## 振华路U型槽数量表
编号 | 工程项目及规格 |  | 单位 | 施工图送审数量 | 方案设计数量
1 | U型槽 主体 | C40防水混凝土(抗渗指数不小于P8) | m3 | 14917.2
|  | HPB300钢筋 | kg | 97397.8
|  | HRB400钢筋 | kg | 1659382.9
2 | 机非 分隔带 | C40防水混凝土 | m3 | 1485.196 |  | 原数量未乘长度
|  | HPB300钢筋 | kg | 9356.0253
|  | HRB400钢筋 | kg | 105245.3538
3 | 挡水板 | C40防水混凝土 | m3 | 19.755
|  | HPB300钢筋 | kg | 131.7
|  | HRB400钢筋 | kg | 4550.235
4 | 排水沟 | C40防水混凝土 | m3 | 453.4899
|  | HRB400钢筋 | kg | 178975.9016
|  | 聚氨酯防水涂料 | m2 | 2398.264
5 | 管沟 | C40防水混凝土 | m3 | 4780.2994
|  | HPB300钢筋 | kg | 3505.0248
|  | HRB400钢筋 | kg | 183172.2
6 | 搭板 | C40防水混凝土 | m3 | 219.9
|  | HPB300钢筋 | kg | 2199
|  | HRB400钢筋 | kg | 29686.5
|  | 级配碎石回填 | m3 | 2199

## 0.结构参数
一、从CAD中读取平面、纵断面原始数据 单位：m
序号 | U型槽编号 | 里程L |  | L |  | 顶高程E1 |  | 底板顶高程E2 |  | 机非分隔带 |  |  |  |  | 中央分隔带 |  |  |  |  | 水位高程E5 | 净宽
[10 empty] | 高程E3 |  | 宽度b1 |  | 数量 | 高程E4 |  | 宽度b2 |  | 数量
1 | YU1 | 109.9395 | 129.9395 | 20 | 20 | 3.6186 | 3.348 | 2.1275 | 1.6575 | 3.4275 | 2.9877 | 1.75 | 1.75 | 1 | 3.4275 | 2.9831 | 0.45 | 0.45 | 0 | 3.1 | 22.25 | 22.25 | 5.6133 | 0
2 | YU2 | 129.9695 | 149.9695 | 20 | 20 | 3.348 | 3.348 | 1.6568 | 1.1869 | 2.987 | 2.487 | 1.75 | 1.75 | 1 | 2.9823 | 2.3376 | 0.45 | 0.45 | 0 | 3.1 | 22.25 | 22.25 | 4.7897 | 0
3 | YU3 | 149.9995 | 169.9995 | 20 | 20 | 3.348 | 3.348 | 1.1862 | 0.40853 | 2.4862 | 1.9862 | 1.75 | 1.75 | 1 | 2.3364 | 1.5515 | 0.45 | 0.45 | 0 | 3.1 | 22.25 | 22.25 | 3.9134 | 0
4 | YU4 | 170.0295 | 190.0295 | 20 | 20 | 3.348 | 3.348 | 0.40737 | -0.37031 | 1.9855 | 1.4855 | 1.75 | 1.75 | 1 | 1.5503 | 0.76032 | 0.45 | 0.45 | 0 | 3.1 | 22.25 | 22.25 | 3.0371 | 0
5 | YU5 | 190.0595 | 210.0595 | 20 | 20 | 3.348 | 3.348 | -0.37148 | -1.1492 | 1.4847 | 0.98471 | 1.75 | 1.75 | 1 | 0.75914 | -0.03086 | 0.45 | 0.45 | 0 | 3.1 | 22.25 | 22.25 | 2.1607 | 0
6 | YU6 | 210.0895 | 230.0895 | 20 | 20 | 3.348 | 3.348 | -1.1503 | -1.928 | 0.98396 | 0.48396 | 1.75 | 1.75 | 1 | -0.03205 | -0.82205 | 0.45 | 0.45 | 0 | 3.1 | 22.25 | 22.25 | 1.2844 | 0
7 | YU7 | 230.1195 | 250.1195 | 20 | 20 | 3.348 | 3.348 | -1.9292 | -2.7068 | 0.48321 | -0.01679 | 1.75 | 1.75 | 1 | -0.82323 | -1.5834 | 0.45 | 0.45 | 0 | 3.1 | 22.25 | 22.25 | 0.40812 | 0
8 | YU8 | 250.1495 | 270.1495 | 20 | 20 | 3.348 | 3.348 | -2.7077 | -3.3079 | -0.01754 | -0.51754 | 1.75 | 1.75 | 1 | -1.5844 | -2.1477 | 0.45 | 0.45 | 0 | 3.1 | 22.25 | 22.25 | -0.46819 | 0
9 | YU9 | 270.1795 | 290.1795 | 20 | 20 | 3.348 | 3.348 | -3.3088 | -3.909 | -0.51829 | -0.91873 | 1.75 | 1.75 | 1 | -2.1484 | -2.4892 | 0.45 | 0.45 | 0 | 3.1 | 22.25 | 22.25 | -1.2574 | 0
10 | YU10 | 290.2095 | 310.2095 | 20 | 20 | 3.348 | 3.348 | -3.909 | -3.909 | -0.91919 | -1.1193 | 1.75 | 1.75 | 1 | -2.4895 | -2.6077 | 0.45 | 0.45 | 0 | 3.1 | 22.25 | 22.25 | -1.7837 | 0
11 | YU11 | 389.2295 | 404.2295 | 15 | 15 | 3.348 | 3.348 | -4.264 | -3.454 | -0.93138 | -0.90138 | 1.75 | 1.75 | 1 | -2.3658 | -2.3358 | 0.45 | 0.45 | 0 | 3.1 | 22.25 | 22.25 | -1.6037 | 0
12 | YU12 | 449.3195 | 469.3195 | 20 | 20 | 3.348 | 3.348 | -3.452 | -3.1916 | -0.72133 | -0.42748 | 1.75 | 1.75 | 1 | -2.1448 | -1.8162 | 0.45 | 0.45 | 0 | 3.1 | 22.25 | 22.25 | -1.0052 | 0
13 | YU13 | 469.3495 | 489.3495 | 20 | 20 | 3.348 | 3.348 | -3.1912 | -2.4012 | -0.42689 | 0.0451 | 1.75 | 1.75 | 1 | -1.8156 | -1.2645 | 0.45 | 0.45 | 0 | 3.1 | 22.25 | 22.25 | -0.33407 | 0
14 | YU14 | 489.3795 | 509.3795 | 20 | 20 | 3.348 | 3.348 | -2.4 | -1.61 | 0.04585 | 0.54585 | 1.75 | 1.75 | 1 | -1.2635 | -0.51002 | 0.45 | 0.45 | 0 | 3.1 | 22.25 | 22.25 | 0.51774 | 0
15 | YU15 | 509.4095 | 529.4095 | 20 | 20 | 3.348 | 3.348 | -1.6088 | -0.81883 | 0.5466 | 1.0466 | 1.75 | 1.75 | 1 | -0.50883 | 0.28117 | 0.45 | 0.45 | 0 | 3.1 | 22.25 | 22.25 | 1.3941 | 0
16 | YU16 | 529.4395 | 549.4395 | 20 | 20 | 3.348 | 3.348 | -0.81765 | -0.02765 | 1.0474 | 1.5474 | 1.75 | 1.75 | 1 | 0.28235 | 1.0723 | 0.45 | 0.45 | 0 | 3.1 | 22.25 | 22.25 | 2.2704 | 0
17 | YU17 | 549.4695 | 569.4695 | 20 | 20 | 3.348 | 3.348 | -0.02646 | 0.56292 | 1.5481 | 2.0481 | 1.75 | 1.75 | 1 | 1.0735 | 1.8635 | 0.45 | 0.45 | 0 | 3.1 | 22.25 | 22.25 | 3.1467 | 0
18 | YU18 | 569.4995 | 589.4995 | 20 | 20 | 3.348 | 3.348 | 0.56381 | 1.1532 | 2.0488 | 2.5488 | 1.75 | 1.75 | 1 | 1.8647 | 2.5397 | 0.45 | 0.45 | 0 | 3.1 | 22.25 | 22.25 | 4.023 | 0
19 | YU19 | 589.5295 | 605 | 15.4705 | 15.4705 | 3.348 | 3.348 | 1.1541 | 1.61 | 2.5496 | 2.91 | 1.75 | 1.75 | 1 | 2.5405 | 2.91 | 0.45 | 0.45 | 0 | 3.1 | 22.25 | 22.25 | 4.7771 | 0
20 | 东U10 | 594.2491 | 614.2491 | 20 | 20 | 3.914 | 3.914 | 2.2774 | 2.6593 | 3.1986 | 3.6764 | 1.75 | 1.75 | 1 | 3.174 | 3.6764 | 0.45 | 0.45 | 0 | 3.1 | 8 | 8 | 6.0157 | 0
21 | 西U10-1 | 111.6591 | 131.6591 | 20 | 20 | 3.5983 | 3.348 | 2.2983 | 1.7367 | 3.3983 | 2.9531 | 1.75 | 1.75 | 1 | 3.3983 | 2.9482 | 0.45 | 0.45 | 0 | 3.1 | 22.25 | 22.25 | 5.5575 | 0
22 | 西U9-1 | 131.6891 | 151.6891 | 20 | 20 | 3.348 | 3.348 | 1.7359 | 1.1744 | 2.9524 | 2.4524 | 1.75 | 1.75 | 1 | 2.9473 | 2.2747 | 0.45 | 0.45 | 0 | 3.1 | 22.25 | 22.25 | 4.7291 | 0
23 | 西U6-1 | 191.7791 | 211.7791 | 20 | 20 | 3.348 | 3.348 | -0.40882 | -1.1988 | 1.4501 | 0.95011 | 1.75 | 1.75 | 0 | 0.69122 | -0.09878 | 0.45 | 0.45 | 0 | 3.1 | 12.5 | 12.5 | 0 | 0
24 | 西U5-1 | 211.8091 | 231.8091 | 20 | 20 | 3.348 | 3.348 | -1.2 | -1.99 | 0.94936 | 0.44936 | 1.75 | 1.75 | 0 | -0.09997 | -0.88997 | 0.45 | 0.45 | 0 | 3.1 | 12.5 | 12.5 | 0 | 0
25 | 西U4-1 | 231.8391 | 251.8391 | 20 | 20 | 3.348 | 3.348 | -1.9912 | -2.7811 | 0.44861 | -0.05139 | 1.75 | 1.75 | 0 | -0.89115 | -1.6179 | 0.45 | 0.45 | 0 | 3.1 | 12.5 | 12.5 | 0 | 0
26 | 西U3-1 | 251.8691 | 271.8691 | 20 | 20 | 3.348 | 3.348 | -2.7823 | -3.3453 | -0.05214 | -0.55214 | 1.75 | 1.75 | 0 | -1.6188 | -2.1297 | 0.45 | 0.45 | 0 | 3.1 | 12.5 | 12.5 | 0 | 0
27 | 西U2-1 | 271.8991 | 291.8991 | 20 | 20 | 3.348 | 3.348 | -3.3461 | -3.909 | -0.55289 | -0.95704 | 1.75 | 1.75 | 1 | -2.1303 | -2.4187 | 0.45 | 0.45 | 0 | 3.1 | 28.29 | 22.25 | -1.3212 | 0
28 | 西U6-2 | 191.7791 | 211.7791 | 20 | 20 | 3.348 | 3.348 | -0.40882 | -1.1988 | 1.4501 | 0.95011 | 1.75 | 1.75 | 0 | 0.69122 | -0.09878 | 0.45 | 0.45 | 0 | 3.1 | 8 | 9.09 | 0 | 0
29 | 西U5-2 | 211.8091 | 231.8091 | 20 | 20 | 3.348 | 3.348 | -1.2 | -1.99 | 0.94936 | 0.44936 | 1.75 | 1.75 | 0 | -0.09997 | -0.88997 | 0.45 | 0.45 | 0 | 3.1 | 9.09 | 8 | 0 | 0
30 | 西U4-2 | 231.8391 | 251.8391 | 20 | 20 | 3.348 | 3.348 | -1.9912 | -2.7811 | 0.44861 | -0.05139 | 1.75 | 1.75 | 0 | -0.89115 | -1.6179 | 0.45 | 0.45 | 0 | 3.1 | 8 | 8 | 0 | 0
31 | 西U3-2 | 251.8691 | 271.8691 | 20 | 20 | 3.348 | 3.348 | -2.7823 | -3.3453 | -0.05214 | -0.55214 | 1.75 | 1.75 | 0 | -1.6188 | -2.1297 | 0.45 | 0.45 | 0 | 3.1 | 8 | 14.06 | 0 | 0
32
45.8644
二、命名并形成U型槽结构参数表 单位：m
U型槽编号 | 起讫点里程 |  | 中心长度L | 顶高程E1 |  | 底板顶高程E2 |  | 结构净高H |  | 底板厚T | 边墙厚B | D |  | 机非分隔带 |  |  |  |  | 中央分隔带
[14 empty] | 高度h1 |  | 宽度b1 |  | 数量 | 高度h2 |  | 宽度b2 |  | 数量
YU1 | 109.9395 | 129.9395 | 20 | 3.6186 | 3.348 | 2.1275 | 1.6575 | 1.4912 | 1.6905 | 0.4 | 0.3 | 22.85 | 22.85 | 1.5 | 1.5302 | 1.75 | 1.75 | 1 | 2.3 | 2.3255 | 0.45 | 0.45 | 0 | 2.6514 | 0
YU2 | 129.9695 | 149.9695 | 20 | 3.348 | 3.348 | 1.6568 | 1.1869 | 1.6912 | 2.1611 | 0.4 | 0.3 | 22.85 | 22.85 | 1.5301 | 1.5001 | 1.75 | 1.75 | 1 | 2.3254 | 2.1507 | 0.45 | 0.45 | 0 | 2.6514 | 0
YU3 | 149.9995 | 169.9995 | 20 | 3.348 | 3.348 | 1.1862 | 0.40853 | 2.1618 | 2.9395 | 0.4 | 0.3 | 22.85 | 22.85 | 1.5 | 1.7777 | 1.75 | 1.75 | 1 | 2.1502 | 2.143 | 0.45 | 0.45 | 0 | 2.868 | 0
YU4 | 170.0295 | 190.0295 | 20 | 3.348 | 3.348 | 0.40737 | -0.37031 | 2.9406 | 3.7183 | 0.5 | 0.4 | 23.05 | 23.05 | 1.7781 | 2.0558 | 1.75 | 1.75 | 1 | 2.1429 | 2.1306 | 0.45 | 0.45 | 0 | 3.3546 | 0
YU5 | 190.0595 | 210.0595 | 20 | 3.348 | 3.348 | -0.37148 | -1.1492 | 3.7195 | 4.4972 | 0.6 | 0.5 | 23.25 | 23.25 | 2.0562 | 2.3339 | 1.75 | 1.75 | 1 | 2.1306 | 2.1183 | 0.45 | 0.45 | 0 | 3.8413 | 0
YU6 | 210.0895 | 230.0895 | 20 | 3.348 | 3.348 | -1.1503 | -1.928 | 4.4983 | 5.276 | 0.7 | 0.6 | 23.45 | 23.45 | 2.3343 | 2.612 | 1.75 | 1.75 | 1 | 2.1183 | 2.1059 | 0.45 | 0.45 | 0 | 4.328 | 0
YU7 | 230.1195 | 250.1195 | 20 | 3.348 | 3.348 | -1.9292 | -2.7068 | 5.2772 | 6.0548 | 0.7 | 0.6 | 23.45 | 23.45 | 2.6124 | 2.8901 | 1.75 | 1.75 | 1 | 2.1059 | 2.1235 | 0.45 | 0.45 | 0 | 4.8146 | 0
YU8 | 250.1495 | 270.1495 | 20 | 3.348 | 3.348 | -2.7077 | -3.3079 | 6.0557 | 6.6559 | 0.8 | 0.7 | 23.65 | 23.65 | 2.8902 | 2.9904 | 1.75 | 1.75 | 1 | 2.1234 | 2.1602 | 0.45 | 0.45 | 0 | 5.1455 | 0
YU9 | 270.1795 | 290.1795 | 20 | 3.348 | 3.348 | -3.3088 | -3.909 | 6.6568 | 7.257 | 0.8 | 0.7 | 23.65 | 23.65 | 2.9905 | 3.1903 | 1.75 | 1.75 | 1 | 2.1604 | 2.4198 | 0.45 | 0.45 | 0 | 5.4082 | 0
YU10 | 290.2095 | 310.2095 | 20 | 3.348 | 3.348 | -3.909 | -3.909 | 7.257 | 7.257 | 0.8 | 0.7 | 23.65 | 23.65 | 3.1898 | 2.9897 | 1.75 | 1.75 | 1 | 2.4195 | 2.3013 | 0.45 | 0.45 | 0 | 5.4071 | 0
YU11 | 389.2295 | 404.2295 | 15 | 3.348 | 3.348 | -4.264 | -3.454 | 7.612 | 6.802 | 0.9 | 0.8 | 23.85 | 23.85 | 3.5326 | 2.7526 | 1.75 | 1.75 | 1 | 2.8982 | 2.1182 | 0.45 | 0.45 | 0 | 5.4996 | 0
YU12 | 449.3195 | 469.3195 | 20 | 3.348 | 3.348 | -3.452 | -3.1916 | 6.8 | 6.5396 | 0.8 | 0.7 | 23.65 | 23.65 | 2.9307 | 2.9641 | 1.75 | 1.75 | 1 | 2.3072 | 2.3753 | 0.45 | 0.45 | 0 | 5.1579 | 0
YU13 | 469.3495 | 489.3495 | 20 | 3.348 | 3.348 | -3.1912 | -2.4012 | 6.5392 | 5.7492 | 0.8 | 0.7 | 23.65 | 23.65 | 2.9643 | 2.6463 | 1.75 | 1.75 | 1 | 2.3756 | 2.1367 | 0.45 | 0.45 | 0 | 4.9093 | 0
YU14 | 489.3795 | 509.3795 | 20 | 3.348 | 3.348 | -2.4 | -1.61 | 5.748 | 4.958 | 0.7 | 0.6 | 23.45 | 23.45 | 2.6459 | 2.3559 | 1.75 | 1.75 | 1 | 2.1366 | 2.1 | 0.45 | 0.45 | 0 | 4.3765 | 0
YU15 | 509.4095 | 529.4095 | 20 | 3.348 | 3.348 | -1.6088 | -0.81883 | 4.9568 | 4.1668 | 0.6 | 0.5 | 23.25 | 23.25 | 2.3554 | 2.0654 | 1.75 | 1.75 | 1 | 2.1 | 2.1 | 0.45 | 0.45 | 0 | 3.8683 | 0
YU16 | 529.4395 | 549.4395 | 20 | 3.348 | 3.348 | -0.81765 | -0.02765 | 4.1657 | 3.3756 | 0.6 | 0.5 | 23.25 | 23.25 | 2.065 | 1.775 | 1.75 | 1.75 | 1 | 2.1 | 2.1 | 0.45 | 0.45 | 0 | 3.36 | 0
YU17 | 549.4695 | 569.4695 | 20 | 3.348 | 3.348 | -0.02646 | 0.56292 | 3.3745 | 2.7851 | 0.5 | 0.4 | 23.05 | 23.05 | 1.7746 | 1.6852 | 1.75 | 1.75 | 1 | 2.1 | 2.3006 | 0.45 | 0.45 | 0 | 3.0273 | 0
YU18 | 569.4995 | 589.4995 | 20 | 3.348 | 3.348 | 0.56381 | 1.1532 | 2.7842 | 2.1948 | 0.4 | 0.3 | 22.85 | 22.85 | 1.685 | 1.5957 | 1.75 | 1.75 | 1 | 2.3009 | 2.3865 | 0.45 | 0.45 | 0 | 2.8706 | 0
YU19 | 589.5295 | 605 | 15.4705 | 3.348 | 3.348 | 1.1541 | 1.61 | 2.1939 | 1.738 | 0.4 | 0.3 | 22.85 | 22.85 | 1.5955 | 1.5 | 1.75 | 1.75 | 1 | 2.3865 | 2.3 | 0.45 | 0.45 | 0 | 2.7086 | 0
东U10 | 594.2491 | 614.2491 | 20 | 3.914 | 3.914 | 2.2774 | 2.6593 | 1.6366 | 1.2547 | 0.4 | 0.3 | 8.6 | 8.6 | 1.1212 | 1.2171 | 1.75 | 1.75 | 1 | 1.8965 | 1.0171 | 0.45 | 0.45 | 0 | 2.046 | 0
西U10-1 | 111.6591 | 131.6591 | 20 | 3.5983 | 3.348 | 2.2983 | 1.7367 | 1.3 | 1.6113 | 0.4 | 0.3 | 22.85 | 22.85 | 1.3 | 1.4164 | 1.75 | 1.75 | 1 | 2.1 | 1.2114 | 0.45 | 0.45 | 0 | 2.3768 | 0
西U9-1 | 131.6891 | 151.6891 | 20 | 3.348 | 3.348 | 1.7359 | 1.1744 | 1.6121 | 2.1736 | 0.4 | 0.3 | 22.85 | 22.85 | 1.4165 | 1.478 | 1.75 | 1.75 | 1 | 2.2114 | 1.1003 | 0.45 | 0.45 | 0 | 2.5327 | 0
西U6-1 | 191.7791 | 211.7791 | 20 | 3.348 | 3.348 | -0.40882 | -1.1988 | 3.7568 | 4.5468 | 0.6 | 0.5 | 13.5 | 13.5 | 2.0589 | 2.3489 | 1.75 | 1.75 | 0 | 2.1 | 1.1 | 0.45 | 0.45 | 0 | 0 | 0
西U5-1 | 211.8091 | 231.8091 | 20 | 3.348 | 3.348 | -1.2 | -1.99 | 4.548 | 5.338 | 0.7 | 0.6 | 13.7 | 13.7 | 2.3493 | 2.6393 | 1.75 | 1.75 | 0 | 2.1 | 1.1 | 0.45 | 0.45 | 0 | 0 | 0
西U4-1 | 231.8391 | 251.8391 | 20 | 3.348 | 3.348 | -1.9912 | -2.7811 | 5.3392 | 6.1291 | 0.7 | 0.6 | 13.7 | 13.7 | 2.6398 | 2.9297 | 1.75 | 1.75 | 0 | 2.1 | 1.1632 | 0.45 | 0.45 | 0 | 0 | 0
西U3-1 | 251.8691 | 271.8691 | 20 | 3.348 | 3.348 | -2.7823 | -3.3453 | 6.1303 | 6.6932 | 0.8 | 0.7 | 13.9 | 13.9 | 2.9302 | 2.9931 | 1.75 | 1.75 | 0 | 2.1635 | 1.2155 | 0.45 | 0.45 | 0 | 0 | 0
西U2-1 | 271.8991 | 291.8991 | 20 | 3.348 | 3.348 | -3.3461 | -3.909 | 6.6941 | 7.257 | 0.8 | 0.7 | 29.69 | 23.65 | 2.9932 | 3.152 | 1.75 | 1.75 | 1 | 2.2158 | 1.4903 | 0.45 | 0.45 | 0 | 5.377 | 0
西U6-2 | 191.7791 | 211.7791 | 20 | 3.348 | 3.348 | -0.40882 | -1.1988 | 3.7568 | 4.5468 | 0.6 | 0.5 | 9 | 10.09 | 2.0589 | 2.3489 | 1.75 | 1.75 | 0 | 2.1 | 1.1 | 0.45 | 0.45 | 0 | 0 | 0
西U5-2 | 211.8091 | 231.8091 | 20 | 3.348 | 3.348 | -1.2 | -1.99 | 4.548 | 5.338 | 0.7 | 0.6 | 10.29 | 9.2 | 2.3493 | 2.6393 | 1.75 | 1.75 | 0 | 2.1 | 1.1 | 0.45 | 0.45 | 0 | 0 | 0
西U4-2 | 231.8391 | 251.8391 | 20 | 3.348 | 3.348 | -1.9912 | -2.7811 | 5.3392 | 6.1291 | 0.7 | 0.6 | 9.2 | 9.2 | 2.6398 | 2.9297 | 1.75 | 1.75 | 0 | 2.1 | 1.1632 | 0.45 | 0.45 | 0 | 0 | 0
西U3-2 | 251.8691 | 271.8691 | 20 | 3.348 | 3.348 | -2.7823 | -3.3453 | 6.1303 | 6.6932 | 0.8 | 0.7 | 9.4 | 15.46 | 2.9302 | 2.9931 | 1.75 | 1.75 | 0 | 2.1635 | 1.2155 | 0.45 | 0.45 | 0 | 0 | 0
0 | 0 | 0 | 0 | 0 | 0 | 0 | 0 | 0 | 0 | 0.4 | 0.3 | 0.6 | 0.6 | 0.2 | 0.2 | 0 | 0 | 0 | 1 | 0 | 0 | 0 | 0
76.2481
三、边墙及底板厚度及钢筋选用原则（试算结果取值，作为结构推荐值使用）
| 结构净高 | N1试算取值 | 边墙厚度 | 底板厚度 |  | 6m以上双根一束
| 2.5m以下 | 8根12 | 0.3 | 0.3
| 3m以下 | 8根14 | 0.3 | 0.3
| 3.5m以下 | 8根16 | 0.4 | 0.4
| 4m以下 | 8根18 | 0.4 | 0.4
| 4.5m以下 | 8根20 | 0.5 | 0.5
| 5m以下 | 8根22 | 0.5 | 0.5
| 5.5m以下 | 8根25 | 0.6 | 0.6
| 6m以下 | 8根28 | 0.6 | 0.6
| 6.5m以下 | 16根22 | 0.6 | 0.6
| 7m以下 | 16根25 | 0.7 | 0.6
| 7.5m以下 | 16根25 | 0.7 | 0.7
| 8m以下 | 16根28 | 0.8 | 0.8
| 9m以下 | 16根28 | 0.8 | 0.8
| 10m以下 |  | 0.9 | 0.9

## 1.U型槽主筋验算
[6 empty] | 边墙厚度 | 结构净高 | 水位高 | 钢筋
[5 empty] | YU1 | 0.3 | 1.6905 | 1.4425 | 14
[5 empty] | YU2 | 0.3 | 2.1611 | 1.9131 | 14
[5 empty] | YU3 | 0.3 | 2.9395 | 2.6915 | 16
[5 empty] | YU4 | 0.4 | 3.7183 | 3.4703 | 18
[5 empty] | YU5 | 0.5 | 4.4972 | 4.2492 | 22
[5 empty] | YU6 | 0.6 | 5.276 | 5.028 | 25
[5 empty] | YU7 | 0.6 | 6.0548 | 5.8068 | 22
[5 empty] | YU8 | 0.7 | 6.6559 | 6.4079 | 22
[5 empty] | YU9 | 0.7 | 7.257 | 7.009 | 25
[5 empty] | YU10 | 0.7 | 7.257 | 7.009 | 25
[5 empty] | YU11 | 0.8 | 7.612 | 7.364 | 25
1、 | 结构描述 |  |  |  | YU12 | 0.7 | 6.8 | 6.552 | 25
[5 empty] | YU13 | 0.7 | 6.5392 | 6.2912 | 22
[5 empty] | YU14 | 0.6 | 5.748 | 5.5 | 28
[5 empty] | YU15 | 0.5 | 4.9568 | 4.7088 | 25
[5 empty] | YU16 | 0.5 | 4.1657 | 3.9177 | 20
[5 empty] | YU17 | 0.4 | 3.3745 | 3.1265 | 18
[5 empty] | YU18 | 0.3 | 2.7842 | 2.5362 | 16
[5 empty] | YU19 | 0.3 | 2.1939 | 1.9459 | 14
[5 empty] | 东U10 | 0.3 | 1.6366 | 0.87257 | 14
[5 empty] | 西U10-1 | 0.3 | 1.6113 | 1.4133 | 14
[5 empty] | 西U9-1 | 0.3 | 2.1736 | 1.9756 | 14
[5 empty] | 西U6-1 | 0.5 | 4.5468 | 4.3488 | 22
[5 empty] | 西U5-1 | 0.6 | 5.338 | 5.14 | 25
[5 empty] | 西U4-1 | 0.6 | 6.1291 | 5.9311 | 20
[5 empty] | 西U3-1 | 0.7 | 6.6932 | 6.4953 | 22
[5 empty] | 西U2-1 | 0.7 | 7.257 | 7.059 | 25
[5 empty] | 西U6-2 | 0.5 | 4.5468 | 4.3488 | 22
结构尺寸 | 顶宽： | b1= | 0.8 |  | 西U5-2 | 0.6 | 5.338 | 5.14 | 25
| 底宽： | b2= | 0.8 |  | 西U4-2 | 0.6 | 6.1291 | 5.9311 | 20
| 桥高： | h= | 7.6 |  | 西U3-2 | 0.7 | 6.6932 | 6.4953 | 22
| 水高： | H= | 7.4
2、 | 荷载计算
| 结构重要性系数： | r0= | 1.05 | 高速公路、一级公路 | 结构重要性系数
| 土压力分项系数： | γt= | 1.4 |  | 墙高 | 高速公路、一级公路 | 二级及以下公路
| 水压力分项系数： | γs= | 1 |  | ≤5.0m | 1 | 0.95
| 活载分项系数： | γQ= | 1.4 |  | >5.0m | 1.05 | 1
2.1 | 土压力计算
土压力 参数 | 填土坡角 | β= | 0
| 内摩擦角 | φ= | 23
| 墙与填土摩擦角 | δ= | 11.5
| 墙背俯斜 | α= | 0
| 墙后土容重 | r1= | 18
| 墙后土饱和容重 | r2= | 20
| 墙后土浮容重 | r3= | 10
土压力 中间值 | cos(φ-α) |  | 0.9205
| cosα |  | 1
| cos（α+δ） |  | 0.97992
| sin（φ+δ） |  | 0.56641
| sin（φ-β） |  | 0.39073
| cos（α-β） |  | 1
| 库仑系数u |  | 0.39732
主动土压力附加安全系数 |  |  | 1.3
土压力 | 土压应力：墙顶kPa |  | 0
| 土压应力：水面kPa |  | 1.8594
| 土压应力：墙底kPa |  | 40.0814
| 无水部分的土压力kN |  | 0.18594
| 有水部分的土压力kN |  | 155.1813
| 无水土压力作用点m |  | 7.4667
| 有水土压力作用点m |  | 2.576
| 边墙底截面土压力kN |  | 155.3672
| 墙底土压力力矩：kN*m |  | 401.1394
2.2 | 水压力计算
水压力 | 水压应力:水面kPa |  | 0
| 水压应力:墙底kPa |  | 74
| 水压力 kN |  | 273.8
| 水压力作用点m |  | 2.4667
| 边墙底截面水压力kN |  | 273.8
| 墙底水压力力矩：kN*m |  | 675.3733
2.3 | 活载
活载 | 车辆荷载附加荷载强度kPa |  | 17
| 换算土层厚度m |  | 0.94444
| 活载换算土压力 |  | 0
| 作用点m |  | 3.8
| 活载对边墙底力矩 |  | 0
2.4 | 荷载组合
基本组合：
| 边墙底弯矩（kN*m） |  | 1298.8169
| 边墙底剪力(kN) |  | 515.8798
长期效应组合：
| 边墙底弯矩：（kN*m） |  | 1076.5127
| 边墙底剪力：(kN) |  | 429.1672
短期效应组合：
| 边墙底弯矩：（kN*m） |  | 1076.5127
| 边墙底剪力：(kN) |  | 429.1672
2.5 | 边墙截面验算
[6 empty] | fcd | ftd | Ec
已知 | 混凝土fcd | C40 | 18.1 | Mpa | C35 | 16.1 | 1.52 | 3.15
| 混凝土ftd | C40 | 1.65 | Mpa | C40 | 18.1 | 1.65 | 3.25
| HRB400钢筋fsd |  | 330 | Mpa | C45 | 20.5 | 1.74 | 3.35
| HRB400钢筋fsd' |  | 330 | Mpa | C50 | 22.4 | 1.83 | 3.45
| 外侧钢筋根数 |  | 16
| 外侧钢筋直径mm |  | 25 | mm
| 外侧钢筋面积As |  | 7853.9816 | mm2
| 内侧钢筋根数 |  | 8
| 内侧钢筋直径mm |  | 12 | mm
| 内侧钢筋面积As' |  | 904.7787 | mm2
| a |  | 65 | mm
| 有效高度h0 |  | 735 | mm
| 最小配筋率45ftd/fsd |  | 0.225 | %
| 界限受压高度ξb |  | 0.56
正截面 强度 验算 | 受压高度x： |  | 126.6982 | mm
| 受压相对高度ξ： |  | 0.17238
| 受压区高度判断： |  | YES
| 承载力设计值 |  | 1740.3013 | kN*m
| 承载力判断： |  | YES
| 实际配筋率： |  | 1.0686 | %
| 最小配筋率判断： |  | YES
3、 | 裂缝验算
裂缝验算 | 钢筋表面形状系数Cf1： |  | 1 | 带肋钢筋
| 作用长期效应影响系数Cf2： |  | 1.5
| 与构件受力性质有关的系数Cf3： |  | 1
| 受弯构件钢筋应力σss： |  | 214.3496 | Mpa
| 纵向受拉钢筋直径mm： |  | 18 | mm
| 纵向受拉钢筋配筋率ρ： |  | 0.013357
| 普通钢筋的弹性模量Es： |  | 200000 | Mpa
| 最大裂缝计算宽度Wfk： |  | 0.18658
| 最大裂缝宽度Wk： |  | 0.2
| 最大裂缝判断 |  | YES
Note on C66: 距离墙底的距离
Note on C67: 距离墙底的距离
Note on C76: 距离墙底的距离

## 1.U型槽主筋验算 (2)
[6 empty] | 边墙厚度 | 结构净高 | 水位高 | 钢筋
[5 empty] | YU1 | 0.3 | 1.6905 | 1.4425 | 14 | 14 | YU1 | U1 | 0.3 | 2.6263 | 1.8179 | 0.3 | 0.45 | 2.143 | 1.5 | 14 | 14 | 14
[5 empty] | YU2 | 0.3 | 2.1611 | 1.9131 | 14 | 14 | YU2 | U2 | 0.4 | 3.3273 | 2.5189 | 0.4 | 0.45 | 2.1 | 1.5 | 14 | 16 | 16
[5 empty] | YU3 | 0.3 | 2.9395 | 2.6915 | 14 | 16 | YU3 | U3 | 0.5 | 4.0283 | 3.2199 | 0.5 | 0.45 | 2.1 | 1.5 | 18 | 20 | 18
[5 empty] | YU4 | 0.4 | 3.7183 | 3.4703 | 18 | 18 | YU4 | U4 | 0.5 | 4.7294 | 3.9209 | 0.5 | 0.45 | 2.1568 | 1.5 | 22 | 22 | 22
[5 empty] | YU5 | 0.5 | 4.4972 | 4.2492 | 22 | 22 | YU5 | U5 | 0.6 | 5.4464 | 4.6379 | 0.6 | 0.45 | 2.424 | 1.5 | 25 | 25 | 25
[5 empty] | YU6 | 0.6 | 5.276 | 5.028 | 25 | 25 | YU6 | U6 | 0.7 | 7.1989 | 5.3549 | 0.7 | 0.45 | 2.8918 | 1.5 | 22 | 25 | 25
[5 empty] | YU7 | 0.6 | 6.0548 | 5.8068 | 20 | 22 | YU7 | U7 | 0.7 | 5.95 | 5.31 | 0.7 | 0.45 | 3.3306 | 1.5 | 28 | 28 | 28
[5 empty] | YU8 | 0.7 | 6.6559 | 6.4079 | 22 | 22 | YU8 | U8 | 0.5 | 4.9466 | 4.3066 | 0.5 | 0.45 | 2.9282 | 1.5 | 22 | 25 | 25
[5 empty] | YU9 | 0.7 | 7.257 | 7.009 | 25 | 25 | YU9 | U9 | 0.4 | 3.9433 | 3.3033 | 0.4 | 0.45 | 2.5257 | 1.5 | 18 | 20 | 20
[5 empty] | YU10 | 0.7 | 7.257 | 7.009 | 25 | 25 | YU10 | U10 | 0.3 | 2.9408 | 2.3008 | 0.3 | 0.45 | 2.2699 | 1.5 | 14 | 16 | 16
[5 empty] | YU11 | 0.8 | 7.612 | 7.364 | 25 | 25 | YU11 | U11 | 0.3 | 2.5101 | 1.8701 | 0.3 | 0.45 | 2.2995 | 1.5 | 14 | 14 | 14
1、 | 结构描述 |  |  |  | YU12 | 0.7 | 6.8 | 6.552 | 22 | 25 | YU12
[5 empty] | YU13 | 0.7 | 6.5392 | 6.2912 | 22 | 22 | YU13
[5 empty] | YU14 | 0.6 | 5.748 | 5.5 | 28 | 28 | YU14
[5 empty] | YU15 | 0.5 | 4.9568 | 4.7088 | 25 | 25 | YU15
[5 empty] | YU16 | 0.5 | 4.1657 | 3.9177 | 20 | 20 | YU16
[5 empty] | YU17 | 0.4 | 3.3745 | 3.1265 | 16 | 18 | YU17
[5 empty] | YU18 | 0.3 | 2.7842 | 2.5362 | 14 | 16 | YU18
[5 empty] | YU19 | 0.3 | 2.1939 | 1.9459 | 14 | 14 | YU19
[5 empty] | 东U10 | 0.3 | 1.6366 | 0.87257 | 14
[5 empty] | 西U10-1 | 0.3 | 1.6113 | 1.4133 | 14
[5 empty] | 西U9-1 | 0.3 | 2.1736 | 1.9756 | 14
[5 empty] | 西U6-1 | 0.5 | 4.5468 | 4.3488 | 22
[5 empty] | 西U5-1 | 0.6 | 5.338 | 5.14 | 25
[5 empty] | 西U4-1 | 0.6 | 6.1291 | 5.9311 | 20
[5 empty] | 西U3-1 | 0.7 | 6.6932 | 6.4953 | 22
[5 empty] | 西U2-1 | 0.7 | 7.257 | 7.059 | 25
[5 empty] | 西U6-2 | 0.5 | 4.5468 | 4.3488 | 22
结构尺寸 | 顶宽： | b1= | 0.8 |  | 西U5-2 | 0.6 | 5.338 | 5.14 | 25
| 底宽： | b2= | 0.8 |  | 西U4-2 | 0.6 | 6.1291 | 5.9311 | 20
| 桥高： | h= | 7.6 |  | 西U3-2 | 0.7 | 6.6932 | 6.4953 | 22
| 水高： | H= | 7.4
2、 | 荷载计算
| 结构重要性系数： | r0= | 1 | 二级及以下公路 | 结构重要性系数
| 土压力分项系数： | γt= | 1.4 |  | 墙高 | 高速公路、一级公路 | 二级及以下公路
| 水压力分项系数： | γs= | 1 |  | ≤5.0m | 1 | 0.95
| 活载分项系数： | γQ= | 1.4 |  | >5.0m | 1.05 | 1
2.1 | 土压力计算
土压力 参数 | 填土坡角 | β= | 0
| 内摩擦角 | φ= | 23
| 墙与填土摩擦角 | δ= | 11.5
| 墙背俯斜 | α= | 0
| 墙后土容重 | r1= | 18
| 墙后土饱和容重 | r2= | 20
| 墙后土浮容重 | r3= | 10
土压力 中间值 | cos(φ-α) |  | 0.9205
| cosα |  | 1
| cos（α+δ） |  | 0.97992
| sin（φ+δ） |  | 0.56641
| sin（φ-β） |  | 0.39073
| cos（α-β） |  | 1
| 库仑系数u |  | 0.39732
主动土压力附加安全系数 |  |  | 1.3
土压力 | 土压应力：墙顶kPa |  | 0
| 土压应力：水面kPa |  | 1.8594
| 土压应力：墙底kPa |  | 40.0814
| 无水部分的土压力kN |  | 0.18594
| 有水部分的土压力kN |  | 155.1813
| 无水土压力作用点m |  | 7.4667
| 有水土压力作用点m |  | 2.576
| 边墙底截面土压力kN |  | 155.3672
| 墙底土压力力矩：kN*m |  | 401.1394
2.2 | 水压力计算
水压力 | 水压应力:水面kPa |  | 0
| 水压应力:墙底kPa |  | 74
| 水压力 kN |  | 273.8
| 水压力作用点m |  | 2.4667
| 边墙底截面水压力kN |  | 273.8
| 墙底水压力力矩：kN*m |  | 675.3733
2.3 | 活载
活载 | 车辆荷载附加荷载强度kPa |  | 13
| 换算土层厚度m |  | 0.72222
| 活载换算土压力 |  | 42.0442
| 作用点m |  | 2.495
| 活载对边墙底力矩 |  | 104.9015
2.4 | 荷载组合
基本组合：
| 边墙底弯矩（kN*m） |  | 1383.8306
| 边墙底剪力(kN) |  | 550.1759
长期效应组合：
| 边墙底弯矩：（kN*m） |  | 1118.4733
| 边墙底剪力：(kN) |  | 445.9849
短期效应组合：
| 边墙底弯矩：（kN*m） |  | 1149.9438
| 边墙底剪力：(kN) |  | 458.5981
2.5 | 边墙截面验算
[6 empty] | fcd | ftd | Ec
已知 | 混凝土fcd | C40 | 18.1 | Mpa | C35 | 16.1 | 1.52 | 3.15
| 混凝土ftd | C40 | 1.65 | Mpa | C40 | 18.1 | 1.65 | 3.25
| HRB400钢筋fsd |  | 330 | Mpa | C45 | 20.5 | 1.74 | 3.35
| HRB400钢筋fsd' |  | 330 | Mpa | C50 | 22.4 | 1.83 | 3.45
| 外侧钢筋根数 |  | 16
| 外侧钢筋直径mm |  | 25 | mm
| 外侧钢筋面积As |  | 7853.9816 | mm2
| 内侧钢筋根数 |  | 8
| 内侧钢筋直径mm |  | 12 | mm
| 内侧钢筋面积As' |  | 904.7787 | mm2
| a |  | 65 | mm
| 有效高度h0 |  | 735 | mm
| 最小配筋率45ftd/fsd |  | 0.225 | %
| 界限受压高度ξb |  | 0.56
正截面 强度 验算 | 受压高度x： |  | 126.6982 | mm
| 受压相对高度ξ： |  | 0.17238
| 受压区高度判断： |  | YES
| 承载力设计值 |  | 1740.3013 | kN*m
| 承载力判断： |  | YES
| 实际配筋率： |  | 1.0686 | %
| 最小配筋率判断： |  | YES
3、 | 裂缝验算
裂缝验算 | 钢筋表面形状系数Cf1： |  | 1 | 带肋钢筋
| 作用长期效应影响系数Cf2： |  | 1.4863
| 与构件受力性质有关的系数Cf3： |  | 1
| 受弯构件钢筋应力σss： |  | 228.9708 | Mpa
| 纵向受拉钢筋直径mm： |  | 18 | mm
| 纵向受拉钢筋配筋率ρ： |  | 0.013357
| 普通钢筋的弹性模量Es： |  | 200000 | Mpa
| 最大裂缝计算宽度Wfk： |  | 0.19749
| 最大裂缝宽度Wk： |  | 0.2
| 最大裂缝判断 |  | YES
Note on C66: 距离墙底的距离
Note on C67: 距离墙底的距离
Note on C76: 距离墙底的距离

## 2.U型槽钢筋
U型槽尺寸表 | 节段 | 净高不含底板厚 |  | 节段宽 |  | 边墙厚B | 底板厚T | D | hmin+T | hmax+T |  |  | 角度 | 净保护层
|  | Hmin | Hmax | Lmax | Lmin | [7 empty] | 90 | 4.5 | 4.5
| YU1 | 149.116 | 169.046 | 2000 | 2000 | 30 | 40 | 2285 | 189.116 | 209.046
| YU2 | 169.116 | 216.109 | 2000 | 2000 | 30 | 40 | 2285 | 209.116 | 256.109
| YU3 | 216.179 | 293.947 | 2000 | 2000 | 30 | 40 | 2285 | 256.179 | 333.947
| YU4 | 294.063 | 371.831 | 2000 | 2000 | 40 | 50 | 2305 | 344.063 | 421.831
| YU5 | 371.948 | 449.716 | 2000 | 2000 | 50 | 60 | 2325 | 431.948 | 509.716 |  |  | 4、e2数值改为定值8，但仍需注意表格外e2取值区间
| YU6 | 449.832 | 527.6 | 2000 | 2000 | 60 | 70 | 2345 | 519.832 | 597.6
| YU7 | 527.717 | 605.484 | 2000 | 2000 | 60 | 70 | 2345 | 597.717 | 675.484
| YU8 | 605.574 | 665.593 | 2000 | 2000 | 70 | 80 | 2365 | 685.574 | 745.593
| YU9 | 665.683 | 725.702 | 2000 | 2000 | 70 | 80 | 2365 | 745.683 | 805.702
| YU10 | 725.702 | 725.702 | 2000 | 2000 | 70 | 80 | 2365 | 805.702 | 805.702
| YU11 | 680.2 | 761.2 | 1500 | 1500 | 80 | 90 | 2385 | 770.2 | 851.2
| YU12 | 653.957 | 680 | 2000 | 2000 | 70 | 80 | 2365 | 733.957 | 760
| YU13 | 574.92 | 653.92 | 2000 | 2000 | 70 | 80 | 2365 | 654.92 | 733.92
| YU14 | 495.802 | 574.802 | 2000 | 2000 | 60 | 70 | 2345 | 565.802 | 644.802
| YU15 | 416.683 | 495.683 | 2000 | 2000 | 50 | 60 | 2325 | 476.683 | 555.683
| YU16 | 337.565 | 416.565 | 2000 | 2000 | 50 | 60 | 2325 | 397.565 | 476.565
| YU17 | 278.508 | 337.446 | 2000 | 2000 | 40 | 50 | 2305 | 328.508 | 387.446
| YU18 | 219.48 | 278.419 | 2000 | 2000 | 30 | 40 | 2285 | 259.48 | 318.419
| YU19 | 173.802 | 219.392 | 1547.05 | 1547.05 | 30 | 40 | 2285 | 213.802 | 259.392
| 东U10 | 125.466 | 163.657 | 2000 | 2000 | 30 | 40 | 860 | 165.466 | 203.657
| 西U10-1 | 130 | 161.126 | 2000 | 2000 | 30 | 40 | 2285 | 170 | 201.126
| 西U9-1 | 161.21 | 217.365 | 2000 | 2000 | 30 | 40 | 2285 | 201.21 | 257.365
| 西U6-1 | 375.682 | 454.681 | 2000 | 2000 | 50 | 60 | 1350 | 435.682 | 514.681
| 西U5-1 | 454.799 | 533.797 | 2000 | 2000 | 60 | 70 | 1370 | 524.799 | 603.797
| 西U4-1 | 533.916 | 612.914 | 2000 | 2000 | 60 | 70 | 1370 | 603.916 | 682.914
| 西U3-1 | 613.033 | 669.325 | 2000 | 2000 | 70 | 80 | 1390 | 693.033 | 749.325
| 西U2-1 | 669.41 | 725.702 | 2000 | 2000 | 70 | 80 | 2667 | 749.41 | 805.702
| 西U6-2 | 375.682 | 454.681 | 2000 | 2000 | 50 | 60 | 954.5 | 435.682 | 514.681
| 西U5-2 | 454.799 | 533.797 | 2000 | 2000 | 60 | 70 | 974.5 | 524.799 | 603.797
| 西U4-2 | 533.916 | 612.914 | 2000 | 2000 | 60 | 70 | 920 | 603.916 | 682.914
| 西U3-2 | 613.033 | 669.325 | 2000 | 2000 | 70 | 80 | 1243 | 693.033 | 749.325
| 0 | 0 | 0 | 0 | 0 | 30 | 40 | 60 | 40 | 40
[5 empty] | 此处若为负值，则公式改为“B21/D21-2” | [9 empty] | 若e2小于8，则在n1公式后减1
钢筋图参数表 | U型槽 编号 | D (cm) | n | d (cm) | a 0~12.5 | B (cm) | m | b (cm) | e1 (cm) | Hmin (cm) | Hmax (cm) | n1 | d1 (cm) | d2 (cm) | e2 | T | n1' | d1' | L1 (cm) | m1 | b1 (cm) | L2 (cm) | m2 | b2 (cm) | e3 (cm) | e2 7~20.5
| YU1 | 2285 | 181 | 12.5 | 6.5 | 30 | 2 | 7 | 8 | 149.116 | 169.046 | 12 | 13.0038 | 11.343 | 8 | 40 | 3 | 8 | 2000 | 159 | 12.5 | 2000 | 159 | 12.5 | 6.25 | 14.046
| YU2 | 2285 | 181 | 12.5 | 6.5 | 30 | 2 | 7 | 8 | 169.116 | 216.109 | 16 | 12.6943 | 9.7573 | 8 | 40 | 3 | 8 | 2000 | 159 | 12.5 | 2000 | 159 | 12.5 | 6.25 | 11.109
| YU3 | 2285 | 181 | 12.5 | 6.5 | 30 | 2 | 7 | 8 | 216.179 | 293.947 | 22 | 12.7703 | 9.2354 | 8 | 40 | 3 | 8 | 2000 | 159 | 12.5 | 2000 | 159 | 12.5 | 6.25 | 13.947
| YU4 | 2305 | 183 | 12.5 | 1.5 | 40 | 3 | 8 | 8 | 294.063 | 371.831 | 28 | 12.8154 | 10.038 | 8 | 50 | 4 | 8.5 | 2000 | 159 | 12.5 | 2000 | 159 | 12.5 | 6.25 | 16.831
| YU5 | 2325 | 184 | 12.5 | 9 | 50 | 4 | 8.5 | 8 | 371.948 | 449.716 | 35 | 12.4776 | 10.2557 | 8 | 60 | 4 | 11 | 2000 | 159 | 12.5 | 2000 | 159 | 12.5 | 6.25 | 7.216
| YU6 | 2345 | 186 | 12.5 | 4 | 60 | 4 | 11 | 8 | 449.832 | 527.6 | 41 | 12.5512 | 10.6544 | 8 | 70 | 6 | 9 | 2000 | 159 | 12.5 | 2000 | 159 | 12.5 | 6.25 | 10.1
| YU7 | 2345 | 186 | 12.5 | 4 | 60 | 4 | 11 | 8 | 527.717 | 605.484 | 47 | 12.606 | 10.9514 | 8 | 70 | 6 | 9 | 2000 | 159 | 12.5 | 2000 | 159 | 12.5 | 6.25 | 12.984
| YU8 | 2365 | 187 | 12.5 | 11.5 | 70 | 6 | 9 | 8 | 605.574 | 665.593 | 52 | 12.5499 | 11.3957 | 8 | 80 | 8 | 8 | 2000 | 159 | 12.5 | 2000 | 159 | 12.5 | 6.25 | 10.593
| YU9 | 2365 | 187 | 12.5 | 11.5 | 70 | 6 | 9 | 8 | 665.683 | 725.702 | 57 | 12.5035 | 11.4506 | 8 | 80 | 8 | 8 | 2000 | 159 | 12.5 | 2000 | 159 | 12.5 | 6.25 | 8.202
| YU10 | 2365 | 187 | 12.5 | 11.5 | 70 | 6 | 9 | 8 | 725.702 | 725.702 | 57 | 12.5035 | 12.5035 | 8 | 80 | 8 | 8 | 2000 | 159 | 12.5 | 2000 | 159 | 12.5 | 6.25 | 8.202
| YU11 | 2385 | 189 | 12.5 | 6.5 | 80 | 8 | 8 | 8 | 680.2 | 761.2 | 59 | 12.6814 | 11.3085 | 8 | 90 | 8 | 9.25 | 1500 | 119 | 12.5 | 1500 | 119 | 12.5 | 6.25 | 18.7
| YU12 | 2365 | 187 | 12.5 | 11.5 | 70 | 6 | 9 | 8 | 653.957 | 680 | 53 | 12.5849 | 12.0935 | 8 | 80 | 8 | 8 | 2000 | 159 | 12.5 | 2000 | 159 | 12.5 | 6.25 | 12.5
| YU13 | 2365 | 187 | 12.5 | 11.5 | 70 | 6 | 9 | 8 | 574.92 | 653.92 | 51 | 12.5671 | 11.018 | 8 | 80 | 8 | 8 | 2000 | 159 | 12.5 | 2000 | 159 | 12.5 | 6.25 | 11.42
| YU14 | 2345 | 186 | 12.5 | 4 | 60 | 4 | 11 | 8 | 495.802 | 574.802 | 45 | 12.4845 | 10.7289 | 8 | 70 | 6 | 9 | 2000 | 159 | 12.5 | 2000 | 159 | 12.5 | 6.25 | 7.302
| YU15 | 2325 | 184 | 12.5 | 9 | 50 | 4 | 8.5 | 8 | 416.683 | 495.683 | 38 | 12.7022 | 10.6232 | 8 | 60 | 4 | 11 | 2000 | 159 | 12.5 | 2000 | 159 | 12.5 | 6.25 | 15.683
| YU16 | 2325 | 184 | 12.5 | 9 | 50 | 4 | 8.5 | 8 | 337.565 | 416.565 | 32 | 12.6114 | 10.1427 | 8 | 60 | 4 | 11 | 2000 | 159 | 12.5 | 2000 | 159 | 12.5 | 6.25 | 11.565
| YU17 | 2305 | 183 | 12.5 | 1.5 | 40 | 4 | 6 | 8 | 278.508 | 337.446 | 26 | 12.4787 | 10.2118 | 8 | 50 | 4 | 8.5 | 2000 | 159 | 12.5 | 2000 | 159 | 12.5 | 6.25 | 7.446
| YU18 | 2285 | 181 | 12.5 | 6.5 | 30 | 2 | 7 | 8 | 219.48 | 278.419 | 21 | 12.639 | 9.8324 | 8 | 40 | 3 | 8 | 2000 | 159 | 12.5 | 2000 | 159 | 12.5 | 6.25 | 10.919
| YU19 | 2285 | 181 | 12.5 | 6.5 | 30 | 2 | 7 | 8 | 173.802 | 219.392 | 16 | 12.8995 | 10.0501 | 8 | 40 | 3 | 8 | 1547.05 | 122 | 12.5 | 1547.05 | 122 | 12.5 | 11.025 | 14.392
| 东U10 | 860 | 67 | 12.5 | 6.5 | 30 | 2 | 7 | 8 | 125.466 | 163.657 | 12 | 12.5548 | 9.3722 | 8 | 40 | 4 | 6 | 2000 | 62 | 31.5 | 2000 | 62 | 31.5 | 23.5 | 8.657
| 西U10-1 | 2285 | 181 | 12.5 | 6.5 | 30 | 2 | 7 | 8 | 130 | 161.126 | 11 | 13.466 | 10.6364 | 8 | 40 | 4 | 6 | 2000 | 60 | 32.5 | 2000 | 60 | 32.5 | 25 | 18.626
| 西U9-1 | 2285 | 181 | 12.5 | 6.5 | 30 | 2 | 7 | 8 | 161.21 | 217.365 | 16 | 12.7728 | 9.2631 | 8 | 40 | 4 | 6 | 2000 | 58 | 33.5 | 2000 | 58 | 33.5 | 28.5 | 12.365
| 西U6-1 | 1350 | 106 | 12.5 | 9 | 50 | 4 | 8.5 | 8 | 375.682 | 454.681 | 35 | 12.6195 | 10.3623 | 8 | 60 | 4 | 11 | 2000 | 56 | 34.5 | 2000 | 56 | 34.5 | 34 | 12.181
| 西U5-1 | 1370 | 108 | 12.5 | 4 | 60 | 4 | 11 | 8 | 454.799 | 533.797 | 41 | 12.7024 | 10.7756 | 8 | 70 | 6 | 9 | 2000 | 55 | 35.5 | 2000 | 55 | 35.5 | 23.75 | 16.297
| 西U4-1 | 1370 | 108 | 12.5 | 4 | 60 | 4 | 11 | 8 | 533.916 | 612.914 | 48 | 12.4982 | 10.8524 | 8 | 70 | 6 | 9 | 2000 | 53 | 36.5 | 2000 | 53 | 36.5 | 32.75 | 7.914
| 西U3-1 | 1390 | 109 | 12.5 | 11.5 | 70 | 6 | 9 | 8 | 613.033 | 669.325 | 52 | 12.6216 | 11.5391 | 8 | 80 | 8 | 8 | 2000 | 52 | 37.5 | 2000 | 52 | 37.5 | 25 | 14.325
| 西U2-1 | 2667 | 212 | 12.5 | 1 | 70 | 6 | 9 | 8 | 669.41 | 725.702 | 57 | 12.5035 | 11.516 | 8 | 80 | 8 | 8 | 2000 | 50 | 38.5 | 2000 | 50 | 38.5 | 37.5 | 8.202
| 西U6-2 | 954.5 | 75 | 12.5 | 1 | 50 | 4 | 8.5 | 8 | 375.682 | 454.681 | 35 | 12.6195 | 10.3623 | 8 | 60 | 4 | 11 | 2000 | 49 | 39.5 | 2000 | 49 | 39.5 | 32.25 | 12.181
| 西U5-2 | 974.5 | 76 | 12.5 | 8.5 | 60 | 4 | 11 | 8 | 454.799 | 533.797 | 41 | 12.7024 | 10.7756 | 8 | 70 | 6 | 9 | 2000 | 48 | 40.5 | 2000 | 48 | 40.5 | 28 | 16.297
| 西U4-2 | 920 | 72 | 12.5 | 4 | 60 | 4 | 11 | 8 | 533.916 | 612.914 | 48 | 12.4982 | 10.8524 | 8 | 70 | 6 | 9 | 2000 | 47 | 41.5 | 2000 | 47 | 41.5 | 24.75 | 7.914
| 西U3-2 | 1243 | 98 | 12.5 | 2 | 70 | 6 | 9 | 8 | 613.033 | 669.325 | 52 | 12.6216 | 11.5391 | 8 | 80 | 8 | 8 | 2000 | 46 | 42.5 | 2000 | 46 | 42.5 | 22.5 | 14.325
| 0 | 60 | 3 | 12.5 | 6.5 | 30 | 34 | 0.41176 | 8 | 0 | 0 | -1 | 13 | 13 | 8 | 40 | 35 | 0.68571 | 0 | -1 | 43.5 | 0 | -1 | 43.5 | 21.75 | 7.5
| YU1 |  |  | 钢筋参数 |  |  | 节段编号 | YU1 | 编号 | 规格 | 大样(cm) | 单根长(cm) | 根数 | 总长度(m) | 每米重(kg) | 总重量(kg) | 改大样（cm） |  |  |  | 弯钩
[7 empty] | 净高 |  | N1 | 14 |  | 2730.162 | 160 | 4368.2592 | 1.208 | 5276.8571 | 2678.232 | 2718.092 | 2276 |  | 16
|  |  |  | n | n1' | n1 | 149.116 | 169.046 | N2 | 12 |  | 218.081 | 320 | 697.8592 | 0.888 | 619.699 | 180.116 | 200.046 | 180.1~200 |  | 14
|  |  |  | 181 | 3 | 12 | 节段宽 |  | N3 | 20 |  | 2320 | 160 | 3712 | 2.466 | 9153.792 | 2276 | - |  |  | 22
|  |  |  | m1 | m2 | m | 2000 | 2000 | N4 | 14 |  | 137.5513 | 320 | 440.1642 | 1.208 | 531.7183 | 105.5513 | - |  |  | 16
|  |  |  | 159 | 159 | 2 | 边墙厚 | 底板厚 | N5 | 12 |  | 2019 | 54 | 1090.26 | 0.888 | 968.1509 | 1991 | 1991 | 1991~1991 |  | 14
[7 empty] | 30 | 40 | N6 | 12 |  | 2028.0993 | 370 | 7503.9674 | 0.888 | 6663.5231 | 2000.0993 | 2000.0993 | 2000.1~2000.1 |  | 14
|  |  |  | 工程量 |  |  | 结构宽度 |  | N7 | 8 |  | 42 | 7240 | 3040.8 | 0.395 | 1201.116 | 31 | - |  |  |  |  | 12.5
|  |  |  | c40 | HPB300 | HRB400 | 2285 |  | N8 | 8 |  | 32 | 954 | 305.28 | 0.395 | 120.5856 | 21 | -
|  |  |  | 201.9 | 1321.7 | 23213.7 | 保护层 | 4.5 | 合计 | C40混凝土:201.9m HPB300:1321.7kg HRB400:23213.7kg | [6 empty] | 指标 | 121.5
| YU2 |  |  | 钢筋参数 |  |  | 节段编号 | YU2 | 编号 | 规格 | 大样(cm) | 单根长(cm) | 根数 | 总长度(m) | 每米重(kg) | 总重量(kg) | 改大样（cm） |  |  |  | 弯钩
[7 empty] | 净高 |  | N1 | 14 |  | 2797.225 | 160 | 4475.56 | 1.208 | 5406.4765 | 2718.232 | 2812.218 | 2276 |  | 16
|  |  |  | n | n1' | n1 | 169.116 | 216.109 | N2 | 12 |  | 251.6125 | 320 | 805.16 | 0.888 | 714.9821 | 200.116 | 247.109 | 200.1~247.1 |  | 14
|  |  |  | 181 | 3 | 16 | 节段宽 |  | N3 | 20 |  | 2320 | 160 | 3712 | 2.466 | 9153.792 | 2276 | - |  |  | 22
|  |  |  | m1 | m2 | m | 2000 | 2000 | N4 | 14 |  | 137.5513 | 320 | 440.1642 | 1.208 | 531.7183 | 105.5513 | - |  |  | 16
|  |  |  | 159 | 159 | 2 | 边墙厚 | 底板厚 | N5 | 12 |  | 2019 | 70 | 1413.3 | 0.888 | 1255.0104 | 1991 | 1991 | 1991~1991 |  | 14
[7 empty] | 30 | 40 | N6 | 12 |  | 2028.552 | 370 | 7505.6424 | 0.888 | 6665.0105 | 2000.552 | 2000.552 | 2000.6~2000.6 |  | 14
|  |  |  | 工程量 |  |  | 结构宽度 |  | N7 | 8 |  | 42 | 7240 | 3040.8 | 0.395 | 1201.116 | 31 | -
|  |  |  | c40 | HPB300 | HRB400 | 2285 |  | N8 | 8 |  | 32 | 1272 | 407.04 | 0.395 | 160.7808 | 21 | -
|  |  |  | 205.9 | 1361.9 | 23727 | 保护层 | 4.5 | 合计 | C40混凝土:205.9m HPB300:1361.9kg HRB400:23727kg | [6 empty] | 指标 | 121.8
| YU3 |  |  | 钢筋参数 |  |  | 节段编号 | YU3 | 编号 | 规格 | 大样(cm) | 单根长(cm) | 根数 | 总长度(m) | 每米重(kg) | 总重量(kg) | 改大样（cm） |  |  |  | 弯钩
[7 empty] | 净高 |  | N1 | 16 |  | 2926.126 | 160 | 4681.8016 | 1.578 | 7387.8829 | 2812.358 | 2967.894 | 2276 |  | 18
|  |  |  | n | n1' | n1 | 216.179 | 293.947 | N2 | 12 |  | 314.063 | 320 | 1005.0016 | 0.888 | 892.4414 | 247.179 | 324.947 | 247.2~324.9 |  | 14
|  |  |  | 181 | 3 | 22 | 节段宽 |  | N3 | 20 |  | 2320 | 160 | 3712 | 2.466 | 9153.792 | 2276 | - |  |  | 22
|  |  |  | m1 | m2 | m | 2000 | 2000 | N4 | 14 |  | 137.5513 | 320 | 440.1642 | 1.208 | 531.7183 | 105.5513 | - |  |  | 16
|  |  |  | 159 | 159 | 2 | 边墙厚 | 底板厚 | N5 | 12 |  | 2019 | 94 | 1897.86 | 0.888 | 1685.2997 | 1991 | 1991 | 1991~1991 |  | 14
[7 empty] | 30 | 40 | N6 | 12 |  | 2029.5114 | 370 | 7509.1922 | 0.888 | 6668.1626 | 2001.5114 | 2001.5114 | 2001.5~2001.5 |  | 14
|  |  |  | 工程量 |  |  | 结构宽度 |  | N7 | 8 |  | 42 | 7240 | 3040.8 | 0.395 | 1201.116 | 31 | -
|  |  |  | c40 | HPB300 | HRB400 | 2285 |  | N8 | 8 |  | 32 | 1750 | 560 | 0.395 | 221.2 | 21 | -
|  |  |  | 213.4 | 1422.3 | 26319.3 | 保护层 | 4.5 | 合计 | C40混凝土:213.4m HPB300:1422.3kg HRB400:26319.3kg | [6 empty] | 指标 | 130
| YU4 |  |  | 钢筋参数 |  |  | 节段编号 | YU4 | 编号 | 规格 | 大样(cm) | 单根长(cm) | 根数 | 总长度(m) | 每米重(kg) | 总重量(kg) | 改大样（cm） |  |  |  | 弯钩
[7 empty] | 净高 |  | N1 | 18 |  | 3145.894 | 160 | 5033.4304 | 1.998 | 10056.7939 | 3028.126 | 3183.662 | 2296 |  | 20
|  |  |  | n | n1' | n1 | 294.063 | 371.831 | N2 | 12 |  | 401.947 | 320 | 1286.2304 | 0.888 | 1142.1726 | 335.063 | 412.831 | 335.1~412.8 |  | 14
|  |  |  | 183 | 4 | 28 | 节段宽 |  | N3 | 20 |  | 2340 | 160 | 3744 | 2.466 | 9232.704 | 2296 | - |  |  | 22
|  |  |  | m1 | m2 | m | 2000 | 2000 | N4 | 14 |  | 165.8356 | 320 | 530.6738 | 1.208 | 641.054 | 133.8356 | - |  |  | 16
|  |  |  | 159 | 159 | 3 | 边墙厚 | 底板厚 | N5 | 12 |  | 2019 | 120 | 2422.8 | 0.888 | 2151.4464 | 1991 | 1991 | 1991~1991 |  | 14
[7 empty] | 40 | 50 | N6 | 12 |  | 2029.5114 | 376 | 7630.9628 | 0.888 | 6776.295 | 2001.5114 | 2001.5114 | 2001.5~2001.5 |  | 14
|  |  |  | 工程量 |  |  | 结构宽度 |  | N7 | 8 |  | 52 | 7320 | 3806.4 | 0.395 | 1503.528 | 41 | -
|  |  |  | c40 | HPB300 | HRB400 | 2305 |  | N8 | 8 |  | 42 | 2226 | 934.92 | 0.395 | 369.2934 | 31 | -
|  |  |  | 283.8 | 1872.8 | 30000.5 | 保护层 | 4.5 | 合计 | C40混凝土:283.8m HPB300:1872.8kg HRB400:30000.5kg | [6 empty] | 指标 | 112.3
| YU5 |  |  | 钢筋参数 |  |  | 节段编号 | YU5 | 编号 | 规格 | 大样(cm) | 单根长(cm) | 根数 | 总长度(m) | 每米重(kg) | 总重量(kg) | 改大样（cm） |  |  |  | 弯钩
[7 empty] | 净高 |  | N1 | 22 |  | 3371.664 | 160 | 5394.6624 | 2.984 | 16097.6726 | 3243.896 | 3399.432 | 2316 |  | 25
|  |  |  | n | n1' | n1 | 371.948 | 449.716 | N2 | 12 |  | 489.832 | 320 | 1567.4624 | 0.888 | 1391.9066 | 422.948 | 500.716 | 422.9~500.7 |  | 14
|  |  |  | 184 | 4 | 35 | 节段宽 |  | N3 | 20 |  | 2360 | 160 | 3776 | 2.466 | 9311.616 | 2316 | - |  |  | 22
|  |  |  | m1 | m2 | m | 2000 | 2000 | N4 | 14 |  | 194.1198 | 320 | 621.1835 | 1.208 | 750.3897 | 162.1198 | - |  |  | 16
|  |  |  | 159 | 159 | 4 | 边墙厚 | 底板厚 | N5 | 12 |  | 2019 | 150 | 3028.5 | 0.888 | 2689.308 | 1991 | 1991 | 1991~1991 |  | 14
[7 empty] | 50 | 60 | N6 | 12 |  | 2029.5114 | 378 | 7671.5531 | 0.888 | 6812.3391 | 2001.5114 | 2001.5114 | 2001.5~2001.5 |  | 14
|  |  |  | 工程量 |  |  | 结构宽度 |  | N7 | 8 |  | 62 | 7400 | 4588 | 0.395 | 1812.26 | 51 | -
|  |  |  | c40 | HPB300 | HRB400 | 2325 |  | N8 | 8 |  | 52 | 2782 | 1446.64 | 0.395 | 571.4228 | 41 | -
|  |  |  | 361.2 | 2383.7 | 37053.2 | 保护层 | 4.5 | 合计 | C40混凝土:361.2m HPB300:2383.7kg HRB400:37053.2kg | [6 empty] | 指标 | 109.2
| YU6 |  |  | 钢筋参数 |  |  | 节段编号 | YU6 | 编号 | 规格 | 大样(cm) | 单根长(cm) | 根数 | 总长度(m) | 每米重(kg) | 总重量(kg) | 改大样（cm） |  |  |  | 弯钩
[7 empty] | 净高 |  | N1 | 25 |  | 3593.432 | 160 | 5749.4912 | 3.853 | 22152.7896 | 3459.664 | 3615.2 | 2336 |  | 28
|  |  |  | n | n1' | n1 | 449.832 | 527.6 | N2 | 12 |  | 577.716 | 320 | 1848.6912 | 0.888 | 1641.6378 | 510.832 | 588.6 | 510.8~588.6 |  | 14
|  |  |  | 186 | 6 | 41 | 节段宽 |  | N3 | 20 |  | 2380 | 160 | 3808 | 2.466 | 9390.528 | 2336 | - |  |  | 22
|  |  |  | m1 | m2 | m | 2000 | 2000 | N4 | 14 |  | 222.4041 | 320 | 711.6932 | 1.208 | 859.7253 | 190.4041 | - |  |  | 16
|  |  |  | 159 | 159 | 4 | 边墙厚 | 底板厚 | N5 | 12 |  | 2019 | 174 | 3513.06 | 0.888 | 3119.5973 | 1991 | 1991 | 1991~1991 |  | 14
[7 empty] | 60 | 70 | N6 | 12 |  | 2029.5114 | 386 | 7833.914 | 0.888 | 6956.5156 | 2001.5114 | 2001.5114 | 2001.5~2001.5 |  | 14
|  |  |  | 工程量 |  |  | 结构宽度 |  | N7 | 8 |  | 72 | 7440 | 5356.8 | 0.395 | 2115.936 | 61 | -
|  |  |  | c40 | HPB300 | HRB400 | 2345 |  | N8 | 8 |  | 62 | 3260 | 2021.2 | 0.395 | 798.374 | 51 | -
|  |  |  | 445.6 | 2914.3 | 44120.8 | 保护层 | 4.5 | 合计 | C40混凝土:445.6m HPB300:2914.3kg HRB400:44120.8kg | [6 empty] | 指标 | 105.6
| YU7 |  |  | 钢筋参数 |  |  | 节段编号 | YU7 | 编号 | 规格 | 大样(cm) | 单根长(cm) | 根数 | 总长度(m) | 每米重(kg) | 总重量(kg) | 改大样（cm） |  |  |  | 弯钩
[7 empty] | 净高 |  | N1 | 22 |  | 3743.201 | 320 | 11978.2432 | 2.984 | 35743.0777 | 3615.434 | 3770.968 | 2336 |  | 25
|  |  |  | n | n1' | n1 | 527.717 | 605.484 | N2 | 12 |  | 655.6005 | 320 | 2097.9216 | 0.888 | 1862.9544 | 588.717 | 666.484 | 588.7~666.5 |  | 14
|  |  |  | 186 | 6 | 47 | 节段宽 |  | N3 | 20 |  | 2380 | 160 | 3808 | 2.466 | 9390.528 | 2336 | - |  |  | 22
|  |  |  | m1 | m2 | m | 2000 | 2000 | N4 | 14 |  | 222.4041 | 320 | 711.6932 | 1.208 | 859.7253 | 190.4041 | - |  |  | 16
|  |  |  | 159 | 159 | 4 | 边墙厚 | 底板厚 | N5 | 12 |  | 2019 | 198 | 3997.62 | 0.888 | 3549.8866 | 1991 | 1991 | 1991~1991 |  | 14
[7 empty] | 60 | 70 | N6 | 12 |  | 2029.5114 | 386 | 7833.9138 | 0.888 | 6956.5155 | 2001.5114 | 2001.5114 | 2001.5~2001.5 |  | 14
|  |  |  | 工程量 |  |  | 结构宽度 |  | N7 | 8 |  | 72 | 7440 | 5356.8 | 0.395 | 2115.936 | 61 | -
|  |  |  | c40 | HPB300 | HRB400 | 2345 |  | N8 | 8 |  | 62 | 3736 | 2316.32 | 0.395 | 914.9464 | 51 | -
|  |  |  | 464.3 | 3030.9 | 58362.7 | 保护层 | 4.5 | 合计 | C40混凝土:464.3m HPB300:3030.9kg HRB400:58362.7kg | [6 empty] | 指标 | 132.2
| YU8 |  |  | 钢筋参数 |  |  | 节段编号 | YU8 | 编号 | 规格 | 大样(cm) | 单根长(cm) | 根数 | 总长度(m) | 每米重(kg) | 总重量(kg) | 改大样（cm） |  |  |  | 弯钩
[7 empty] | 净高 |  | N1 | 22 |  | 3941.167 | 320 | 12611.7344 | 2.984 | 37633.4154 | 3831.148 | 3951.186 | 2356 |  | 25
|  |  |  | n | n1' | n1 | 605.574 | 665.593 | N2 | 12 |  | 734.5835 | 320 | 2350.6672 | 0.888 | 2087.3925 | 676.574 | 736.593 | 676.6~736.6 |  | 14
|  |  |  | 187 | 8 | 52 | 节段宽 |  | N3 | 20 |  | 2400 | 160 | 3840 | 2.466 | 9469.44 | 2356 | - |  |  | 22
|  |  |  | m1 | m2 | m | 2000 | 2000 | N4 | 14 |  | 250.6884 | 320 | 802.2028 | 1.208 | 969.061 | 218.6884 | - |  |  | 16
|  |  |  | 159 | 159 | 6 | 边墙厚 | 底板厚 | N5 | 12 |  | 2019 | 222 | 4482.18 | 0.888 | 3980.1758 | 1991 | 1991 | 1991~1991 |  | 14
[7 empty] | 70 | 80 | N6 | 12 |  | 2028.9004 | 392 | 7953.2894 | 0.888 | 7062.521 | 2000.9004 | 2000.9004 | 2000.9~2000.9 |  | 14
|  |  |  | 工程量 |  |  | 结构宽度 |  | N7 | 8 |  | 82 | 7520 | 6166.4 | 0.395 | 2435.728 | 71 | -
|  |  |  | c40 | HPB300 | HRB400 | 2365 |  | N8 | 8 |  | 72 | 4134 | 2976.48 | 0.395 | 1175.7096 | 61 | -
|  |  |  | 556.4 | 3611.4 | 61202 | 保护层 | 4.5 | 合计 | C40混凝土:556.4m HPB300:3611.4kg HRB400:61202kg | [6 empty] | 指标 | 116.5
| YU9 |  |  | 钢筋参数 |  |  | 节段编号 | YU9 | 编号 | 规格 | 大样(cm) | 单根长(cm) | 根数 | 总长度(m) | 每米重(kg) | 总重量(kg) | 改大样（cm） |  |  |  | 弯钩
[7 empty] | 净高 |  | N1 | 25 |  | 4067.385 | 320 | 13015.632 | 3.853 | 50149.2301 | 3951.366 | 4071.404 | 2356 |  | 28
|  |  |  | n | n1' | n1 | 665.683 | 725.702 | N2 | 12 |  | 794.6925 | 320 | 2543.016 | 0.888 | 2258.1982 | 736.683 | 796.702 | 736.7~796.7 |  | 14
|  |  |  | 187 | 8 | 57 | 节段宽 |  | N3 | 20 |  | 2400 | 160 | 3840 | 2.466 | 9469.44 | 2356 | - |  |  | 22
|  |  |  | m1 | m2 | m | 2000 | 2000 | N4 | 14 |  | 250.6884 | 320 | 802.2028 | 1.208 | 969.061 | 218.6884 | - |  |  | 16
|  |  |  | 159 | 159 | 6 | 边墙厚 | 底板厚 | N5 | 12 |  | 2019 | 242 | 4885.98 | 0.888 | 4338.7502 | 1991 | 1991 | 1991~1991 |  | 14
[7 empty] | 70 | 80 | N6 | 12 |  | 2028.9004 | 392 | 7953.2894 | 0.888 | 7062.521 | 2000.9004 | 2000.9004 | 2000.9~2000.9 |  | 14
|  |  |  | 工程量 |  |  | 结构宽度 |  | N7 | 8 |  | 82 | 7520 | 6166.4 | 0.395 | 2435.728 | 71 | -
|  |  |  | c40 | HPB300 | HRB400 | 2365 |  | N8 | 8 |  | 72 | 4532 | 3263.04 | 0.395 | 1288.9008 | 61 | -
|  |  |  | 573.2 | 3724.6 | 74247.2 | 保护层 | 4.5 | 合计 | C40混凝土:573.2m HPB300:3724.6kg HRB400:74247.2kg | [6 empty] | 指标 | 136
| YU10 |  |  | 钢筋参数 |  |  | 节段编号 | YU10 | 编号 | 规格 | 大样(cm) | 单根长(cm) | 根数 | 总长度(m) | 每米重(kg) | 总重量(kg) | 改大样（cm） |  |  |  | 弯钩
[7 empty] | 净高 |  | N1 | 25 |  | 4127.404 | 320 | 13207.6928 | 3.853 | 50889.2404 | 4071.404 | 4071.404 | 2356 |  | 28
|  |  |  | n | n1' | n1 | 725.702 | 725.702 | N2 | 12 |  | 824.702 | 320 | 2639.0464 | 0.888 | 2343.4732 | 796.702 | 796.702 | 796.7~796.7 |  | 14
|  |  |  | 187 | 8 | 57 | 节段宽 |  | N3 | 20 |  | 2400 | 160 | 3840 | 2.466 | 9469.44 | 2356 | - |  |  | 22
|  |  |  | m1 | m2 | m | 2000 | 2000 | N4 | 14 |  | 250.6884 | 320 | 802.2028 | 1.208 | 969.061 | 218.6884 | - |  |  | 16
|  |  |  | 159 | 159 | 6 | 边墙厚 | 底板厚 | N5 | 12 |  | 2019 | 242 | 4885.98 | 0.888 | 4338.7502 | 1991 | 1991 | 1991~1991 |  | 14
[7 empty] | 70 | 80 | N6 | 12 |  | 2028 | 392 | 7949.76 | 0.888 | 7059.3869 | 2000 | 2000 | 2000~2000 |  | 14
|  |  |  | 工程量 |  |  | 结构宽度 |  | N7 | 8 |  | 82 | 7520 | 6166.4 | 0.395 | 2435.728 | 71 | -
|  |  |  | c40 | HPB300 | HRB400 | 2365 |  | N8 | 8 |  | 72 | 4532 | 3263.04 | 0.395 | 1288.9008 | 61 | -
|  |  |  | 581.6 | 3724.6 | 75069.4 | 保护层 | 4.5 | 合计 | C40混凝土:581.6m HPB300:3724.6kg HRB400:75069.4kg | [6 empty] | 指标 | 135.5
| YU11 |  |  | 钢筋参数 |  |  | 节段编号 | YU11 | 编号 | 规格 | 大样(cm) | 单根长(cm) | 根数 | 总长度(m) | 每米重(kg) | 总重量(kg) | 改大样（cm） |  |  |  | 弯钩
[7 empty] | 净高 |  | N1 | 25 |  | 4177.4 | 240 | 10025.76 | 3.853 | 38629.2533 | 4040.4 | 4202.4 | 2376 |  | 28
|  |  |  | n | n1' | n1 | 680.2 | 761.2 | N2 | 12 |  | 829.7 | 240 | 1991.28 | 0.888 | 1768.2566 | 761.2 | 842.2 | 761.2~842.2 |  | 14
|  |  |  | 189 | 8 | 59 | 节段宽 |  | N3 | 20 |  | 2420 | 120 | 2904 | 2.466 | 7161.264 | 2376 | - |  |  | 22
|  |  |  | m1 | m2 | m | 1500 | 1500 | N4 | 14 |  | 278.9727 | 240 | 669.5344 | 1.208 | 808.7975 | 246.9727 | - |  |  | 16
|  |  |  | 119 | 119 | 8 | 边墙厚 | 底板厚 | N5 | 12 |  | 1519 | 254 | 3858.26 | 0.888 | 3426.1349 | 1491 | 1491 | 1491~1491 |  | 14
[7 empty] | 80 | 90 | N6 | 12 |  | 1530.1854 | 396 | 6059.5342 | 0.888 | 5380.8664 | 1502.1854 | 1502.1854 | 1502.2~1502.2 |  | 14
|  |  |  | 工程量 |  |  | 结构宽度 |  | N7 | 8 |  | 92 | 5670 | 5216.4 | 0.395 | 2060.478 | 81 | -
|  |  |  | c40 | HPB300 | HRB400 | 2385 |  | N8 | 8 |  | 82 | 3510 | 2878.2 | 0.395 | 1136.889 | 71 | -
|  |  |  | 494.9 | 3197.4 | 57174.6 | 保护层 | 4.5 | 合计 | C40混凝土:494.9m HPB300:3197.4kg HRB400:57174.6kg | [6 empty] | 指标 | 122
| YU12 |  |  | 钢筋参数 |  |  | 节段编号 | YU12 | 编号 | 规格 | 大样(cm) | 单根长(cm) | 根数 | 总长度(m) | 每米重(kg) | 总重量(kg) | 改大样（cm） |  |  |  | 弯钩
[7 empty] | 净高 |  | N1 | 25 |  | 4009.957 | 320 | 12831.8624 | 3.853 | 49441.1658 | 3927.914 | 3980 | 2356 |  | 28
|  |  |  | n | n1' | n1 | 653.957 | 680 | N2 | 12 |  | 765.9785 | 320 | 2451.1312 | 0.888 | 2176.6045 | 724.957 | 751 | 725~751 |  | 14
|  |  |  | 187 | 8 | 53 | 节段宽 |  | N3 | 20 |  | 2400 | 160 | 3840 | 2.466 | 9469.44 | 2356 | - |  |  | 22
|  |  |  | m1 | m2 | m | 2000 | 2000 | N4 | 14 |  | 250.6884 | 320 | 802.2028 | 1.208 | 969.061 | 218.6884 | - |  |  | 16
|  |  |  | 159 | 159 | 6 | 边墙厚 | 底板厚 | N5 | 12 |  | 2019 | 226 | 4562.94 | 0.888 | 4051.8907 | 1991 | 1991 | 1991~1991 |  | 14
[7 empty] | 70 | 80 | N6 | 12 |  | 2028.1696 | 392 | 7950.4246 | 0.888 | 7059.9771 | 2000.1696 | 2000.1696 | 2000.2~2000.2 |  | 14
|  |  |  | 工程量 |  |  | 结构宽度 |  | N7 | 8 |  | 82 | 7520 | 6166.4 | 0.395 | 2435.728 | 71 | -
|  |  |  | c40 | HPB300 | HRB400 | 2365 |  | N8 | 8 |  | 72 | 4214 | 3034.08 | 0.395 | 1198.4616 | 61 | -
|  |  |  | 565.2 | 3634.2 | 73168.1 | 保护层 | 4.5 | 合计 | C40混凝土:565.2m HPB300:3634.2kg HRB400:73168.1kg | [6 empty] | 指标 | 135.9
| YU13 |  |  | 钢筋参数 |  |  | 节段编号 | YU13 | 编号 | 规格 | 大样(cm) | 单根长(cm) | 根数 | 总长度(m) | 每米重(kg) | 总重量(kg) | 改大样（cm） |  |  |  | 弯钩
[7 empty] | 净高 |  | N1 | 22 |  | 3898.84 | 320 | 12476.288 | 2.984 | 37229.2434 | 3769.84 | 3927.84 | 2356 |  | 25
|  |  |  | n | n1' | n1 | 574.92 | 653.92 | N2 | 12 |  | 713.42 | 320 | 2282.944 | 0.888 | 2027.2543 | 645.92 | 724.92 | 645.9~724.9 |  | 14
|  |  |  | 187 | 8 | 51 | 节段宽 |  | N3 | 20 |  | 2400 | 160 | 3840 | 2.466 | 9469.44 | 2356 | - |  |  | 22
|  |  |  | m1 | m2 | m | 2000 | 2000 | N4 | 14 |  | 250.6884 | 320 | 802.2028 | 1.208 | 969.061 | 218.6884 | - |  |  | 16
|  |  |  | 159 | 159 | 6 | 边墙厚 | 底板厚 | N5 | 12 |  | 2019 | 218 | 4401.42 | 0.888 | 3908.461 | 1991 | 1991 | 1991~1991 |  | 14
[7 empty] | 70 | 80 | N6 | 12 |  | 2029.5596 | 392 | 7955.8738 | 0.888 | 7064.8159 | 2001.5596 | 2001.5596 | 2001.6~2001.6 |  | 14
|  |  |  | 工程量 |  |  | 结构宽度 |  | N7 | 8 |  | 82 | 7520 | 6166.4 | 0.395 | 2435.728 | 71 | -
|  |  |  | c40 | HPB300 | HRB400 | 2365 |  | N8 | 8 |  | 72 | 4054 | 2918.88 | 0.395 | 1152.9576 | 61 | -
|  |  |  | 550.4 | 3588.7 | 60668.3 | 保护层 | 4.5 | 合计 | C40混凝土:550.4m HPB300:3588.7kg HRB400:60668.3kg | [6 empty] | 指标 | 116.7
| YU14 |  |  | 钢筋参数 |  |  | 节段编号 | YU14 | 编号 | 规格 | 大样(cm) | 单根长(cm) | 根数 | 总长度(m) | 每米重(kg) | 总重量(kg) | 改大样（cm） |  |  |  | 弯钩
[7 empty] | 净高 |  | N1 | 28 |  | 3694.604 | 160 | 5911.3664 | 4.834 | 28575.5452 | 3551.604 | 3709.604 | 2336 |  | 32
|  |  |  | n | n1' | n1 | 495.802 | 574.802 | N2 | 12 |  | 624.302 | 320 | 1997.7664 | 0.888 | 1774.0166 | 556.802 | 635.802 | 556.8~635.8 |  | 14
|  |  |  | 186 | 6 | 45 | 节段宽 |  | N3 | 20 |  | 2380 | 160 | 3808 | 2.466 | 9390.528 | 2336 | - |  |  | 22
|  |  |  | m1 | m2 | m | 2000 | 2000 | N4 | 14 |  | 222.4041 | 320 | 711.6932 | 1.208 | 859.7253 | 190.4041 | - |  |  | 16
|  |  |  | 159 | 159 | 4 | 边墙厚 | 底板厚 | N5 | 12 |  | 2019 | 190 | 3836.1 | 0.888 | 3406.4568 | 1991 | 1991 | 1991~1991 |  | 14
[7 empty] | 60 | 70 | N6 | 12 |  | 2029.5596 | 386 | 7834.1002 | 0.888 | 6956.681 | 2001.5596 | 2001.5596 | 2001.6~2001.6 |  | 14
|  |  |  | 工程量 |  |  | 结构宽度 |  | N7 | 8 |  | 72 | 7440 | 5356.8 | 0.395 | 2115.936 | 61 | -
|  |  |  | c40 | HPB300 | HRB400 | 2345 |  | N8 | 8 |  | 62 | 3578 | 2218.36 | 0.395 | 876.2522 | 51 | -
|  |  |  | 456.8 | 2992.2 | 50963 | 保护层 | 4.5 | 合计 | C40混凝土:456.8m HPB300:2992.2kg HRB400:50963kg | [6 empty] | 指标 | 118.1
| YU15 |  |  | 钢筋参数 |  |  | 节段编号 | YU15 | 编号 | 规格 | 大样(cm) | 单根长(cm) | 根数 | 总长度(m) | 每米重(kg) | 总重量(kg) | 改大样（cm） |  |  |  | 弯钩
[7 empty] | 净高 |  | N1 | 25 |  | 3468.366 | 160 | 5549.3856 | 3.853 | 21381.7827 | 3333.366 | 3491.366 | 2316 |  | 28
|  |  |  | n | n1' | n1 | 416.683 | 495.683 | N2 | 12 |  | 535.183 | 320 | 1712.5856 | 0.888 | 1520.776 | 467.683 | 546.683 | 467.7~546.7 |  | 14
|  |  |  | 184 | 4 | 38 | 节段宽 |  | N3 | 20 |  | 2360 | 160 | 3776 | 2.466 | 9311.616 | 2316 | - |  |  | 22
|  |  |  | m1 | m2 | m | 2000 | 2000 | N4 | 14 |  | 194.1198 | 320 | 621.1835 | 1.208 | 750.3897 | 162.1198 | - |  |  | 16
|  |  |  | 159 | 159 | 4 | 边墙厚 | 底板厚 | N5 | 12 |  | 2019 | 162 | 3270.78 | 0.888 | 2904.4526 | 1991 | 1991 | 1991~1991 |  | 14
[7 empty] | 50 | 60 | N6 | 12 |  | 2029.5596 | 378 | 7671.7354 | 0.888 | 6812.5011 | 2001.5596 | 2001.5596 | 2001.6~2001.6 |  | 14
|  |  |  | 工程量 |  |  | 结构宽度 |  | N7 | 8 |  | 62 | 7400 | 4588 | 0.395 | 1812.26 | 51 | -
|  |  |  | c40 | HPB300 | HRB400 | 2325 |  | N8 | 8 |  | 52 | 3022 | 1571.44 | 0.395 | 620.7188 | 41 | -
|  |  |  | 370.2 | 2433 | 42681.5 | 保护层 | 4.5 | 合计 | C40混凝土:370.2m HPB300:2433kg HRB400:42681.5kg | [6 empty] | 指标 | 121.9
| YU16 |  |  | 钢筋参数 |  |  | 节段编号 | YU16 | 编号 | 规格 | 大样(cm) | 单根长(cm) | 根数 | 总长度(m) | 每米重(kg) | 总重量(kg) | 改大样（cm） |  |  |  | 弯钩
[7 empty] | 净高 |  | N1 | 20 |  | 3298.13 | 160 | 5277.008 | 2.466 | 13013.1017 | 3175.13 | 3333.13 | 2316 |  | 22
|  |  |  | n | n1' | n1 | 337.565 | 416.565 | N2 | 12 |  | 456.065 | 320 | 1459.408 | 0.888 | 1295.9543 | 388.565 | 467.565 | 388.6~467.6 |  | 14
|  |  |  | 184 | 4 | 32 | 节段宽 |  | N3 | 20 |  | 2360 | 160 | 3776 | 2.466 | 9311.616 | 2316 | - |  |  | 22
|  |  |  | m1 | m2 | m | 2000 | 2000 | N4 | 14 |  | 194.1198 | 320 | 621.1835 | 1.208 | 750.3897 | 162.1198 | - |  |  | 16
|  |  |  | 159 | 159 | 4 | 边墙厚 | 底板厚 | N5 | 12 |  | 2019 | 138 | 2786.22 | 0.888 | 2474.1634 | 1991 | 1991 | 1991~1991 |  | 14
[7 empty] | 50 | 60 | N6 | 12 |  | 2029.5596 | 378 | 7671.7354 | 0.888 | 6812.5011 | 2001.5596 | 2001.5596 | 2001.6~2001.6 |  | 14
|  |  |  | 工程量 |  |  | 结构宽度 |  | N7 | 8 |  | 62 | 7400 | 4588 | 0.395 | 1812.26 | 51 | -
|  |  |  | c40 | HPB300 | HRB400 | 2325 |  | N8 | 8 |  | 52 | 2544 | 1322.88 | 0.395 | 522.5376 | 41 | -
|  |  |  | 354.4 | 2334.8 | 33657.7 | 保护层 | 4.5 | 合计 | C40混凝土:354.4m HPB300:2334.8kg HRB400:33657.7kg | [6 empty] | 指标 | 101.6
| YU17 |  |  | 钢筋参数 |  |  | 节段编号 | YU17 | 编号 | 规格 | 大样(cm) | 单根长(cm) | 根数 | 总长度(m) | 每米重(kg) | 总重量(kg) | 改大样（cm） |  |  |  | 弯钩
[7 empty] | 净高 |  | N1 | 18 |  | 3095.954 | 160 | 4953.5264 | 1.998 | 9897.1457 | 2997.016 | 3114.892 | 2296 |  | 20
|  |  |  | n | n1' | n1 | 278.508 | 337.446 | N2 | 12 |  | 376.977 | 320 | 1206.3264 | 0.888 | 1071.2178 | 319.508 | 378.446 | 319.5~378.4 |  | 14
|  |  |  | 183 | 4 | 26 | 节段宽 |  | N3 | 20 |  | 2340 | 160 | 3744 | 2.466 | 9232.704 | 2296 | - |  |  | 22
|  |  |  | m1 | m2 | m | 2000 | 2000 | N4 | 14 |  | 165.8356 | 320 | 530.6738 | 1.208 | 641.054 | 133.8356 | - |  |  | 16
|  |  |  | 159 | 159 | 4 | 边墙厚 | 底板厚 | N5 | 12 |  | 2019 | 114 | 2301.66 | 0.888 | 2043.8741 | 1991 | 1991 | 1991~1991 |  | 14
[7 empty] | 40 | 50 | N6 | 12 |  | 2028.8682 | 376 | 7628.5446 | 0.888 | 6774.1476 | 2000.8682 | 2000.8682 | 2000.9~2000.9 |  | 14
|  |  |  | 工程量 |  |  | 结构宽度 |  | N7 | 8 |  | 52 | 7320 | 3806.4 | 0.395 | 1503.528 | 41 | -
|  |  |  | c40 | HPB300 | HRB400 | 2305 |  | N8 | 8 |  | 42 | 2068 | 868.56 | 0.395 | 343.0812 | 31 | -
|  |  |  | 279.8 | 1846.6 | 29660.1 | 保护层 | 4.5 | 合计 | C40混凝土:279.8m HPB300:1846.6kg HRB400:29660.1kg | [6 empty] | 指标 | 112.6
| YU18 |  |  | 钢筋参数 |  |  | 节段编号 | YU18 | 编号 | 规格 | 大样(cm) | 单根长(cm) | 根数 | 总长度(m) | 每米重(kg) | 总重量(kg) | 改大样（cm） |  |  |  | 弯钩
[7 empty] | 净高 |  | N1 | 16 |  | 2913.899 | 160 | 4662.2384 | 1.578 | 7357.0122 | 2818.96 | 2936.838 | 2276 |  | 18
|  |  |  | n | n1' | n1 | 219.48 | 278.419 | N2 | 12 |  | 307.9495 | 320 | 985.4384 | 0.888 | 875.0693 | 250.48 | 309.419 | 250.5~309.4 |  | 14
|  |  |  | 181 | 3 | 21 | 节段宽 |  | N3 | 20 |  | 2320 | 160 | 3712 | 2.466 | 9153.792 | 2276 | - |  |  | 22
|  |  |  | m1 | m2 | m | 2000 | 2000 | N4 | 14 |  | 137.5513 | 320 | 440.1642 | 1.208 | 531.7183 | 105.5513 | - |  |  | 16
|  |  |  | 159 | 159 | 2 | 边墙厚 | 底板厚 | N5 | 12 |  | 2019 | 90 | 1817.1 | 0.888 | 1613.5848 | 1991 | 1991 | 1991~1991 |  | 14
[7 empty] | 30 | 40 | N6 | 12 |  | 2028.8683 | 370 | 7506.8126 | 0.888 | 6666.0496 | 2000.8683 | 2000.8683 | 2000.9~2000.9 |  | 14
|  |  |  | 工程量 |  |  | 结构宽度 |  | N7 | 8 |  | 42 | 7240 | 3040.8 | 0.395 | 1201.116 | 31 | -
|  |  |  | c40 | HPB300 | HRB400 | 2285 |  | N8 | 8 |  | 32 | 1670 | 534.4 | 0.395 | 211.088 | 21 | -
|  |  |  | 212.7 | 1412.2 | 26197.2 | 保护层 | 4.5 | 合计 | C40混凝土:212.7m HPB300:1412.2kg HRB400:26197.2kg | [6 empty] | 指标 | 129.8
| YU19 |  |  | 钢筋参数 |  |  | 节段编号 | YU19 | 编号 | 规格 | 大样(cm) | 单根长(cm) | 根数 | 总长度(m) | 每米重(kg) | 总重量(kg) | 改大样（cm） |  |  |  | 弯钩
[7 empty] | 净高 |  | N1 | 14 |  | 2805.194 | 124 | 3478.4406 | 1.208 | 4201.9562 | 2727.604 | 2818.784 | 2276 |  | 16
|  |  |  | n | n1' | n1 | 173.802 | 219.392 | N2 | 12 |  | 255.597 | 248 | 633.8806 | 0.888 | 562.8859 | 204.802 | 250.392 | 204.8~250.4 |  | 14
|  |  |  | 181 | 3 | 16 | 节段宽 |  | N3 | 20 |  | 2320 | 124 | 2876.8 | 2.466 | 7094.1888 | 2276 | - |  |  | 22
|  |  |  | m1 | m2 | m | 1547.05 | 1547.05 | N4 | 14 |  | 137.5513 | 248 | 341.1272 | 1.208 | 412.0817 | 105.5513 | - |  |  | 16
|  |  |  | 122 | 122 | 2 | 边墙厚 | 底板厚 | N5 | 12 |  | 1566.05 | 70 | 1096.235 | 0.888 | 973.4567 | 1538.05 | 1538.05 | 1538.1~1538.1 |  | 14
[7 empty] | 30 | 40 | N6 | 12 |  | 1575.7216 | 370 | 5830.1699 | 0.888 | 5177.1909 | 1547.7216 | 1547.7216 | 1547.7~1547.7 |  | 14
|  |  |  | 工程量 |  |  | 结构宽度 |  | N7 | 8 |  | 42 | 5565.75 | 2337.615 | 0.395 | 923.3579 | 31 | -
|  |  |  | c40 | HPB300 | HRB400 | 2285 |  | N8 | 8 |  | 32 | 976 | 312.32 | 0.395 | 123.3664 | 21 | -
|  |  |  | 159.6 | 1046.7 | 18421.8 | 保护层 | 4.5 | 合计 | C40混凝土:159.6m HPB300:1046.7kg HRB400:18421.8kg | [6 empty] | 指标 | 122
|  |  |  | 钢筋参数 |  |  | 节段编号 | 0 | 编号 | 规格 | 大样(cm) | 单根长(cm) | 根数 | 总长度(m) | 每米重(kg) | 总重量(kg) | 改大样（cm） |  |  |  | 弯钩
[7 empty] | 净高 |  | N1 | 14 |  | 187 | 0 | 0 | 1.208 | 0 | 155 | 155 | 51 |  | 16
|  |  |  | n | n1' | n1 | 0 | 0 | N2 | 12 |  | 59 | 0 | 0 | 0.888 | 0 | 31 | 31 | 31~31 |  | 14
|  |  |  | 3 | 35 | -1 | 节段宽 |  | N3 | 14 |  | 83 | 0 | 0 | 1.208 | 0 | 51 | - |  |  | 16
|  |  |  | m1 | m2 | m | 0 | 0 | N4 | 14 |  | 137.5513 | 0 | 0 | 1.208 | 0 | 105.5513 | - |  |  | 16
|  |  |  | -1 | -1 | 34 | 边墙厚 | 底板厚 | N5 | 12 |  | 19 | 66 | 12.54 | 0.888 | 11.1355 | -9 | -9 | -9~-9 |  | 14
[7 empty] | 30 | 40 | N6 | 12 |  | 28 | 78 | 21.84 | 0.888 | 19.3939 | 0 | 0 | 0~0 |  | 14
|  |  |  | 工程量 |  |  | 结构宽度 |  | N7 | 8 |  | 42 | 0 | 0 | 0.395 | 0 | 31 | -
|  |  |  | c40 | HPB300 | HRB400 | 60 |  | N8 | 8 |  | 32 | 0 | 0 | 0.395 | 0 | 21 | -
|  |  |  | 0 | 0 | 0 | 保护层 | 4.5 | 合计 | C40混凝土:0m HPB300:0kg HRB400:30.5kg | [6 empty] | 指标 | #DIV/0!
|  |  |  | 钢筋参数 |  |  | 节段编号 | 0 | 编号 | 规格 | 大样(cm) | 单根长(cm) | 根数 | 总长度(m) | 每米重(kg) | 总重量(kg) | 改大样（cm） |  |  |  | 弯钩
[7 empty] | 净高 |  | N1 | 14 |  | 187 | 0 | 0 | 1.208 | 0 | 155 | 155 | 51 |  | 16
|  |  |  | n | n1' | n1 | 0 | 0 | N2 | 12 |  | 59 | 0 | 0 | 0.888 | 0 | 31 | 31 | 31~31 |  | 14
|  |  |  | 3 | 35 | -1 | 节段宽 |  | N3 | 14 |  | 83 | 0 | 0 | 1.208 | 0 | 51 | - |  |  | 16
|  |  |  | m1 | m2 | m | 0 | 0 | N4 | 14 |  | 137.5513 | 0 | 0 | 1.208 | 0 | 105.5513 | - |  |  | 16
|  |  |  | -1 | -1 | 34 | 边墙厚 | 底板厚 | N5 | 12 |  | 19 | 66 | 12.54 | 0.888 | 11.1355 | -9 | -9 | -9~-9 |  | 14
[7 empty] | 30 | 40 | N6 | 12 |  | 28 | 78 | 21.84 | 0.888 | 19.3939 | 0 | 0 | 0~0 |  | 14
|  |  |  | 工程量 |  |  | 结构宽度 |  | N7 | 8 |  | 42 | 0 | 0 | 0.395 | 0 | 31 | -
|  |  |  | c40 | HPB300 | HRB400 | 60 |  | N8 | 8 |  | 32 | 0 | 0 | 0.395 | 0 | 21 | -
|  |  |  | 0 | 0 | 0 | 保护层 | 4.5 | 合计 | C40混凝土:0m HPB300:0kg HRB400:30.5kg | [6 empty] | 指标 | #DIV/0!
|  |  |  | 钢筋参数 |  |  | 节段编号 | 0 | 编号 | 规格 | 大样(cm) | 单根长(cm) | 根数 | 总长度(m) | 每米重(kg) | 总重量(kg) | 改大样（cm） |  |  |  | 弯钩
[7 empty] | 净高 |  | N1 | 14 |  | 187 | 0 | 0 | 1.208 | 0 | 155 | 155 | 51 |  | 16
|  |  |  | n | n1' | n1 | 0 | 0 | N2 | 12 |  | 59 | 0 | 0 | 0.888 | 0 | 31 | 31 | 31~31 |  | 14
|  |  |  | 3 | 35 | -1 | 节段宽 |  | N3 | 14 |  | 83 | 0 | 0 | 1.208 | 0 | 51 | - |  |  | 16
|  |  |  | m1 | m2 | m | 0 | 0 | N4 | 14 |  | 137.5513 | 0 | 0 | 1.208 | 0 | 105.5513 | - |  |  | 16
|  |  |  | -1 | -1 | 34 | 边墙厚 | 底板厚 | N5 | 12 |  | 19 | 66 | 12.54 | 0.888 | 11.1355 | -9 | -9 | -9~-9 |  | 14
[7 empty] | 30 | 40 | N6 | 12 |  | 28 | 78 | 21.84 | 0.888 | 19.3939 | 0 | 0 | 0~0 |  | 14
|  |  |  | 工程量 |  |  | 结构宽度 |  | N7 | 8 |  | 42 | 0 | 0 | 0.395 | 0 | 31 | -
|  |  |  | c40 | HPB300 | HRB400 | 60 |  | N8 | 8 |  | 32 | 0 | 0 | 0.395 | 0 | 21 | -
|  |  |  | 0 | 0 | 0 | 保护层 | 4.5 | 合计 | C40混凝土:0m HPB300:0kg HRB400:30.5kg | [6 empty] | 指标 | #DIV/0!
|  |  |  | 钢筋参数 |  |  | 节段编号 | 0 | 编号 | 规格 | 大样(cm) | 单根长(cm) | 根数 | 总长度(m) | 每米重(kg) | 总重量(kg) | 改大样（cm） |  |  |  | 弯钩
[7 empty] | 净高 |  | N1 | 22 |  | 205 | 0 | 0 | 2.984 | 0 | 155 | 155 | 51 |  | 25
|  |  |  | n | n1' | n1 | 0 | 0 | N2 | 12 |  | 59 | 0 | 0 | 0.888 | 0 | 31 | 31 | 31~31 |  | 14
|  |  |  | 3 | 35 | -1 | 节段宽 |  | N3 | 14 |  | 83 | 0 | 0 | 1.208 | 0 | 51 | - |  |  | 16
|  |  |  | m1 | m2 | m | 0 | 0 | N4 | 14 |  | 137.5513 | 0 | 0 | 1.208 | 0 | 105.5513 | - |  |  | 16
|  |  |  | -1 | -1 | 34 | 边墙厚 | 底板厚 | N5 | 12 |  | 19 | 66 | 12.54 | 0.888 | 11.1355 | -9 | -9 | -9~-9 |  | 14
[7 empty] | 30 | 40 | N6 | 12 |  | 28 | 78 | 21.84 | 0.888 | 19.3939 | 0 | 0 | 0~0 |  | 14
|  |  |  | 工程量 |  |  | 结构宽度 |  | N7 | 8 |  | 42 | 0 | 0 | 0.395 | 0 | 31 | -
|  |  |  | c40 | HPB300 | HRB400 | 60 |  | N8 | 8 |  | 32 | 0 | 0 | 0.395 | 0 | 21 | -
|  |  |  | 0 | 0 | 0 | 保护层 | 4.5 | 合计 | C40混凝土:0m HPB300:0kg HRB400:30.5kg | [6 empty] | 指标 | #DIV/0!
|  |  |  | 钢筋参数 |  |  | 节段编号 | 0 | 编号 | 规格 | 大样(cm) | 单根长(cm) | 根数 | 总长度(m) | 每米重(kg) | 总重量(kg) | 改大样（cm） |  |  |  | 弯钩
[7 empty] | 净高 |  | N1 | 25 |  | 211 | 0 | 0 | 3.853 | 0 | 155 | 155 | 51 |  | 28
|  |  |  | n | n1' | n1 | 0 | 0 | N2 | 12 |  | 59 | 0 | 0 | 0.888 | 0 | 31 | 31 | 31~31 |  | 14
|  |  |  | 3 | 35 | -1 | 节段宽 |  | N3 | 14 |  | 83 | 0 | 0 | 1.208 | 0 | 51 | - |  |  | 16
|  |  |  | m1 | m2 | m | 0 | 0 | N4 | 14 |  | 137.5513 | 0 | 0 | 1.208 | 0 | 105.5513 | - |  |  | 16
|  |  |  | -1 | -1 | 34 | 边墙厚 | 底板厚 | N5 | 12 |  | 19 | 66 | 12.54 | 0.888 | 11.1355 | -9 | -9 | -9~-9 |  | 14
[7 empty] | 30 | 40 | N6 | 12 |  | 28 | 78 | 21.84 | 0.888 | 19.3939 | 0 | 0 | 0~0 |  | 14
|  |  |  | 工程量 |  |  | 结构宽度 |  | N7 | 8 |  | 42 | 0 | 0 | 0.395 | 0 | 31 | -
|  |  |  | c40 | HPB300 | HRB400 | 60 |  | N8 | 8 |  | 32 | 0 | 0 | 0.395 | 0 | 21 | -
|  |  |  | 0 | 0 | 0 | 保护层 | 4.5 | 合计 | C40混凝土:0m HPB300:0kg HRB400:30.5kg | [6 empty] | 指标 | #DIV/0!
|  |  |  | 钢筋参数 |  |  | 节段编号 | 0 | 编号 | 规格 | 大样(cm) | 单根长(cm) | 根数 | 总长度(m) | 每米重(kg) | 总重量(kg) | 改大样（cm） |  |  |  | 弯钩
[7 empty] | 净高 |  | N1 | 20 |  | 199 | 0 | 0 | 2.466 | 0 | 155 | 155 | 51 |  | 22
|  |  |  | n | n1' | n1 | 0 | 0 | N2 | 12 |  | 59 | 0 | 0 | 0.888 | 0 | 31 | 31 | 31~31 |  | 14
|  |  |  | 3 | 35 | -1 | 节段宽 |  | N3 | 14 |  | 83 | 0 | 0 | 1.208 | 0 | 51 | - |  |  | 16
|  |  |  | m1 | m2 | m | 0 | 0 | N4 | 14 |  | 137.5513 | 0 | 0 | 1.208 | 0 | 105.5513 | - |  |  | 16
|  |  |  | -1 | -1 | 34 | 边墙厚 | 底板厚 | N5 | 12 |  | 19 | 66 | 12.54 | 0.888 | 11.1355 | -9 | -9 | -9~-9 |  | 14
[7 empty] | 30 | 40 | N6 | 12 |  | 28 | 78 | 21.84 | 0.888 | 19.3939 | 0 | 0 | 0~0 |  | 14
|  |  |  | 工程量 |  |  | 结构宽度 |  | N7 | 8 |  | 42 | 0 | 0 | 0.395 | 0 | 31 | -
|  |  |  | c40 | HPB300 | HRB400 | 60 |  | N8 | 8 |  | 32 | 0 | 0 | 0.395 | 0 | 21 | -
|  |  |  | 0 | 0 | 0 | 保护层 | 4.5 | 合计 | C40混凝土:0m HPB300:0kg HRB400:30.5kg | [6 empty] | 指标 | #DIV/0!
|  |  |  | 钢筋参数 |  |  | 节段编号 | 0 | 编号 | 规格 | 大样(cm) | 单根长(cm) | 根数 | 总长度(m) | 每米重(kg) | 总重量(kg) | 改大样（cm） |  |  |  | 弯钩
[7 empty] | 净高 |  | N1 | 22 |  | 205 | 0 | 0 | 2.984 | 0 | 155 | 155 | 51 |  | 25
|  |  |  | n | n1' | n1 | 0 | 0 | N2 | 12 |  | 59 | 0 | 0 | 0.888 | 0 | 31 | 31 | 31~31 |  | 14
|  |  |  | 3 | 35 | -1 | 节段宽 |  | N3 | 14 |  | 83 | 0 | 0 | 1.208 | 0 | 51 | - |  |  | 16
|  |  |  | m1 | m2 | m | 0 | 0 | N4 | 14 |  | 137.5513 | 0 | 0 | 1.208 | 0 | 105.5513 | - |  |  | 16
|  |  |  | -1 | -1 | 34 | 边墙厚 | 底板厚 | N5 | 12 |  | 19 | 66 | 12.54 | 0.888 | 11.1355 | -9 | -9 | -9~-9 |  | 14
[7 empty] | 30 | 40 | N6 | 12 |  | 28 | 78 | 21.84 | 0.888 | 19.3939 | 0 | 0 | 0~0 |  | 14
|  |  |  | 工程量 |  |  | 结构宽度 |  | N7 | 8 |  | 42 | 0 | 0 | 0.395 | 0 | 31 | -
|  |  |  | c40 | HPB300 | HRB400 | 60 |  | N8 | 8 |  | 32 | 0 | 0 | 0.395 | 0 | 21 | -
|  |  |  | 0 | 0 | 0 | 保护层 | 4.5 | 合计 | C40混凝土:0m HPB300:0kg HRB400:30.5kg | [6 empty] | 指标 | #DIV/0!
|  |  |  | 钢筋参数 |  |  | 节段编号 | 0 | 编号 | 规格 | 大样(cm) | 单根长(cm) | 根数 | 总长度(m) | 每米重(kg) | 总重量(kg) | 改大样（cm） |  |  |  | 弯钩
[7 empty] | 净高 |  | N1 | 25 |  | 211 | 0 | 0 | 3.853 | 0 | 155 | 155 | 51 |  | 28
|  |  |  | n | n1' | n1 | 0 | 0 | N2 | 12 |  | 59 | 0 | 0 | 0.888 | 0 | 31 | 31 | 31~31 |  | 14
|  |  |  | 3 | 35 | -1 | 节段宽 |  | N3 | 14 |  | 83 | 0 | 0 | 1.208 | 0 | 51 | - |  |  | 16
|  |  |  | m1 | m2 | m | 0 | 0 | N4 | 14 |  | 137.5513 | 0 | 0 | 1.208 | 0 | 105.5513 | - |  |  | 16
|  |  |  | -1 | -1 | 34 | 边墙厚 | 底板厚 | N5 | 12 |  | 19 | 66 | 12.54 | 0.888 | 11.1355 | -9 | -9 | -9~-9 |  | 14
[7 empty] | 30 | 40 | N6 | 12 |  | 28 | 78 | 21.84 | 0.888 | 19.3939 | 0 | 0 | 0~0 |  | 14
|  |  |  | 工程量 |  |  | 结构宽度 |  | N7 | 8 |  | 42 | 0 | 0 | 0.395 | 0 | 31 | -
|  |  |  | c40 | HPB300 | HRB400 | 60 |  | N8 | 8 |  | 32 | 0 | 0 | 0.395 | 0 | 21 | -
|  |  |  | 0 | 0 | 0 | 保护层 | 4.5 | 合计 | C40混凝土:0m HPB300:0kg HRB400:30.5kg | [6 empty] | 指标 | #DIV/0!
|  |  |  | 钢筋参数 |  |  | 节段编号 | 0 | 编号 | 规格 | 大样(cm) | 单根长(cm) | 根数 | 总长度(m) | 每米重(kg) | 总重量(kg) | 改大样（cm） |  |  |  | 弯钩
[7 empty] | 净高 |  | N1 | 22 |  | 205 | 0 | 0 | 2.984 | 0 | 155 | 155 | 51 |  | 25
|  |  |  | n | n1' | n1 | 0 | 0 | N2 | 12 |  | 59 | 0 | 0 | 0.888 | 0 | 31 | 31 | 31~31 |  | 14
|  |  |  | 3 | 35 | -1 | 节段宽 |  | N3 | 14 |  | 83 | 0 | 0 | 1.208 | 0 | 51 | - |  |  | 16
|  |  |  | m1 | m2 | m | 0 | 0 | N4 | 14 |  | 137.5513 | 0 | 0 | 1.208 | 0 | 105.5513 | - |  |  | 16
|  |  |  | -1 | -1 | 34 | 边墙厚 | 底板厚 | N5 | 12 |  | 19 | 66 | 12.54 | 0.888 | 11.1355 | -9 | -9 | -9~-9 |  | 14
[7 empty] | 30 | 40 | N6 | 12 |  | 28 | 78 | 21.84 | 0.888 | 19.3939 | 0 | 0 | 0~0 |  | 14
|  |  |  | 工程量 |  |  | 结构宽度 |  | N7 | 8 |  | 42 | 0 | 0 | 0.395 | 0 | 31 | -
|  |  |  | c40 | HPB300 | HRB400 | 60 |  | N8 | 8 |  | 32 | 0 | 0 | 0.395 | 0 | 21 | -
|  |  |  | 0 | 0 | 0 | 保护层 | 4.5 | 合计 | C40混凝土:0m HPB300:0kg HRB400:30.5kg | [6 empty] | 指标 | #DIV/0!
|  |  |  | 钢筋参数 |  |  | 节段编号 | 0 | 编号 | 规格 | 大样(cm) | 单根长(cm) | 根数 | 总长度(m) | 每米重(kg) | 总重量(kg) | 改大样（cm） |  |  |  | 弯钩
[7 empty] | 净高 |  | N1 | 25 |  | 211 | 0 | 0 | 3.853 | 0 | 155 | 155 | 51 |  | 28
|  |  |  | n | n1' | n1 | 0 | 0 | N2 | 12 |  | 59 | 0 | 0 | 0.888 | 0 | 31 | 31 | 31~31 |  | 14
|  |  |  | 3 | 35 | -1 | 节段宽 |  | N3 | 14 |  | 83 | 0 | 0 | 1.208 | 0 | 51 | - |  |  | 16
|  |  |  | m1 | m2 | m | 0 | 0 | N4 | 14 |  | 137.5513 | 0 | 0 | 1.208 | 0 | 105.5513 | - |  |  | 16
|  |  |  | -1 | -1 | 34 | 边墙厚 | 底板厚 | N5 | 12 |  | 19 | 66 | 12.54 | 0.888 | 11.1355 | -9 | -9 | -9~-9 |  | 14
[7 empty] | 30 | 40 | N6 | 12 |  | 28 | 78 | 21.84 | 0.888 | 19.3939 | 0 | 0 | 0~0 |  | 14
|  |  |  | 工程量 |  |  | 结构宽度 |  | N7 | 8 |  | 42 | 0 | 0 | 0.395 | 0 | 31 | -
|  |  |  | c40 | HPB300 | HRB400 | 60 |  | N8 | 8 |  | 32 | 0 | 0 | 0.395 | 0 | 21 | -
|  |  |  | 0 | 0 | 0 | 保护层 | 4.5 | 合计 | C40混凝土:0m HPB300:0kg HRB400:30.5kg | [6 empty] | 指标 | #DIV/0!
|  |  |  | 钢筋参数 |  |  | 节段编号 | 0 | 编号 | 规格 | 大样(cm) | 单根长(cm) | 根数 | 总长度(m) | 每米重(kg) | 总重量(kg) | 改大样（cm） |  |  |  | 弯钩
[7 empty] | 净高 |  | N1 | 20 |  | 199 | 0 | 0 | 2.466 | 0 | 155 | 155 | 51 |  | 22
|  |  |  | n | n1' | n1 | 0 | 0 | N2 | 12 |  | 59 | 0 | 0 | 0.888 | 0 | 31 | 31 | 31~31 |  | 14
|  |  |  | 3 | 35 | -1 | 节段宽 |  | N3 | 14 |  | 83 | 0 | 0 | 1.208 | 0 | 51 | - |  |  | 16
|  |  |  | m1 | m2 | m | 0 | 0 | N4 | 14 |  | 137.5513 | 0 | 0 | 1.208 | 0 | 105.5513 | - |  |  | 16
|  |  |  | -1 | -1 | 34 | 边墙厚 | 底板厚 | N5 | 12 |  | 19 | 66 | 12.54 | 0.888 | 11.1355 | -9 | -9 | -9~-9 |  | 14
[7 empty] | 30 | 40 | N6 | 12 |  | 28 | 78 | 21.84 | 0.888 | 19.3939 | 0 | 0 | 0~0 |  | 14
|  |  |  | 工程量 |  |  | 结构宽度 |  | N7 | 8 |  | 42 | 0 | 0 | 0.395 | 0 | 31 | -
|  |  |  | c40 | HPB300 | HRB400 | 60 |  | N8 | 8 |  | 32 | 0 | 0 | 0.395 | 0 | 21 | -
|  |  |  | 0 | 0 | 0 | 保护层 | 4.5 | 合计 | C40混凝土:0m HPB300:0kg HRB400:30.5kg | [6 empty] | 指标 | #DIV/0!
|  |  |  | 钢筋参数 |  |  | 节段编号 | 0 | 编号 | 规格 | 大样(cm) | 单根长(cm) | 根数 | 总长度(m) | 每米重(kg) | 总重量(kg) | 改大样（cm） |  |  |  | 弯钩
[7 empty] | 净高 |  | N1 | 22 |  | 205 | 0 | 0 | 2.984 | 0 | 155 | 155 | 51 |  | 25
|  |  |  | n | n1' | n1 | 0 | 0 | N2 | 12 |  | 59 | 0 | 0 | 0.888 | 0 | 31 | 31 | 31~31 |  | 14
|  |  |  | 3 | 35 | -1 | 节段宽 |  | N3 | 14 |  | 83 | 0 | 0 | 1.208 | 0 | 51 | - |  |  | 16
|  |  |  | m1 | m2 | m | 0 | 0 | N4 | 14 |  | 137.5513 | 0 | 0 | 1.208 | 0 | 105.5513 | - |  |  | 16
|  |  |  | -1 | -1 | 34 | 边墙厚 | 底板厚 | N5 | 12 |  | 19 | 66 | 12.54 | 0.888 | 11.1355 | -9 | -9 | -9~-9 |  | 14
[7 empty] | 30 | 40 | N6 | 12 |  | 28 | 78 | 21.84 | 0.888 | 19.3939 | 0 | 0 | 0~0 |  | 14
|  |  |  | 工程量 |  |  | 结构宽度 |  | N7 | 8 |  | 42 | 0 | 0 | 0.395 | 0 | 31 | -
|  |  |  | c40 | HPB300 | HRB400 | 60 |  | N8 | 8 |  | 32 | 0 | 0 | 0.395 | 0 | 21 | -
|  |  |  | 0 | 0 | 0 | 保护层 | 4.5 | 合计 | C40混凝土:0m HPB300:0kg HRB400:30.5kg | [6 empty] | 指标 | #DIV/0!
U型槽工程量
[7 empty] | 节段 | c40 | HPB300 | HRB400 | 指标
[6 empty] | 1 | YU1 | 201.9 | 1321.7 | 23213.7 | 121.5225 | 84 | 121.9105
[6 empty] | 2 | YU2 | 205.9 | 1361.9 | 23727 | 121.8 | 96
[6 empty] | 3 | YU3 | 213.4 | 1422.3 | 26319.3 | 130 | 108
[6 empty] | 4 | YU4 | 283.8 | 1872.8 | 30000.5 | 112.3 | 120
[6 empty] | 5 | YU5 | 361.2 | 2383.7 | 37053.2 | 109.2 | 132
[6 empty] | 6 | YU6 | 445.6 | 2914.3 | 44120.8 | 105.6 | 144
[6 empty] | 7 | YU7 | 464.3 | 3030.9 | 58362.7 | 132.2 | 156
[6 empty] | 8 | YU8 | 556.4 | 3611.4 | 61202 | 116.5 | 168
[6 empty] | 9 | YU9 | 573.2 | 3724.6 | 74247.2 | 136 | 180
[6 empty] | 10 | YU10 | 581.6 | 3724.6 | 75069.4 | 135.5 | 192
[6 empty] | 11 | YU11 | 494.9 | 3197.4 | 57174.6 | 122 | 204
[6 empty] | 12 | YU12 | 565.2 | 3634.2 | 73168.1 | 135.8852 | 216
[6 empty] | 13 | YU13 | 550.4 | 3588.7 | 60668.3 | 116.746 | 228
[6 empty] | 14 | YU14 | 456.8 | 2992.2 | 50963 | 118.1156 | 240
[6 empty] | 15 | YU15 | 370.2 | 2433 | 42681.5 | 121.8652 | 252
[6 empty] | 16 | YU16 | 354.4 | 2334.8 | 33657.7 | 101.559 | 264
[6 empty] | 17 | YU17 | 279.8 | 1846.6 | 29660.1 | 112.6044 | 276
[6 empty] | 18 | YU18 | 212.7 | 1412.2 | 26197.2 | 129.8044 | 288
[6 empty] | 19 | YU19 | 159.6 | 1046.7 | 18421.8 | 121.9831 | 300
[6 empty] | 20 | 东U10 | 0 | 0 | 0 | #DIV/0! | 312
[6 empty] | 21 | 西U10-1 | 0 | 0 | 0 | #DIV/0! | 324
[6 empty] | 22 | 西U9-1 | 0 | 0 | 0 | #DIV/0! | 336
[6 empty] | 23 | 西U6-1 | 0 | 0 | 0 | #DIV/0! | 348
[6 empty] | 24 | 西U5-1 | 0 | 0 | 0 | #DIV/0! | 360
[6 empty] | 25 | 西U4-1 | 0 | 0 | 0 | #DIV/0! | 372
[6 empty] | 26 | 西U3-1 | 0 | 0 | 0 | #DIV/0! | 384
[6 empty] | 27 | 西U2-1 | 0 | 0 | 0 | #DIV/0! | 396
[6 empty] | 28 | 西U6-2 | 0 | 0 | 0 | #DIV/0! | 408
[6 empty] | 29 | 西U5-2 | 0 | 0 | 0 | #DIV/0! | 420
[6 empty] | 30 | 西U4-2 | 0 | 0 | 0 | #DIV/0! | 432
[7 empty] | 西U3-2 | 0 | 0 | 0 | #DIV/0! | 444
[7 empty] | 0 |  |  |  |  | 456
[7 empty] | 合计 | 7331.3 | 47854 | 845908.1 | 121.115
[8 empty] | 5096.2 | 33278.9 | 553170.5
[8 empty] | 2489.7 | 16264.9 | 260304.3
[8 empty] | 14917.2 | 97397.8 | 1659382.9

## 机非分隔带
U型槽 编号 | L (cm) | Hmin (cm) | Hmax (cm) | B (cm) | T (cm) | n | e1 (cm) | n1 | d1 (cm) | n2 | d2 (cm) | a (cm) | m | b (cm) | e2 (cm) | C40混凝土
YU1 | 2000 | 150 | 153.017 | 175 | 40 | 159 | 6.25 | 11 | 12.2257 | 11 | 12.5 | 7.517 | 13 | 12.2308 | 8 | 53.028 | 净保护层 | 4.5
YU2 | 2000 | 150.005 | 153.012 | 175 | 40 | 159 | 6.25 | 11 | 12.2266 | 11 | 12.5 | 7.512 | 13 | 12.2308 | 8 | 53.028
YU3 | 2000 | 150 | 177.768 | 175 | 40 | 159 | 6.25 | 13 | 10.364 | 13 | 12.5 | 7.268 | 13 | 12.2308 | 8 | 57.3594
YU4 | 2000 | 177.809 | 205.577 | 175 | 50 | 159 | 6.25 | 15 | 10.6488 | 15 | 12.5 | 10.077 | 13 | 12.2308 | 8 | 67.0926
YU5 | 2000 | 205.619 | 233.387 | 175 | 60 | 159 | 6.25 | 18 | 10.9573 | 18 | 12.5 | 0.387 | 13 | 12.2308 | 8 | 76.826
YU6 | 2000 | 233.428 | 261.196 | 175 | 70 | 159 | 6.25 | 20 | 11.1116 | 20 | 12.5 | 3.196 | 13 | 12.2308 | 8 | 86.5592
YU7 | 2000 | 261.238 | 289.005 | 175 | 70 | 159 | 6.25 | 22 | 11.2379 | 22 | 12.5 | 6.005 | 13 | 12.2308 | 8 | 96.2925
YU8 | 2000 | 289.02 | 299.039 | 175 | 80 | 159 | 6.25 | 23 | 12.0644 | 23 | 12.5 | 3.539 | 13 | 12.2308 | 8 | 102.9103
YU9 | 2000 | 299.054 | 319.029 | 175 | 80 | 159 | 6.25 | 24 | 11.6677 | 24 | 12.5 | 11.029 | 13 | 12.2308 | 8 | 108.1645
YU10 | 2000 | 298.969 | 318.983 | 175 | 80 | 159 | 6.25 | 24 | 11.6661 | 24 | 12.5 | 10.983 | 13 | 12.2308 | 8 | 108.1416
YU11 | 1500 | 275.262 | 353.262 | 175 | 90 | 119 | 6.25 | 27 | 9.6111 | 27 | 12.5 | 7.762 | 13 | 12.2308 | 8 | 82.4938
YU12 | 2000 | 293.067 | 296.409 | 175 | 80 | 159 | 6.25 | 23 | 12.3547 | 23 | 12.5 | 0.909 | 13 | 12.2308 | 8 | 103.1583
YU13 | 2000 | 264.63 | 296.431 | 175 | 80 | 159 | 6.25 | 23 | 11.1173 | 23 | 12.5 | 0.931 | 13 | 12.2308 | 8 | 98.1857
YU14 | 2000 | 235.587 | 264.587 | 175 | 70 | 159 | 6.25 | 20 | 11.05 | 20 | 12.5 | 6.587 | 13 | 12.2308 | 8 | 87.5305
YU15 | 2000 | 206.543 | 235.543 | 175 | 60 | 159 | 6.25 | 18 | 10.8889 | 18 | 12.5 | 2.543 | 13 | 12.2308 | 8 | 77.365
YU16 | 2000 | 177.5 | 206.5 | 175 | 60 | 159 | 6.25 | 15 | 10.5667 | 15 | 12.5 | 11 | 13 | 12.2308 | 8 | 67.2
YU17 | 2000 | 168.518 | 177.456 | 175 | 50 | 159 | 6.25 | 13 | 11.8125 | 13 | 12.5 | 6.956 | 13 | 12.2308 | 8 | 60.5455
YU18 | 2000 | 159.565 | 168.504 | 175 | 40 | 159 | 6.25 | 12 | 11.7551 | 12 | 12.5 | 10.504 | 13 | 12.2308 | 8 | 57.4121
YU19 | 1547.05 | 150 | 159.552 | 175 | 40 | 123 | 4.77 | 12 | 11.704 | 12 | 12.5 | 1.552 | 13 | 12.2308 | 8 | 41.9031
2019.2.19
YU1 | 2000 | 150 | 153.017 | 175 | 40 | 159 | 6.25 | 11 | 12.2257 | 11 | 12.5 | 7.517 | 13 | 12.2308 | 8 | 53.028
YU1 | 编号 | 规格 | 大样 |  |  | 单根长 | 根数 | 总长 | 每米重 | 总重
|  |  | a | b | c
| N1 | 20 | 166 | 182.5 | 21.9 | 574.8 | 160 | 919.68 | 2.466 | 2267.9309 | 181 | 184 | 181~184
| N2 | 16 |  | 1991 | 18 | 2027 | 38 | 770.26 | 1.578 | 1215.4703
| N3 | 16 |  | 311.6 | 18 | 349 | 160 | 558.4 | 1.578 | 881.1552
| N4 | 8 |  | 166 | 11 | 177 | 440 | 778.8 | 0.395 | 307.626
合计： | HPB300钢筋： |  | 307.626 |  | HRB400钢筋： |  | 4364.5564 | c40混凝土： |  | 53.028 | 88.1079
YU2 | 2000 | 150.005 | 153.012 | 175 | 40 | 159 | 6.25 | 11 | 12.2266 | 11 | 12.5 | 7.512 | 13 | 12.2308 | 8 | 53.028
YU2 | 编号 | 规格 | 大样 |  |  | 单根长 | 根数 | 总长 | 每米重 | 总重
|  |  | a | b | c
| N1 | 20 | 166 | 182.5 | 21.9 | 574.8 | 160 | 919.68 | 2.466 | 2267.9309 | 181 | 184 | 181~184
| N2 | 16 |  | 1991 | 18 | 2027 | 38 | 770.26 | 1.578 | 1215.4703
| N3 | 16 |  | 311.6 | 18 | 349 | 160 | 558.4 | 1.578 | 881.1552
| N4 | 8 |  | 166 | 11 | 177 | 440 | 778.8 | 0.395 | 307.626
合计： | HPB300钢筋： |  | 307.626 |  | HRB400钢筋： |  | 4364.5564 | c40混凝土： |  | 53.028 | 88.1079
YU3 | 2000 | 150 | 177.768 | 175 | 40 | 159 | 6.25 | 13 | 10.364 | 13 | 12.5 | 7.268 | 13 | 12.2308 | 8 | 57.3594
YU3 | 编号 | 规格 | 大样 |  |  | 单根长 | 根数 | 总长 | 每米重 | 总重
|  |  | a | b | c
| N1 | 20 | 166 | 194.9 | 21.9 | 599.6 | 160 | 959.36 | 2.466 | 2365.7818 | 181 | 208.8 | 181~208.8
| N2 | 16 |  | 1991.2 | 18 | 2027.2 | 42 | 851.424 | 1.578 | 1343.5471
| N3 | 16 |  | 311.6 | 18 | 349 | 160 | 558.4 | 1.578 | 881.1552
| N4 | 8 |  | 166 | 11 | 177 | 520 | 920.4 | 0.395 | 363.558
合计： | HPB300钢筋： |  | 363.558 |  | HRB400钢筋： |  | 4590.484 | c40混凝土： |  | 57.3594 | 86.3684
YU4 | 2000 | 177.809 | 205.577 | 175 | 50 | 159 | 6.25 | 15 | 10.6488 | 15 | 12.5 | 10.077 | 13 | 12.2308 | 8 | 67.0926
YU4 | 编号 | 规格 | 大样 |  |  | 单根长 | 根数 | 总长 | 每米重 | 总重
|  |  | a | b | c
| N1 | 20 | 166 | 232.7 | 21.9 | 675.2 | 160 | 1080.32 | 2.466 | 2664.0691 | 218.8 | 246.6 | 218.8~246.6
| N2 | 16 |  | 1991.2 | 18 | 2027.2 | 46 | 932.512 | 1.578 | 1471.5039
| N3 | 16 |  | 325.8 | 18 | 363.2 | 160 | 581.12 | 1.578 | 917.0074
| N4 | 8 |  | 166 | 11 | 177 | 600 | 1062 | 0.395 | 419.49
合计： | HPB300钢筋： |  | 419.49 |  | HRB400钢筋： |  | 5052.5804 | c40混凝土： |  | 67.0926 | 81.56
YU5 | 2000 | 205.619 | 233.387 | 175 | 60 | 159 | 6.25 | 18 | 10.9573 | 18 | 12.5 | 0.387 | 13 | 12.2308 | 8 | 76.826
YU5 | 编号 | 规格 | 大样 |  |  | 单根长 | 根数 | 总长 | 每米重 | 总重
|  |  | a | b | c
| N1 | 20 | 166 | 270.5 | 21.9 | 750.8 | 160 | 1201.28 | 2.466 | 2962.3565 | 256.6 | 284.4 | 256.6~284.4
| N2 | 16 |  | 1991.2 | 18 | 2027.2 | 52 | 1054.144 | 1.578 | 1663.4392
| N3 | 16 |  | 339.9 | 18 | 377.3 | 160 | 603.68 | 1.578 | 952.607
| N4 | 8 |  | 166 | 11 | 177 | 720 | 1274.4 | 0.395 | 503.388
合计： | HPB300钢筋： |  | 503.388 |  | HRB400钢筋： |  | 5578.4028 | c40混凝土： |  | 76.826 | 79.1631
YU6 | 2000 | 233.428 | 261.196 | 175 | 70 | 159 | 6.25 | 20 | 11.1116 | 20 | 12.5 | 3.196 | 13 | 12.2308 | 8 | 86.5592
YU6 | 编号 | 规格 | 大样 |  |  | 单根长 | 根数 | 总长 | 每米重 | 总重
|  |  | a | b | c
| N1 | 20 | 166 | 308.3 | 21.9 | 826.4 | 160 | 1322.24 | 2.466 | 3260.6438 | 294.4 | 322.2 | 294.4~322.2
| N2 | 16 |  | 1991.2 | 18 | 2027.2 | 56 | 1135.232 | 1.578 | 1791.3961
| N3 | 16 |  | 354 | 18 | 391.5 | 160 | 626.4 | 1.578 | 988.4592
| N4 | 8 |  | 166 | 11 | 177 | 800 | 1416 | 0.395 | 559.32
合计： | HPB300钢筋： |  | 559.32 |  | HRB400钢筋： |  | 6040.4991 | c40混凝土： |  | 86.5592 | 76.2463
YU7 | 2000 | 261.238 | 289.005 | 175 | 70 | 159 | 6.25 | 22 | 11.2379 | 22 | 12.5 | 6.005 | 13 | 12.2308 | 8 | 96.2925
YU7 | 编号 | 规格 | 大样 |  |  | 单根长 | 根数 | 总长 | 每米重 | 总重
|  |  | a | b | c
| N1 | 20 | 166 | 336.1 | 21.9 | 882 | 160 | 1411.2 | 2.466 | 3480.0192 | 322.2 | 350 | 322.2~350
| N2 | 16 |  | 1991.2 | 18 | 2027.2 | 60 | 1216.32 | 1.578 | 1919.353
| N3 | 16 |  | 354 | 18 | 391.5 | 160 | 626.4 | 1.578 | 988.4592
| N4 | 8 |  | 166 | 11 | 177 | 880 | 1557.6 | 0.395 | 615.252
合计： | HPB300钢筋： |  | 615.252 |  | HRB400钢筋： |  | 6387.8314 | c40混凝土： |  | 96.2925 | 72.7272
YU8 | 2000 | 289.02 | 299.039 | 175 | 80 | 159 | 6.25 | 23 | 12.0644 | 23 | 12.5 | 3.539 | 13 | 12.2308 | 8 | 102.9103
YU8 | 编号 | 规格 | 大样 |  |  | 单根长 | 根数 | 总长 | 每米重 | 总重
|  |  | a | b | c
| N1 | 20 | 166 | 365 | 21.9 | 939.8 | 160 | 1503.68 | 2.466 | 3708.0749 | 360 | 370 | 360~370
| N2 | 16 |  | 1991 | 18 | 2027 | 62 | 1256.74 | 1.578 | 1983.1357
| N3 | 16 |  | 368.2 | 18 | 405.6 | 160 | 648.96 | 1.578 | 1024.0589
| N4 | 8 |  | 166 | 11 | 177 | 920 | 1628.4 | 0.395 | 643.218
合计： | HPB300钢筋： |  | 643.218 |  | HRB400钢筋： |  | 6715.2695 | c40混凝土： |  | 102.9103 | 71.5039
YU9 | 2000 | 299.054 | 319.029 | 175 | 80 | 159 | 6.25 | 24 | 11.6677 | 24 | 12.5 | 11.029 | 13 | 12.2308 | 8 | 108.1645
YU9 | 编号 | 规格 | 大样 |  |  | 单根长 | 根数 | 总长 | 每米重 | 总重
|  |  | a | b | c
| N1 | 20 | 166 | 380.05 | 21.9 | 969.9 | 160 | 1551.84 | 2.466 | 3826.8374 | 370.1 | 390 | 370.1~390
| N2 | 16 |  | 1991.1 | 18 | 2027.1 | 64 | 1297.344 | 1.578 | 2047.2088
| N3 | 16 |  | 368.2 | 18 | 405.6 | 160 | 648.96 | 1.578 | 1024.0589
| N4 | 8 |  | 166 | 11 | 177 | 960 | 1699.2 | 0.395 | 671.184
合计： | HPB300钢筋： |  | 671.184 |  | HRB400钢筋： |  | 6898.1052 | c40混凝土： |  | 108.1645 | 69.9794
YU10 | 2000 | 298.969 | 318.983 | 175 | 80 | 159 | 6.25 | 24 | 11.6661 | 24 | 12.5 | 10.983 | 13 | 12.2308 | 8 | 108.1416
YU10 | 编号 | 规格 | 大样 |  |  | 单根长 | 根数 | 总长 | 每米重 | 总重
|  |  | a | b | c
| N1 | 20 | 166 | 380 | 21.9 | 969.8 | 160 | 1551.68 | 2.466 | 3826.4429 | 370 | 390 | 370~390
| N2 | 16 |  | 1991.1 | 18 | 2027.1 | 64 | 1297.344 | 1.578 | 2047.2088
| N3 | 16 |  | 368.2 | 18 | 405.6 | 160 | 648.96 | 1.578 | 1024.0589
| N4 | 8 |  | 166 | 11 | 177 | 960 | 1699.2 | 0.395 | 671.184
合计： | HPB300钢筋： |  | 671.184 |  | HRB400钢筋： |  | 6897.7106 | c40混凝土： |  | 108.1416 | 69.9906
YU11 | 1500 | 275.262 | 353.262 | 175 | 90 | 119 | 6.25 | 27 | 9.6111 | 27 | 12.5 | 7.762 | 13 | 12.2308 | 8 | 82.4938
YU11 | 编号 | 规格 | 大样 |  |  | 单根长 | 根数 | 总长 | 每米重 | 总重
|  |  | a | b | c
| N1 | 20 | 166 | 395.3 | 21.9 | 1000.4 | 120 | 1200.48 | 2.466 | 2960.3837 | 356.3 | 434.3 | 356.3~434.3
| N2 | 16 |  | 1493 | 18 | 1529 | 70 | 1070.3 | 1.578 | 1688.9334
| N3 | 16 |  | 382.3 | 18 | 419.7 | 120 | 503.64 | 1.578 | 794.7439
| N4 | 8 |  | 166 | 11 | 177 | 810 | 1433.7 | 0.395 | 566.3115
合计： | HPB300钢筋： |  | 566.3115 |  | HRB400钢筋： |  | 5444.061 | c40混凝土： |  | 82.4938 | 72.8585
YU12 | 2000 | 293.067 | 296.409 | 175 | 80 | 159 | 6.25 | 23 | 12.3547 | 23 | 12.5 | 0.909 | 13 | 12.2308 | 8 | 103.1583
YU12 | 编号 | 规格 | 大样 |  |  | 单根长 | 根数 | 总长 | 每米重 | 总重
|  |  | a | b | c
| N1 | 20 | 166 | 365.75 | 21.9 | 941.3 | 160 | 1506.08 | 2.466 | 3713.9933 | 364.1 | 367.4 | 364.1~367.4
| N2 | 16 |  | 1991 | 18 | 2027 | 62 | 1256.74 | 1.578 | 1983.1357
| N3 | 16 |  | 368.2 | 18 | 405.6 | 160 | 648.96 | 1.578 | 1024.0589
| N4 | 8 |  | 166 | 11 | 177 | 920 | 1628.4 | 0.395 | 643.218
合计： | HPB300钢筋： |  | 643.218 |  | HRB400钢筋： |  | 6721.1879 | c40混凝土： |  | 103.1583 | 71.3894
YU13 | 2000 | 264.63 | 296.431 | 175 | 80 | 159 | 6.25 | 23 | 11.1173 | 23 | 12.5 | 0.931 | 13 | 12.2308 | 8 | 98.1857
YU13 | 编号 | 规格 | 大样 |  |  | 单根长 | 根数 | 总长 | 每米重 | 总重
|  |  | a | b | c
| N1 | 20 | 166 | 351.5 | 21.9 | 912.8 | 160 | 1460.48 | 2.466 | 3601.5437 | 335.6 | 367.4 | 335.6~367.4
| N2 | 16 |  | 1991.3 | 18 | 2027.3 | 62 | 1256.926 | 1.578 | 1983.4292
| N3 | 16 |  | 368.2 | 18 | 405.6 | 160 | 648.96 | 1.578 | 1024.0589
| N4 | 8 |  | 166 | 11 | 177 | 920 | 1628.4 | 0.395 | 643.218
合计： | HPB300钢筋： |  | 643.218 |  | HRB400钢筋： |  | 6609.0318 | c40混凝土： |  | 98.1857 | 73.8626
YU14 | 2000 | 235.587 | 264.587 | 175 | 70 | 159 | 6.25 | 20 | 11.05 | 20 | 12.5 | 6.587 | 13 | 12.2308 | 8 | 87.5305
YU14 | 编号 | 规格 | 大样 |  |  | 单根长 | 根数 | 总长 | 每米重 | 总重
|  |  | a | b | c
| N1 | 20 | 166 | 311.1 | 21.9 | 832 | 160 | 1331.2 | 2.466 | 3282.7392 | 296.6 | 325.6 | 296.6~325.6
| N2 | 16 |  | 1991.2 | 18 | 2027.2 | 56 | 1135.232 | 1.578 | 1791.3961
| N3 | 16 |  | 354 | 18 | 391.5 | 160 | 626.4 | 1.578 | 988.4592
| N4 | 8 |  | 166 | 11 | 177 | 800 | 1416 | 0.395 | 559.32
合计： | HPB300钢筋： |  | 559.32 |  | HRB400钢筋： |  | 6062.5945 | c40混凝土： |  | 87.5305 | 75.6527
YU15 | 2000 | 206.543 | 235.543 | 175 | 60 | 159 | 6.25 | 18 | 10.8889 | 18 | 12.5 | 2.543 | 13 | 12.2308 | 8 | 77.365
YU15 | 编号 | 规格 | 大样 |  |  | 单根长 | 根数 | 总长 | 每米重 | 总重
|  |  | a | b | c
| N1 | 20 | 166 | 272 | 21.9 | 753.8 | 160 | 1206.08 | 2.466 | 2974.1933 | 257.5 | 286.5 | 257.5~286.5
| N2 | 16 |  | 1991.2 | 18 | 2027.2 | 52 | 1054.144 | 1.578 | 1663.4392
| N3 | 16 |  | 339.9 | 18 | 377.3 | 160 | 603.68 | 1.578 | 952.607
| N4 | 8 |  | 166 | 11 | 177 | 720 | 1274.4 | 0.395 | 503.388
合计： | HPB300钢筋： |  | 503.388 |  | HRB400钢筋： |  | 5590.2396 | c40混凝土： |  | 77.365 | 78.7646
YU16 | 2000 | 177.5 | 206.5 | 175 | 60 | 159 | 6.25 | 15 | 10.5667 | 15 | 12.5 | 11 | 13 | 12.2308 | 8 | 67.2
YU16 | 编号 | 规格 | 大样 |  |  | 单根长 | 根数 | 总长 | 每米重 | 总重
|  |  | a | b | c
| N1 | 20 | 166 | 243 | 21.9 | 695.8 | 160 | 1113.28 | 2.466 | 2745.3485 | 228.5 | 257.5 | 228.5~257.5
| N2 | 16 |  | 1991.2 | 18 | 2027.2 | 46 | 932.512 | 1.578 | 1471.5039
| N3 | 16 |  | 339.9 | 18 | 377.3 | 160 | 603.68 | 1.578 | 952.607
| N4 | 8 |  | 166 | 11 | 177 | 600 | 1062 | 0.395 | 419.49
合计： | HPB300钢筋： |  | 419.49 |  | HRB400钢筋： |  | 5169.4595 | c40混凝土： |  | 67.2 | 83.1689
YU17 | 2000 | 168.518 | 177.456 | 175 | 50 | 159 | 6.25 | 13 | 11.8125 | 13 | 12.5 | 6.956 | 13 | 12.2308 | 8 | 60.5455
YU17 | 编号 | 规格 | 大样 |  |  | 单根长 | 根数 | 总长 | 每米重 | 总重
|  |  | a | b | c
| N1 | 20 | 166 | 214 | 21.9 | 637.8 | 160 | 1020.48 | 2.466 | 2516.5037 | 209.5 | 218.5 | 209.5~218.5
| N2 | 16 |  | 1991 | 18 | 2027 | 42 | 851.34 | 1.578 | 1343.4145
| N3 | 16 |  | 325.8 | 18 | 363.2 | 160 | 581.12 | 1.578 | 917.0074
| N4 | 8 |  | 166 | 11 | 177 | 520 | 920.4 | 0.395 | 363.558
合计： | HPB300钢筋： |  | 363.558 |  | HRB400钢筋： |  | 4776.9256 | c40混凝土： |  | 60.5455 | 84.9029
YU18 | 2000 | 159.565 | 168.504 | 175 | 40 | 159 | 6.25 | 12 | 11.7551 | 12 | 12.5 | 10.504 | 13 | 12.2308 | 8 | 57.4121
YU18 | 编号 | 规格 | 大样 |  |  | 单根长 | 根数 | 总长 | 每米重 | 总重
|  |  | a | b | c
| N1 | 20 | 166 | 195.05 | 21.9 | 599.9 | 160 | 959.84 | 2.466 | 2366.9654 | 190.6 | 199.5 | 190.6~199.5
| N2 | 16 |  | 1991 | 18 | 2027 | 40 | 810.8 | 1.578 | 1279.4424
| N3 | 16 |  | 311.6 | 18 | 349 | 160 | 558.4 | 1.578 | 881.1552
| N4 | 8 |  | 166 | 11 | 177 | 480 | 849.6 | 0.395 | 335.592
合计： | HPB300钢筋： |  | 335.592 |  | HRB400钢筋： |  | 4527.563 | c40混凝土： |  | 57.4121 | 84.7061
YU19 | 1547.05 | 150 | 159.552 | 175 | 40 | 123 | 4.77 | 12 | 11.704 | 12 | 12.5 | 1.552 | 13 | 12.2308 | 8 | 41.9031
YU19 | 编号 | 规格 | 大样 |  |  | 单根长 | 根数 | 总长 | 每米重 | 总重
|  |  | a | b | c
| N1 | 20 | 166 | 185.8 | 21.9 | 581.4 | 124 | 720.936 | 2.466 | 1777.8282 | 181 | 190.6 | 181~190.6
| N2 | 16 |  | 1538.1 | 18 | 1574.1 | 40 | 629.64 | 1.578 | 993.5719
| N3 | 16 |  | 311.6 | 18 | 349 | 124 | 432.76 | 1.578 | 682.8953
| N4 | 8 |  | 166 | 11 | 177 | 372 | 658.44 | 0.395 | 260.0838
合计： | HPB300钢筋： |  | 260.0838 |  | HRB400钢筋： |  | 3454.2954 | c40混凝土： |  | 41.9031 | 88.6421
|  | HPB300 | 9356.0253 |  |  | HRB400 | 105245.3538 |  | 混凝土 | 1485.196