## 机非分隔带2023.1
| U型槽 编号 | L (cm) | H起 (cm) | H终 (cm) | B (cm) | T (cm) | n | e1 (cm) | n1 | d1 (cm) | n2 | d2 (cm) | a (cm) | m | b (cm) | e2 (cm) | 数量 | h1 (cm) | h2 (cm) |  | h3 (cm) | h4 (cm) | n3 | d3 (cm) | n4 | d4 (cm) | a1 | 混凝土
14 | YU1 | 2000 | 281 | 288.031 | 30 | 40 | 159 | 6.25 | 5 | 12.5 | 5 | 12.5 | 10.5 | 1 | 14 | 8 | 2 | 81 | 81 | 2 | 200 | 207.031 | 16 | 12.3 | 16 | 12.7 | 1.5155 | 37.5263 | 净保护层 | 4
14 | YU2 | 2000 | 288.027 | 275.027 | 30 | 40 | 159 | 6.25 | 5 | 12.5 | 5 | 12.5 | 10.5 | 1 | 14 | 8 | 2 | 81 | 81 | 2 | 207.027 | 194.027 | 15 | 12.9 | 15 | 12.1 | 11.027 | 37.078
14 | YU3 | 2000 | 274.993 | 247.97 | 30 | 50 | 159 | 6.25 | 5 | 12.5 | 5 | 12.5 | 10.5 | 1 | 14 | 8 | 2 | 81 | 81 | 2 | 193.993 | 166.97 | 14 | 13.5 | 14 | 11.5 | 3.4815 | 34.0712
14 | YU4 | 2000 | 247.929 | 231.914 | 30 | 50 | 159 | 6.25 | 6 | 11.5 | 6 | 13.5 | 3.757 | 1 | 14 | 8 | 2 | 81 | 92.514 | 8.743 | 166.929 | 139.4 | 11 | 13.8 | 11 | 11.2 | 6.9215 | 30.6645
14 | YU5 | 2000 | 231.916 | 233.387 | 30 | 60 | 159 | 6.25 | 7 | 10.4 | 7 | 14.6 | 11.558 | 1 | 14 | 8 | 2 | 92.558 | 121.558 | 0.942 | 139.358 | 111.829 | 9 | 14 | 9 | 11 | 12.1515 | 28.965
14 | YU6 | 2000 | 233.428 | 261.196 | 30 | 70 | 159 | 6.25 | 10 | 11.1 | 10 | 14 | 3.101 | 1 | 14 | 8 | 2 | 121.601 | 150.601 | 9.399 | 111.827 | 110.595 | 8 | 12.6 | 8 | 12.4 | 1.812 | 30.2928
14 | YU7 | 2000 | 261.238 | 289.005 | 30 | 70 | 159 | 6.25 | 12 | 11.4 | 12 | 13.6 | 5.6515 | 1 | 14 | 8 | 2 | 150.645 | 176.658 | 6.8485 | 110.593 | 112.347 | 8 | 12.4 | 8 | 12.6 | 4.6215 | 33.6377
14 | YU8 | 2000 | 289.02 | 299.039 | 30 | 80 | 159 | 6.25 | 13 | 12.3 | 13 | 12.7 | 9.351 | 1 | 14 | 8 | 2 | 176.684 | 183.018 | 3.149 | 112.336 | 116.021 | 8 | 12.3 | 8 | 12.7 | 11.0295 | 35.9879
16 | YU9 | 2000 | 299.054 | 319.029 | 30 | 80 | 159 | 6.25 | 13 | 12.7 | 13 | 12.3 | 9.5275 | 1 | 14 | 8 | 2 | 183.01 | 177.045 | 2.9725 | 116.044 | 141.984 | 10 | 11.2 | 10 | 13.8 | 1.0415 | 38.2344
16 | YU10 | 2000 | 318.984 | 298.969 | 30 | 80 | 159 | 6.25 | 13 | 12.8 | 13 | 12.2 | 2.438 | 1 | 14 | 8 | 2 | 177.034 | 168.842 | 10.062 | 141.95 | 130.127 | 10 | 13.1 | 10 | 11.9 | 0.9765 | 38.4373
20 | YU11 | 2000 | 362.58 | 309.149 | 30 | 90 | 159 | 6.25 | 12 | 12.6 | 12 | 12.4 | 4.3805 | 1 | 14 | 8 | 2 | 163.444 | 161.317 | 8.1195 | 199.136 | 147.832 | 13 | 14.5 | 13 | 10.5 | 2.8645 | 42.7873
16 | YU12 | 2000 | 309.082 | 273.963 | 30 | 80 | 159 | 6.25 | 12 | 12.7 | 12 | 12.3 | 0.7525 | 1 | 14 | 8 | 2 | 161.311 | 156.194 | 11.7475 | 147.771 | 117.769 | 9 | 14.2 | 9 | 10.8 | 8.5225 | 36.2448
14 | YU13 | 2000 | 273.925 | 257.327 | 30 | 70 | 159 | 6.25 | 11 | 12.9 | 11 | 12.1 | 6.258 | 1 | 14 | 8 | 2 | 156.184 | 147.332 | 6.242 | 117.741 | 109.995 | 8 | 13 | 8 | 12 | 7.626 | 32.5702
14 | YU14 | 2000 | 257.308 | 251.575 | 30 | 70 | 159 | 6.25 | 10 | 13.8 | 10 | 11.2 | 1.6355 | 1 | 14 | 8 | 2 | 147.308 | 121.963 | 10.8645 | 110 | 129.612 | 8 | 11.3 | 8 | 13.7 | 8.9415 | 31.4062
14 | YU15 | 2000 | 251.566 | 245.834 | 30 | 70 | 158 | 12.5 | 7 | 14.6 | 7 | 10.4 | 11.919 | 1 | 14 | 8 | 2 | 121.919 | 92.919 | 0.581 | 129.647 | 152.915 | 11 | 11.4 | 11 | 13.6 | 3.2 | 31.3614
14 | YU16 | 2000 | 245.825 | 257.216 | 30 | 60 | 159 | 6.25 | 6 | 13.5 | 6 | 11.5 | 3.938 | 1 | 14 | 8 | 2 | 92.876 | 81 | 8.562 | 152.949 | 176.216 | 12 | 11.5 | 12 | 13.5 | 6.0205 | 32.3989
14 | YU17 | 2000 | 257.252 | 280.298 | 30 | 60 | 159 | 6.25 | 5 | 12.5 | 5 | 12.5 | 10.5 | 1 | 14 | 8 | 2 | 81 | 81 | 2 | 176.252 | 199.298 | 14 | 11.7 | 14 | 13.3 | 10.775 | 35.1653
14 | YU18 | 2000 | 280.328 | 289.319 | 30 | 50 | 159 | 6.25 | 5 | 12.5 | 5 | 12.5 | 10.5 | 1 | 14 | 8 | 2 | 81 | 81 | 2 | 199.328 | 208.319 | 16 | 12.2 | 16 | 12.8 | 1.8235 | 37.5725
14 | YU19 | 1547.05 | 289.315 | 281 | 30 | 40 | 122 | 11.03 | 5 | 12.5 | 5 | 12.5 | 10.5 | 1 | 14 | 8 | 2 | 81 | 81 | 2 | 208.315 | 200 | 16 | 12.8 | 16 | 12.2 | 2.1575 | 29.102
| YU1 | 2000 | 281 | 288.031 | 30 | 40 | 159 | 6.25 | 5 | 12.5 | 5 | 12.5 | 10.5 | 1 | 14 | 8 | 2 | 81 | 81 | 2 | 200 | 207.031 | 16 | 12.3 | 16 | 12.7 | 1.5155
| YU1 | 编号 | 规格 | 大样 |  |  | 单根长 | 根数 | 总长 | 每米重 | 总重
|  |  |  | a | b | c | [8 empty] | d | e
|  | N1 | 14 | 22 | 313~320 | 15.3 | 445.6 | 160 | 712.96 | 1.208 | 861.2557 | 313 | 320 | 313~320 | 91.8 | 0~0 | 0 | 0
|  | N2 | 14 | 57.5 | 242.5~249.5 | 15.3 | 318.8 | 160 | 510.08 | 1.208 | 616.1766 | 242.5 | 249.5 | 242.5~249.5
|  | N3 | 14 | 22 | 313~320 | 0 | 655 | 160 | 1048 | 1.208 | 1265.984 | 313 | 320
|  | N4 | 14 | 0 | 1992 | 16 | 2024 | 50 | 1012 | 1.208 | 1222.496
|  | N5 | 8 | 0 | 22 | 11 | 33 | 880 | 290.4 | 0.395 | 114.708
|  | N5-1 | 8 | 0 | 22 | 11 | 33 | 80 | 26.4 | 0.395 | 10.428
|  | N5-2 | 8 | 0 | 25.7~28.3 | 11 | 38 | 160 | 60.8 | 0.395 | 24.016
|  | N5-3 | 8 | 0 | 37 | 11 | 48 | 640 | 307.2 | 0.395 | 121.344
| 合计： | HPB300钢筋： |  | 270.496 |  | HRB400钢筋： |  | 3965.9123 | c40混凝土： |  | 37.5263 | 112.8916
| 全桥合计： |  |  | 540.992 |  |  |  | 7931.8246 |  |  | 75.0526
| YU2 | 2000 | 288.027 | 275.027 | 30 | 40 | 159 | 6.25 | 5 | 12.5 | 5 | 12.5 | 10.5 | 1 | 14 | 8 | 2 | 81 | 81 | 2 | 207.027 | 194.027 | 15 | 12.9 | 15 | 12.1 | 11.027
| YU2 | 编号 | 规格 | 大样 |  |  | 单根长 | 根数 | 总长 | 每米重 | 总重
|  |  |  | a | b | c | [8 empty] | d | e
|  | N1 | 14 | 22 | 320~307 | 15.3 | 442.6 | 160 | 708.16 | 1.208 | 855.4573 | 320 | 307 | 320~307 | 91.8 | 0~0 | 0 | 0
|  | N2 | 14 | 57.5 | 249.5~236.5 | 15.3 | 315.8 | 160 | 505.28 | 1.208 | 610.3782 | 249.5 | 236.5 | 249.5~236.5
|  | N3 | 14 | 22 | 320~307 | 0 | 649 | 160 | 1038.4 | 1.208 | 1254.3872 | 320 | 307
|  | N4 | 14 | 0 | 1992 | 16 | 2024 | 48 | 971.52 | 1.208 | 1173.5962
|  | N5 | 8 | 0 | 22 | 11 | 33 | 840 | 277.2 | 0.395 | 109.494
|  | N5-1 | 8 | 0 | 22 | 11 | 33 | 80 | 26.4 | 0.395 | 10.428
|  | N5-2 | 8 | 0 | 25.7~28.3 | 11 | 38 | 160 | 60.8 | 0.395 | 24.016
|  | N5-3 | 8 | 0 | 37 | 11 | 48 | 600 | 288 | 0.395 | 113.76
| 合计： | HPB300钢筋： |  | 257.698 |  | HRB400钢筋： |  | 3893.8189 | c40混凝土： |  | 37.078 | 111.967
| 全桥合计： |  |  | 515.396 |  |  |  | 7787.6378 |  |  | 74.1561
| YU3 | 2000 | 274.993 | 247.97 | 30 | 50 | 159 | 6.25 | 5 | 12.5 | 5 | 12.5 | 10.5 | 1 | 14 | 8 | 2 | 81 | 81 | 2 | 193.993 | 166.97 | 14 | 13.5 | 14 | 11.5 | 3.4815
| YU3 | 编号 | 规格 | 大样 |  |  | 单根长 | 根数 | 总长 | 每米重 | 总重
|  |  |  | a | b | c | [8 empty] | d | e
|  | N1 | 14 | 22 | 317~290 | 15.3 | 432.6 | 160 | 692.16 | 1.208 | 836.1293 | 317 | 290 | 317~290 | 91.8 | 0~0 | 0 | 0
|  | N2 | 14 | 57.5 | 246.5~219.5 | 15.3 | 305.8 | 160 | 489.28 | 1.208 | 591.0502 | 246.5 | 219.5 | 246.5~219.5
|  | N3 | 14 | 22 | 317~290 | 0 | 629 | 160 | 1006.4 | 1.208 | 1215.7312 | 317 | 290
|  | N4 | 14 | 0 | 1992.2 | 16 | 2024.2 | 46 | 931.132 | 1.208 | 1124.8075
|  | N5 | 8 | 0 | 22 | 11 | 33 | 800 | 264 | 0.395 | 104.28
|  | N5-1 | 8 | 0 | 22 | 11 | 33 | 80 | 26.4 | 0.395 | 10.428
|  | N5-2 | 8 | 0 | 25.7~28.3 | 11 | 38 | 160 | 60.8 | 0.395 | 24.016
|  | N5-3 | 8 | 0 | 37 | 11 | 48 | 560 | 268.8 | 0.395 | 106.176
| 合计： | HPB300钢筋： |  | 244.9 |  | HRB400钢筋： |  | 3767.7182 | c40混凝土： |  | 34.0712 | 117.7715
| 全桥合计： |  |  | 489.8 |  |  |  | 7535.4364 |  |  | 68.1424
| YU4 | 2000 | 247.929 | 231.914 | 30 | 50 | 159 | 6.25 | 6 | 11.5 | 6 | 13.5 | 3.757 | 1 | 14 | 8 | 2 | 81 | 92.514 | 8.743 | 166.929 | 139.4 | 11 | 13.8 | 11 | 11.2 | 6.9215
| YU4 | 编号 | 规格 | 大样 |  |  | 单根长 | 根数 | 总长 | 每米重 | 总重
|  |  |  | a | b | c | [8 empty] | d | e
|  | N1 | 14 | 22 | 289.9~273.9 | 15.3 | 411 | 160 | 657.6 | 1.208 | 794.3808 | 289.9 | 273.9 | 289.9~273.9 | 91.8 | 0~11.5 | 0 | 11.514
|  | N2 | 14 | 57.5 | 219.4~203.4 | 15.3 | 284.2 | 160 | 454.72 | 1.208 | 549.3018 | 219.4 | 203.4 | 219.4~203.4
|  | N3 | 14 | 22 | 289.9~273.9 | 0 | 585.8 | 160 | 937.28 | 1.208 | 1132.2342 | 289.9 | 273.9
|  | N4 | 14 | 0 | 1992.1 | 16 | 2024.1 | 42 | 850.122 | 1.208 | 1026.9474
|  | N5 | 8 | 0 | 22 | 11 | 33 | 720 | 237.6 | 0.395 | 93.852
|  | N5-1 | 8 | 0 | 22 | 11 | 33 | 120 | 39.6 | 0.395 | 15.642
|  | N5-2 | 8 | 0 | 25.7~28.3 | 11 | 38 | 160 | 60.8 | 0.395 | 24.016
|  | N5-3 | 8 | 0 | 37 | 11 | 48 | 440 | 211.2 | 0.395 | 83.424
| 合计： | HPB300钢筋： |  | 216.934 |  | HRB400钢筋： |  | 3502.8642 | c40混凝土： |  | 30.6645 | 121.3063
| 全桥合计： |  |  | 433.868 |  |  |  | 7005.7284 |  |  | 61.329
| YU5 | 2000 | 231.916 | 233.387 | 30 | 60 | 159 | 6.25 | 7 | 10.4 | 7 | 14.6 | 11.558 | 1 | 14 | 8 | 2 | 92.558 | 121.558 | 0.942 | 139.358 | 111.829 | 9 | 14 | 9 | 11 | 12.1515
| YU5 | 编号 | 规格 | 大样 |  |  | 单根长 | 根数 | 总长 | 每米重 | 总重
|  |  |  | a | b | c | [8 empty] | d | e
|  | N1 | 14 | 22 | 283.9~285.4 | 15.3 | 413.75 | 160 | 662 | 1.208 | 799.696 | 283.9 | 285.4 | 283.9~285.4 | 91.8 | 11.6~40.6 | 11.558 | 40.558
|  | N2 | 14 | 57.5 | 213.4~214.9 | 15.3 | 286.95 | 160 | 459.12 | 1.208 | 554.617 | 213.4 | 214.9 | 213.4~214.9
|  | N3 | 14 | 22 | 283.9~285.4 | 0 | 591.3 | 160 | 946.08 | 1.208 | 1142.8646 | 283.9 | 285.4
|  | N4 | 14 | 0 | 1992 | 16 | 2024 | 40 | 809.6 | 1.208 | 977.9968
|  | N5 | 8 | 0 | 22 | 11 | 33 | 680 | 224.4 | 0.395 | 88.638
|  | N5-1 | 8 | 0 | 22 | 11 | 33 | 160 | 52.8 | 0.395 | 20.856
|  | N5-2 | 8 | 0 | 25.7~28.3 | 11 | 38 | 160 | 60.8 | 0.395 | 24.016
|  | N5-3 | 8 | 0 | 37 | 11 | 48 | 360 | 172.8 | 0.395 | 68.256
| 合计： | HPB300钢筋： |  | 201.766 |  | HRB400钢筋： |  | 3475.1744 | c40混凝土： |  | 28.965 | 126.9443
| 全桥合计： |  |  | 403.532 |  |  |  | 6950.3488 |  |  | 57.93
| YU6 | 2000 | 233.428 | 261.196 | 30 | 70 | 159 | 6.25 | 10 | 11.1 | 10 | 14 | 3.101 | 1 | 14 | 8 | 2 | 121.601 | 150.601 | 9.399 | 111.827 | 110.595 | 8 | 12.6 | 8 | 12.4 | 1.812
| YU6 | 编号 | 规格 | 大样 |  |  | 单根长 | 根数 | 总长 | 每米重 | 总重
|  |  |  | a | b | c | [8 empty] | d | e
|  | N1 | 14 | 22 | 295.4~323.2 | 15.3 | 438.4 | 160 | 701.44 | 1.208 | 847.3395 | 295.4 | 323.2 | 295.4~323.2 | 91.8 | 40.6~69.6 | 40.601 | 69.601
|  | N2 | 14 | 57.5 | 224.9~252.7 | 15.3 | 311.6 | 160 | 498.56 | 1.208 | 602.2605 | 224.9 | 252.7 | 224.9~252.7
|  | N3 | 14 | 22 | 295.4~323.2 | 0 | 640.6 | 160 | 1024.96 | 1.208 | 1238.1517 | 295.4 | 323.2
|  | N4 | 14 | 0 | 1992.2 | 16 | 2024.2 | 44 | 890.648 | 1.208 | 1075.9028
|  | N5 | 8 | 0 | 22 | 11 | 33 | 760 | 250.8 | 0.395 | 99.066
|  | N5-1 | 8 | 0 | 22 | 11 | 33 | 280 | 92.4 | 0.395 | 36.498
|  | N5-2 | 8 | 0 | 25.7~28.3 | 11 | 38 | 160 | 60.8 | 0.395 | 24.016
|  | N5-3 | 8 | 0 | 37 | 11 | 48 | 320 | 153.6 | 0.395 | 60.672
| 合计： | HPB300钢筋： |  | 220.252 |  | HRB400钢筋： |  | 3763.6545 | c40混凝土： |  | 30.2928 | 131.5134
| 全桥合计： |  |  | 440.504 |  |  |  | 7527.3089 |  |  | 60.5855
| YU7 | 2000 | 261.238 | 289.005 | 30 | 70 | 159 | 6.25 | 12 | 11.4 | 12 | 13.6 | 5.6515 | 1 | 14 | 8 | 2 | 150.645 | 176.658 | 6.8485 | 110.593 | 112.347 | 8 | 12.4 | 8 | 12.6 | 4.6215
| YU7 | 编号 | 规格 | 大样 |  |  | 单根长 | 根数 | 总长 | 每米重 | 总重
|  |  |  | a | b | c | [8 empty] | d | e
|  | N1 | 14 | 22 | 323.2~351 | 15.3 | 466.2 | 160 | 745.92 | 1.208 | 901.0714 | 323.2 | 351 | 323.2~351 | 91.8 | 69.6~95.7 | 69.645 | 95.658
|  | N2 | 14 | 57.5 | 252.7~280.5 | 15.3 | 339.4 | 160 | 543.04 | 1.208 | 655.9923 | 252.7 | 280.5 | 252.7~280.5
|  | N3 | 14 | 22 | 323.2~351 | 0 | 696.2 | 160 | 1113.92 | 1.208 | 1345.6154 | 323.2 | 351
|  | N4 | 14 | 0 | 1992.2 | 16 | 2024.2 | 48 | 971.616 | 1.208 | 1173.7121
|  | N5 | 8 | 0 | 22 | 11 | 33 | 840 | 277.2 | 0.395 | 109.494
|  | N5-1 | 8 | 0 | 22 | 11 | 33 | 360 | 118.8 | 0.395 | 46.926
|  | N5-2 | 8 | 0 | 25.7~28.3 | 11 | 38 | 160 | 60.8 | 0.395 | 24.016
|  | N5-3 | 8 | 0 | 37 | 11 | 48 | 320 | 153.6 | 0.395 | 60.672
| 合计： | HPB300钢筋： |  | 241.108 |  | HRB400钢筋： |  | 4076.3912 | c40混凝土： |  | 33.6377 | 128.3531
| 全桥合计： |  |  | 482.216 |  |  |  | 8152.7823 |  |  | 67.2754
| YU8 | 2000 | 289.02 | 299.039 | 30 | 80 | 159 | 6.25 | 13 | 12.3 | 13 | 12.7 | 9.351 | 1 | 14 | 8 | 2 | 176.684 | 183.018 | 3.149 | 112.336 | 116.021 | 8 | 12.3 | 8 | 12.7 | 11.0295
| YU8 | 编号 | 规格 | 大样 |  |  | 单根长 | 根数 | 总长 | 每米重 | 总重
|  |  |  | a | b | c | [8 empty] | d | e
|  | N1 | 14 | 22 | 361~371 | 15.3 | 495.1 | 160 | 792.16 | 1.208 | 956.9293 | 361 | 371 | 361~371 | 91.8 | 95.7~102 | 95.684 | 102.018
|  | N2 | 14 | 57.5 | 290.5~300.5 | 15.3 | 368.3 | 160 | 589.28 | 1.208 | 711.8502 | 290.5 | 300.5 | 290.5~300.5
|  | N3 | 14 | 22 | 361~371 | 0 | 754 | 160 | 1206.4 | 1.208 | 1457.3312 | 361 | 371
|  | N4 | 14 | 0 | 1992 | 16 | 2024 | 50 | 1012 | 1.208 | 1222.496
|  | N5 | 8 | 0 | 22 | 11 | 33 | 880 | 290.4 | 0.395 | 114.708
|  | N5-1 | 8 | 0 | 22 | 11 | 33 | 400 | 132 | 0.395 | 52.14
|  | N5-2 | 8 | 0 | 25.7~28.3 | 11 | 38 | 160 | 60.8 | 0.395 | 24.016
|  | N5-3 | 8 | 0 | 37 | 11 | 48 | 320 | 153.6 | 0.395 | 60.672
| 合计： | HPB300钢筋： |  | 251.536 |  | HRB400钢筋： |  | 4348.6067 | c40混凝土： |  | 35.9879 | 127.8247
| 全桥合计： |  |  | 503.072 |  |  |  | 8697.2134 |  |  | 71.9758
| YU9 | 2000 | 299.054 | 319.029 | 30 | 80 | 159 | 6.25 | 13 | 12.7 | 13 | 12.3 | 9.5275 | 1 | 14 | 8 | 2 | 183.01 | 177.045 | 2.9725 | 116.044 | 141.984 | 10 | 11.2 | 10 | 13.8 | 1.0415
| YU9 | 编号 | 规格 | 大样 |  |  | 单根长 | 根数 | 总长 | 每米重 | 总重
|  |  |  | a | b | c | [8 empty] | d | e
|  | N1 | 16 | 22 | 371.1~391 | 17.5 | 517.35 | 160 | 827.76 | 1.578 | 1306.2053 | 371.1 | 391 | 371.1~391 | 96.8 | 102~96 | 102.01 | 96.045
|  | N2 | 16 | 62.5 | 300.6~320.5 | 17.5 | 390.55 | 160 | 624.88 | 1.578 | 986.0606 | 300.6 | 320.5 | 300.6~320.5
|  | N3 | 16 | 22 | 371.1~391 | 0 | 784.1 | 160 | 1254.56 | 1.578 | 1979.6957 | 371.1 | 391
|  | N4 | 14 | 0 | 1992.1 | 16 | 2024.1 | 54 | 1093.014 | 1.208 | 1320.3609
|  | N5 | 8 | 0 | 22 | 11 | 33 | 960 | 316.8 | 0.395 | 125.136
|  | N5-1 | 8 | 0 | 22 | 11 | 33 | 400 | 132 | 0.395 | 52.14
|  | N5-2 | 8 | 0 | 25.7~28.3 | 11 | 38 | 160 | 60.8 | 0.395 | 24.016
|  | N5-3 | 8 | 0 | 37 | 11 | 48 | 400 | 192 | 0.395 | 75.84
| 合计： | HPB300钢筋： |  | 277.132 |  | HRB400钢筋： |  | 5592.3225 | c40混凝土： |  | 38.2344 | 153.5124
| 全桥合计： |  |  | 554.264 |  |  |  | 11184.645 |  |  | 76.4688
| YU10 | 2000 | 318.984 | 298.969 | 30 | 80 | 159 | 6.25 | 13 | 12.8 | 13 | 12.2 | 2.438 | 1 | 14 | 8 | 2 | 177.034 | 168.842 | 10.062 | 141.95 | 130.127 | 10 | 13.1 | 10 | 11.9 | 0.9765
| YU10 | 编号 | 规格 | 大样 |  |  | 单根长 | 根数 | 总长 | 每米重 | 总重
|  |  |  | a | b | c | [8 empty] | d | e
|  | N1 | 16 | 22 | 391~371 | 17.5 | 517.3 | 160 | 827.68 | 1.578 | 1306.079 | 391 | 371 | 391~371 | 96.8 | 96~87.8 | 96.034 | 87.842
|  | N2 | 16 | 62.5 | 320.5~300.5 | 17.5 | 390.5 | 160 | 624.8 | 1.578 | 985.9344 | 320.5 | 300.5 | 320.5~300.5
|  | N3 | 16 | 22 | 391~371 | 0 | 784 | 160 | 1254.4 | 1.578 | 1979.4432 | 391 | 371
|  | N4 | 14 | 0 | 1992.1 | 16 | 2024.1 | 54 | 1093.014 | 1.208 | 1320.3609
|  | N5 | 8 | 0 | 22 | 11 | 33 | 960 | 316.8 | 0.395 | 125.136
|  | N5-1 | 8 | 0 | 22 | 11 | 33 | 400 | 132 | 0.395 | 52.14
|  | N5-2 | 8 | 0 | 25.7~28.3 | 11 | 38 | 160 | 60.8 | 0.395 | 24.016
|  | N5-3 | 8 | 0 | 37 | 11 | 48 | 400 | 192 | 0.395 | 75.84
| 合计： | HPB300钢筋： |  | 277.132 |  | HRB400钢筋： |  | 5591.8176 | c40混凝土： |  | 38.4373 | 152.6888
| 全桥合计： |  |  | 554.264 |  |  |  | 11183.6351 |  |  | 76.8747
| YU11 | 2000 | 362.58 | 309.149 | 30 | 90 | 159 | 6.25 | 12 | 12.6 | 12 | 12.4 | 4.3805 | 1 | 14 | 8 | 2 | 163.444 | 161.317 | 8.1195 | 199.136 | 147.832 | 13 | 14.5 | 13 | 10.5 | 2.8645
| YU11 | 编号 | 规格 | 大样 |  |  | 单根长 | 根数 | 总长 | 每米重 | 总重
|  |  |  | a | b | c | [8 empty] | d | e
|  | N1 | 20 | 22 | 444.6~391.1 | 21.9 | 568.55 | 160 | 909.68 | 2.466 | 2243.2709 | 444.6 | 391.1 | 444.6~391.1 | 106.8 | 82.4~80.3 | 82.444 | 80.317
|  | N2 | 20 | 72.5 | 374.1~320.6 | 21.9 | 441.75 | 160 | 706.8 | 2.466 | 1742.9688 | 374.1 | 320.6 | 374.1~320.6
|  | N3 | 20 | 22 | 444.6~391.1 | 0 | 857.7 | 160 | 1372.32 | 2.466 | 3384.1411 | 444.6 | 391.1
|  | N4 | 14 | 0 | 1992.7 | 16 | 2024.7 | 58 | 1174.326 | 1.208 | 1418.5858
|  | N5 | 8 | 0 | 22 | 11 | 33 | 1040 | 343.2 | 0.395 | 135.564
|  | N5-1 | 8 | 0 | 22 | 11 | 33 | 360 | 118.8 | 0.395 | 46.926
|  | N5-2 | 8 | 0 | 25.7~28.3 | 11 | 38 | 160 | 60.8 | 0.395 | 24.016
|  | N5-3 | 8 | 0 | 37 | 11 | 48 | 520 | 249.6 | 0.395 | 98.592
| 合计： | HPB300钢筋： |  | 305.098 |  | HRB400钢筋： |  | 8788.9666 | c40混凝土： |  | 42.7873 | 212.5414
| 全桥合计： |  |  | 610.196 |  |  |  | 17577.9332 |  |  | 85.5745
| YU12 | 2000 | 309.082 | 273.963 | 30 | 80 | 159 | 6.25 | 12 | 12.7 | 12 | 12.3 | 0.7525 | 1 | 14 | 8 | 2 | 161.311 | 156.194 | 11.7475 | 147.771 | 117.769 | 9 | 14.2 | 9 | 10.8 | 8.5225
| YU12 | 编号 | 规格 | 大样 |  |  | 单根长 | 根数 | 总长 | 每米重 | 总重
|  |  |  | a | b | c | [8 empty] | d | e
|  | N1 | 16 | 22 | 381.1~346 | 17.5 | 499.85 | 160 | 799.76 | 1.578 | 1262.0213 | 381.1 | 346 | 381.1~346 | 96.8 | 80.3~75.2 | 80.311 | 75.194
|  | N2 | 16 | 62.5 | 310.6~275.5 | 17.5 | 373.05 | 160 | 596.88 | 1.578 | 941.8766 | 310.6 | 275.5 | 310.6~275.5
|  | N3 | 16 | 22 | 381.1~346 | 0 | 749.1 | 160 | 1198.56 | 1.578 | 1891.3277 | 381.1 | 346
|  | N4 | 14 | 0 | 1992.3 | 16 | 2024.3 | 50 | 1012.15 | 1.208 | 1222.6772
|  | N5 | 8 | 0 | 22 | 11 | 33 | 880 | 290.4 | 0.395 | 114.708
|  | N5-1 | 8 | 0 | 22 | 11 | 33 | 360 | 118.8 | 0.395 | 46.926
|  | N5-2 | 8 | 0 | 25.7~28.3 | 11 | 38 | 160 | 60.8 | 0.395 | 24.016
|  | N5-3 | 8 | 0 | 37 | 11 | 48 | 360 | 172.8 | 0.395 | 68.256
| 合计： | HPB300钢筋： |  | 253.906 |  | HRB400钢筋： |  | 5317.9028 | c40混凝土： |  | 36.2448 | 153.7271
| 全桥合计： |  |  | 507.812 |  |  |  | 10635.8056 |  |  | 72.4896
| YU13 | 2000 | 273.925 | 257.327 | 30 | 70 | 159 | 6.25 | 11 | 12.9 | 11 | 12.1 | 6.258 | 1 | 14 | 8 | 2 | 156.184 | 147.332 | 6.242 | 117.741 | 109.995 | 8 | 13 | 8 | 12 | 7.626
| YU13 | 编号 | 规格 | 大样 |  |  | 单根长 | 根数 | 总长 | 每米重 | 总重
|  |  |  | a | b | c | [8 empty] | d | e
|  | N1 | 14 | 22 | 335.9~319.3 | 15.3 | 456.7 | 160 | 730.72 | 1.208 | 882.7098 | 335.9 | 319.3 | 335.9~319.3 | 91.8 | 75.2~66.3 | 75.184 | 66.332
|  | N2 | 14 | 57.5 | 265.4~248.8 | 15.3 | 329.9 | 160 | 527.84 | 1.208 | 637.6307 | 265.4 | 248.8 | 265.4~248.8
|  | N3 | 14 | 22 | 335.9~319.3 | 0 | 677.2 | 160 | 1083.52 | 1.208 | 1308.8922 | 335.9 | 319.3
|  | N4 | 14 | 0 | 1992.1 | 16 | 2024.1 | 46 | 931.086 | 1.208 | 1124.7519
|  | N5 | 8 | 0 | 22 | 11 | 33 | 800 | 264 | 0.395 | 104.28
|  | N5-1 | 8 | 0 | 22 | 11 | 33 | 320 | 105.6 | 0.395 | 41.712
|  | N5-2 | 8 | 0 | 25.7~28.3 | 11 | 38 | 160 | 60.8 | 0.395 | 24.016
|  | N5-3 | 8 | 0 | 37 | 11 | 48 | 320 | 153.6 | 0.395 | 60.672
| 合计： | HPB300钢筋： |  | 230.68 |  | HRB400钢筋： |  | 3953.9845 | c40混凝土： |  | 32.5702 | 128.4815
| 全桥合计： |  |  | 461.36 |  |  |  | 7907.9691 |  |  | 65.1403
| YU14 | 2000 | 257.308 | 251.575 | 30 | 70 | 159 | 6.25 | 10 | 13.8 | 10 | 11.2 | 1.6355 | 1 | 14 | 8 | 2 | 147.308 | 121.963 | 10.8645 | 110 | 129.612 | 8 | 11.3 | 8 | 13.7 | 8.9415
| YU14 | 编号 | 规格 | 大样 |  |  | 单根长 | 根数 | 总长 | 每米重 | 总重
|  |  |  | a | b | c | [8 empty] | d | e
|  | N1 | 14 | 22 | 319.3~313.6 | 15.3 | 445.55 | 160 | 712.88 | 1.208 | 861.159 | 319.3 | 313.6 | 319.3~313.6 | 91.8 | 66.3~41 | 66.308 | 40.963
|  | N2 | 14 | 57.5 | 248.8~243.1 | 15.3 | 318.75 | 160 | 510 | 1.208 | 616.08 | 248.8 | 243.1 | 248.8~243.1
|  | N3 | 14 | 22 | 319.3~313.6 | 0 | 654.9 | 160 | 1047.84 | 1.208 | 1265.7907 | 319.3 | 313.6
|  | N4 | 14 | 0 | 1992 | 16 | 2024 | 44 | 890.56 | 1.208 | 1075.7965
|  | N5 | 8 | 0 | 22 | 11 | 33 | 760 | 250.8 | 0.395 | 99.066
|  | N5-1 | 8 | 0 | 22 | 11 | 33 | 280 | 92.4 | 0.395 | 36.498
|  | N5-2 | 8 | 0 | 25.7~28.3 | 11 | 38 | 160 | 60.8 | 0.395 | 24.016
|  | N5-3 | 8 | 0 | 37 | 11 | 48 | 320 | 153.6 | 0.395 | 60.672
| 合计： | HPB300钢筋： |  | 220.252 |  | HRB400钢筋： |  | 3818.8262 | c40混凝土： |  | 31.4062 | 128.6078
| 全桥合计： |  |  | 440.504 |  |  |  | 7637.6525 |  |  | 62.8123
| YU15 | 2000 | 251.566 | 245.834 | 30 | 70 | 158 | 12.5 | 7 | 14.6 | 7 | 10.4 | 11.919 | 1 | 14 | 8 | 2 | 121.919 | 92.919 | 0.581 | 129.647 | 152.915 | 11 | 11.4 | 11 | 13.6 | 3.2
| YU15 | 编号 | 规格 | 大样 |  |  | 单根长 | 根数 | 总长 | 每米重 | 总重
|  |  |  | a | b | c | [8 empty] | d | e
|  | N1 | 14 | 22 | 313.6~307.8 | 15.3 | 439.8 | 159 | 699.282 | 1.208 | 844.7327 | 313.6 | 307.8 | 313.6~307.8 | 91.8 | 40.9~11.9 | 40.919 | 11.919
|  | N2 | 14 | 57.5 | 243.1~237.3 | 15.3 | 313 | 159 | 497.67 | 1.208 | 601.1854 | 243.1 | 237.3 | 243.1~237.3
|  | N3 | 14 | 22 | 313.6~307.8 | 0 | 643.4 | 159 | 1023.006 | 1.208 | 1235.7912 | 313.6 | 307.8
|  | N4 | 14 | 0 | 1992 | 16 | 2024 | 44 | 890.56 | 1.208 | 1075.7965
|  | N5 | 8 | 0 | 22 | 11 | 33 | 750.5 | 247.665 | 0.395 | 97.8277
|  | N5-1 | 8 | 0 | 22 | 11 | 33 | 158 | 52.14 | 0.395 | 20.5953
|  | N5-2 | 8 | 0 | 25.7~28.3 | 11 | 38 | 159 | 60.42 | 0.395 | 23.8659
|  | N5-3 | 8 | 0 | 37 | 11 | 48 | 434.5 | 208.56 | 0.395 | 82.3812
| 合计： | HPB300钢筋： |  | 224.6701 |  | HRB400钢筋： |  | 3757.5057 | c40混凝土： |  | 31.3614 | 126.9769
| 全桥合计： |  |  | 449.3401 |  |  |  | 7515.0115 |  |  | 62.7229
| YU16 | 2000 | 245.825 | 257.216 | 30 | 60 | 159 | 6.25 | 6 | 13.5 | 6 | 11.5 | 3.938 | 1 | 14 | 8 | 2 | 92.876 | 81 | 8.562 | 152.949 | 176.216 | 12 | 11.5 | 12 | 13.5 | 6.0205
| YU16 | 编号 | 规格 | 大样 |  |  | 单根长 | 根数 | 总长 | 每米重 | 总重
|  |  |  | a | b | c | [8 empty] | d | e
|  | N1 | 14 | 22 | 297.8~309.2 | 15.3 | 432.6 | 160 | 692.16 | 1.208 | 836.1293 | 297.8 | 309.2 | 297.8~309.2 | 91.8 | 11.9~0 | 11.876 | 0
|  | N2 | 14 | 57.5 | 227.3~238.7 | 15.3 | 305.8 | 160 | 489.28 | 1.208 | 591.0502 | 227.3 | 238.7 | 227.3~238.7
|  | N3 | 14 | 22 | 297.8~309.2 | 0 | 629 | 160 | 1006.4 | 1.208 | 1215.7312 | 297.8 | 309.2
|  | N4 | 14 | 0 | 1992 | 16 | 2024 | 44 | 890.56 | 1.208 | 1075.7965
|  | N5 | 8 | 0 | 22 | 11 | 33 | 760 | 250.8 | 0.395 | 99.066
|  | N5-1 | 8 | 0 | 22 | 11 | 33 | 120 | 39.6 | 0.395 | 15.642
|  | N5-2 | 8 | 0 | 25.7~28.3 | 11 | 38 | 160 | 60.8 | 0.395 | 24.016
|  | N5-3 | 8 | 0 | 37 | 11 | 48 | 480 | 230.4 | 0.395 | 91.008
| 合计： | HPB300钢筋： |  | 229.732 |  | HRB400钢筋： |  | 3718.7072 | c40混凝土： |  | 32.3989 | 121.8694
| 全桥合计： |  |  | 459.464 |  |  |  | 7437.4144 |  |  | 64.7979
| YU17 | 2000 | 257.252 | 280.298 | 30 | 60 | 159 | 6.25 | 5 | 12.5 | 5 | 12.5 | 10.5 | 1 | 14 | 8 | 2 | 81 | 81 | 2 | 176.252 | 199.298 | 14 | 11.7 | 14 | 13.3 | 10.775
| YU17 | 编号 | 规格 | 大样 |  |  | 单根长 | 根数 | 总长 | 每米重 | 总重
|  |  |  | a | b | c | [8 empty] | d | e
|  | N1 | 14 | 22 | 309.3~332.3 | 15.3 | 449.9 | 160 | 719.84 | 1.208 | 869.5667 | 309.3 | 332.3 | 309.3~332.3 | 91.8 | 0~0 | 0 | 0
|  | N2 | 14 | 57.5 | 238.8~261.8 | 15.3 | 323.1 | 160 | 516.96 | 1.208 | 624.4877 | 238.8 | 261.8 | 238.8~261.8
|  | N3 | 14 | 22 | 309.3~332.3 | 0 | 663.6 | 160 | 1061.76 | 1.208 | 1282.6061 | 309.3 | 332.3
|  | N4 | 14 | 0 | 1992.1 | 16 | 2024.1 | 46 | 931.086 | 1.208 | 1124.7519
|  | N5 | 8 | 0 | 22 | 11 | 33 | 800 | 264 | 0.395 | 104.28
|  | N5-1 | 8 | 0 | 22 | 11 | 33 | 80 | 26.4 | 0.395 | 10.428
|  | N5-2 | 8 | 0 | 25.7~28.3 | 11 | 38 | 160 | 60.8 | 0.395 | 24.016
|  | N5-3 | 8 | 0 | 37 | 11 | 48 | 560 | 268.8 | 0.395 | 106.176
| 合计： | HPB300钢筋： |  | 244.9 |  | HRB400钢筋： |  | 3901.4124 | c40混凝土： |  | 35.1653 | 117.9094
| 全桥合计： |  |  | 489.8 |  |  |  | 7802.8247 |  |  | 70.3305
| YU18 | 2000 | 280.328 | 289.319 | 30 | 50 | 159 | 6.25 | 5 | 12.5 | 5 | 12.5 | 10.5 | 1 | 14 | 8 | 2 | 81 | 81 | 2 | 199.328 | 208.319 | 16 | 12.2 | 16 | 12.8 | 1.8235
| YU18 | 编号 | 规格 | 大样 |  |  | 单根长 | 根数 | 总长 | 每米重 | 总重
|  |  |  | a | b | c | [8 empty] | d | e
|  | N1 | 14 | 22 | 322.3~331.3 | 15.3 | 455.9 | 160 | 729.44 | 1.208 | 881.1635 | 322.3 | 331.3 | 322.3~331.3 | 91.8 | 0~0 | 0 | 0
|  | N2 | 14 | 57.5 | 251.8~260.8 | 15.3 | 329.1 | 160 | 526.56 | 1.208 | 636.0845 | 251.8 | 260.8 | 251.8~260.8
|  | N3 | 14 | 22 | 322.3~331.3 | 0 | 675.6 | 160 | 1080.96 | 1.208 | 1305.7997 | 322.3 | 331.3
|  | N4 | 14 | 0 | 1992 | 16 | 2024 | 50 | 1012 | 1.208 | 1222.496
|  | N5 | 8 | 0 | 22 | 11 | 33 | 880 | 290.4 | 0.395 | 114.708
|  | N5-1 | 8 | 0 | 22 | 11 | 33 | 80 | 26.4 | 0.395 | 10.428
|  | N5-2 | 8 | 0 | 25.7~28.3 | 11 | 38 | 160 | 60.8 | 0.395 | 24.016
|  | N5-3 | 8 | 0 | 37 | 11 | 48 | 640 | 307.2 | 0.395 | 121.344
| 合计： | HPB300钢筋： |  | 270.496 |  | HRB400钢筋： |  | 4045.5437 | c40混凝土： |  | 37.5725 | 114.8722
| 全桥合计： |  |  | 540.992 |  |  |  | 8091.0874 |  |  | 75.145
| YU19 | 1547.05 | 289.315 | 281 | 30 | 40 | 122 | 11.03 | 5 | 12.5 | 5 | 12.5 | 10.5 | 1 | 14 | 8 | 2 | 81 | 81 | 2 | 208.315 | 200 | 16 | 12.8 | 16 | 12.2 | 2.1575
| YU19 | 编号 | 规格 | 大样 |  |  | 单根长 | 根数 | 总长 | 每米重 | 总重
|  |  |  | a | b | c | [8 empty] | d | e
|  | N1 | 14 | 22 | 321.3~313 | 15.3 | 446.25 | 123 | 548.8875 | 1.208 | 663.0561 | 321.3 | 313 | 321.3~313 | 91.8 | 0~0 | 0 | 0
|  | N2 | 14 | 57.5 | 250.8~242.5 | 15.3 | 319.45 | 123 | 392.9235 | 1.208 | 474.6516 | 250.8 | 242.5 | 250.8~242.5
|  | N3 | 14 | 22 | 321.3~313 | 0 | 656.3 | 123 | 807.249 | 1.208 | 975.1568 | 321.3 | 313
|  | N4 | 14 | 0 | 1539.1 | 16 | 1571.1 | 50 | 785.55 | 1.208 | 948.9444
|  | N5 | 8 | 0 | 22 | 11 | 33 | 671 | 221.43 | 0.395 | 87.4648
|  | N5-1 | 8 | 0 | 22 | 11 | 33 | 61 | 20.13 | 0.395 | 7.9513
|  | N5-2 | 8 | 0 | 25.7~28.3 | 11 | 38 | 123 | 46.74 | 0.395 | 18.4623
|  | N5-3 | 8 | 0 | 37 | 11 | 48 | 488 | 234.24 | 0.395 | 92.5248
| 合计： | HPB300钢筋： |  | 206.4033 |  | HRB400钢筋： |  | 3061.8089 | c40混凝土： |  | 29.102 | 112.3018
| 全桥合计： |  |  | 412.8066 |  |  |  | 6123.6178 |  |  | 58.2041
|  |  | HPB300 | 9290.1827 |  |  | HRB400 | 164685.8768 |  | 混凝土 | 1307.0075
|  |  |  | 1829.324 |  |  |  | 31327.6535 |  |  | 257.7667

## 2.U型槽钢筋过渡方案
U型槽尺寸表 | 节段 | 净高不含底板厚 |  | 节段宽 |  | 边墙厚B | 底板厚T | D | hmin+T | hmax+T |  |  | 角度 | 净保护层
|  | Hmin | Hmax | Lmax | Lmin | [7 empty] | 90 | 4 | 4
| YU1 | 219.116 | 243.524 | 2000 | 2000 | 30 | 40 | 2285 | 259.116 | 283.524
| YU2 | 243.601 | 295.072 | 2000 | 2000 | 30 | 40 | 2285 | 283.601 | 335.072
| YU3 | 295.149 | 346.62 | 2000 | 2000 | 40 | 50 | 2305 | 345.149 | 396.62
| YU4 | 346.697 | 398.168 | 2000 | 2000 | 40 | 50 | 2305 | 396.697 | 448.168
| YU5 | 398.245 | 449.716 | 2000 | 2000 | 50 | 60 | 2325 | 458.245 | 509.716 |  |  | 4、e2数值改为定值8，但仍需注意表格外e2取值区间
| YU6 | 449.832 | 527.6 | 2000 | 2000 | 60 | 70 | 2345 | 519.832 | 597.6
| YU7 | 527.717 | 605.484 | 2000 | 2000 | 60 | 70 | 1370 | 597.717 | 675.484
| YU8 | 605.574 | 665.593 | 2000 | 2000 | 70 | 80 | 1390 | 685.574 | 745.593
| YU9 | 665.683 | 725.702 | 2000 | 2000 | 70 | 80 | 1390 | 745.683 | 805.702
| YU10 | 725.702 | 725.702 | 2000 | 2000 | 70 | 80 | 2365 | 805.702 | 805.702
| YU11 | 697.143 | 760 | 2000 | 2000 | 80 | 90 | 2385 | 787.143 | 850
| YU12 | 634.192 | 697.049 | 2000 | 2000 | 70 | 80 | 2365 | 714.192 | 777.049
| YU13 | 571.241 | 634.098 | 2000 | 2000 | 60 | 70 | 2345 | 641.241 | 704.098
| YU14 | 515.414 | 571.147 | 2000 | 2000 | 60 | 70 | 2345 | 585.414 | 641.147
| YU15 | 459.598 | 515.33 | 2000 | 2000 | 60 | 70 | 2345 | 529.598 | 585.33
| YU16 | 403.781 | 459.514 | 2000 | 2000 | 50 | 60 | 2325 | 463.781 | 519.514
| YU17 | 347.965 | 403.698 | 2000 | 2000 | 50 | 60 | 2325 | 407.965 | 463.698
| YU18 | 292.149 | 347.881 | 2000 | 2000 | 40 | 50 | 2305 | 342.149 | 397.881
| YU19 | 248.954 | 292.065 | 1547.05 | 1547.05 | 30 | 40 | 2285 | 288.954 | 332.065
| 东U10 | 125.466 | 163.657 | 2000 | 2000 | 30 | 40 | 860 | 165.466 | 203.657
| 西U10-1 | 130 | 161.126 | 2000 | 2000 | 30 | 40 | 2285 | 170 | 201.126
| 西U9-1 | 161.21 | 217.365 | 2000 | 2000 | 30 | 40 | 2285 | 201.21 | 257.365
| 西U6-1 | 375.682 | 454.681 | 2000 | 2000 | 50 | 60 | 1350 | 435.682 | 514.681
| 西U5-1 | 454.799 | 533.797 | 2000 | 2000 | 60 | 70 | 1370 | 524.799 | 603.797
| 西U4-1 | 533.916 | 612.914 | 2000 | 2000 | 60 | 70 | 1370 | 603.916 | 682.914
| 西U3-1 | 613.033 | 669.325 | 2000 | 2000 | 70 | 80 | 1390 | 693.033 | 749.325
| 西U2-1 | 669.41 | 725.702 | 2000 | 2000 | 70 | 80 | 2667 | 749.41 | 805.702
| 西U6-2 | 375.682 | 454.681 | 2000 | 2000 | 50 | 60 | 954.5 | 435.682 | 514.681
| 西U5-2 | 454.799 | 533.797 | 2000 | 2000 | 60 | 70 | 974.5 | 524.799 | 603.797
| 西U4-2 | 533.916 | 612.914 | 2000 | 2000 | 60 | 70 | 920 | 603.916 | 682.914
| 西U3-2 | 613.033 | 669.325 | 2000 | 2000 | 70 | 80 | 1243 | 693.033 | 749.325
| 0 | 0 | 0 | 0 | 0 | 30 | 40 | 60 | 40 | 40
[5 empty] | 此处若为负值，则公式改为“B21/D21-2” | [9 empty] | 若e2小于8，则在n1公式后减1
钢筋图参数表 | U型槽 编号 | D (cm) | n | d (cm) | a 0~12.5 | B (cm) | m | b (cm) | e1 (cm) | Hmin (cm) | Hmax (cm) | n1 | d1 (cm) | d2 (cm) | e2 | T | n1' | d1' | L1 (cm) | m1 | b1 (cm) | L2 (cm) | m2 | b2 (cm) | e3 (cm) | e2 7~20.5
| YU1 | 2285 | 181 | 12.5 | 6.5 | 30 | 2 | 7 | 8 | 219.116 | 243.524 | 18 | 12.8069 | 11.4509 | 8 | 40 | 3 | 8 | 2000 | 159 | 12.5 | 2000 | 159 | 12.5 | 6.25 | 13.524
| YU2 | 2285 | 181 | 12.5 | 6.5 | 30 | 2 | 7 | 8 | 243.601 | 295.072 | 22 | 12.8215 | 10.4819 | 8 | 40 | 3 | 8 | 2000 | 159 | 12.5 | 2000 | 159 | 12.5 | 6.25 | 15.072
| YU3 | 2305 | 183 | 12.5 | 1.5 | 40 | 3 | 8 | 8 | 295.149 | 346.62 | 26 | 12.8315 | 10.8519 | 8 | 50 | 4 | 8.5 | 2000 | 159 | 12.5 | 2000 | 159 | 12.5 | 6.25 | 16.62
| YU4 | 2305 | 183 | 12.5 | 1.5 | 40 | 3 | 8 | 8 | 346.697 | 398.168 | 30 | 12.8389 | 11.1232 | 8 | 50 | 4 | 8.5 | 2000 | 159 | 12.5 | 2000 | 159 | 12.5 | 6.25 | 18.168
| YU5 | 2325 | 184 | 12.5 | 9 | 50 | 4 | 8.5 | 8 | 398.245 | 449.716 | 35 | 12.4776 | 11.007 | 8 | 60 | 4 | 11 | 2000 | 159 | 12.5 | 2000 | 159 | 12.5 | 6.25 | 7.216
| YU6 | 2345 | 186 | 12.5 | 4 | 60 | 4 | 11 | 8 | 449.832 | 527.6 | 41 | 12.5512 | 10.6544 | 8 | 70 | 6 | 9 | 2000 | 159 | 12.5 | 2000 | 159 | 12.5 | 6.25 | 10.1
| YU7 | 1370 | 108 | 12.5 | 4 | 60 | 4 | 11 | 8 | 527.717 | 605.484 | 47 | 12.606 | 10.9514 | 8 | 70 | 6 | 9 | 2000 | 159 | 12.5 | 2000 | 159 | 12.5 | 6.25 | 12.984
| YU8 | 1390 | 109 | 12.5 | 11.5 | 70 | 6 | 9 | 8 | 605.574 | 665.593 | 52 | 12.5499 | 11.3957 | 8 | 80 | 8 | 8 | 2000 | 159 | 12.5 | 2000 | 159 | 12.5 | 6.25 | 10.593
| YU9 | 1390 | 109 | 12.5 | 11.5 | 70 | 6 | 9 | 8 | 665.683 | 725.702 | 57 | 12.5035 | 11.4506 | 8 | 80 | 8 | 8 | 2000 | 159 | 12.5 | 2000 | 159 | 12.5 | 6.25 | 8.202
| YU10 | 2365 | 187 | 12.5 | 11.5 | 70 | 6 | 9 | 8 | 725.702 | 725.702 | 57 | 12.5035 | 12.5035 | 8 | 80 | 8 | 8 | 2000 | 159 | 12.5 | 2000 | 159 | 12.5 | 6.25 | 8.202
| YU11 | 2385 | 189 | 12.5 | 6.5 | 80 | 8 | 8 | 8 | 697.143 | 760 | 59 | 12.661 | 11.5956 | 8 | 90 | 8 | 9.25 | 2000 | 159 | 12.5 | 2000 | 159 | 12.5 | 6.25 | 17.5
| YU12 | 2365 | 187 | 12.5 | 11.5 | 70 | 6 | 9 | 8 | 634.192 | 697.049 | 54 | 12.6676 | 11.5036 | 8 | 80 | 8 | 8 | 2000 | 159 | 12.5 | 2000 | 159 | 12.5 | 6.25 | 17.049
| YU13 | 2345 | 186 | 12.5 | 4 | 60 | 4 | 11 | 8 | 571.241 | 634.098 | 49 | 12.6755 | 11.3927 | 8 | 70 | 8 | 6.75 | 2000 | 159 | 12.5 | 2000 | 159 | 12.5 | 6.25 | 16.598
| YU14 | 2345 | 186 | 12.5 | 4 | 60 | 4 | 11 | 8 | 515.414 | 571.147 | 44 | 12.6852 | 11.4185 | 8 | 70 | 6 | 9 | 2000 | 159 | 12.5 | 2000 | 159 | 12.5 | 6.25 | 16.147
| YU15 | 2345 | 186 | 12.5 | 4 | 60 | 4 | 11 | 8 | 459.598 | 515.33 | 40 | 12.5582 | 11.1649 | 8 | 70 | 6 | 9 | 2000 | 158 | 12.5 | 2000 | 158 | 12.5 | 12.5 | 10.33
| YU16 | 2325 | 184 | 12.5 | 9 | 50 | 4 | 8.5 | 8 | 403.781 | 459.514 | 35 | 12.7575 | 11.1652 | 8 | 60 | 4 | 11 | 2000 | 159 | 12.5 | 2000 | 159 | 12.5 | 6.25 | 17.014
| YU17 | 2325 | 184 | 12.5 | 9 | 50 | 4 | 8.5 | 8 | 347.965 | 403.698 | 31 | 12.6032 | 10.8053 | 8 | 60 | 4 | 11 | 2000 | 159 | 12.5 | 2000 | 159 | 12.5 | 6.25 | 11.198
| YU18 | 2305 | 183 | 12.5 | 1.5 | 40 | 3 | 8 | 8 | 292.149 | 347.881 | 26 | 12.88 | 10.7365 | 8 | 50 | 4 | 8.5 | 2000 | 159 | 12.5 | 2000 | 159 | 12.5 | 6.25 | 17.881
| YU19 | 2285 | 181 | 12.5 | 6.5 | 30 | 2 | 7 | 8 | 248.954 | 292.065 | 22 | 12.6848 | 10.7252 | 8 | 40 | 3 | 8 | 1547.05 | 122 | 12.5 | 1547.05 | 122 | 12.5 | 11.025 | 12.065
| 东U10 | 860 | 67 | 12.5 | 6.5 | 30 | 2 | 7 | 8 | 125.466 | 163.657 | 12 | 12.5548 | 9.3722 | 8 | 40 | 4 | 6 | 2000 | 62 | 31.5 | 2000 | 62 | 31.5 | 23.5 | 8.657
| 西U10-1 | 2285 | 181 | 12.5 | 6.5 | 30 | 2 | 7 | 8 | 130 | 161.126 | 11 | 13.466 | 10.6364 | 8 | 40 | 4 | 6 | 2000 | 60 | 32.5 | 2000 | 60 | 32.5 | 25 | 18.626
| 西U9-1 | 2285 | 181 | 12.5 | 6.5 | 30 | 2 | 7 | 8 | 161.21 | 217.365 | 16 | 12.7728 | 9.2631 | 8 | 40 | 4 | 6 | 2000 | 58 | 33.5 | 2000 | 58 | 33.5 | 28.5 | 12.365
| 西U6-1 | 1350 | 106 | 12.5 | 9 | 50 | 4 | 8.5 | 8 | 375.682 | 454.681 | 35 | 12.6195 | 10.3623 | 8 | 60 | 4 | 11 | 2000 | 56 | 34.5 | 2000 | 56 | 34.5 | 34 | 12.181
| 西U5-1 | 1370 | 108 | 12.5 | 4 | 60 | 4 | 11 | 8 | 454.799 | 533.797 | 41 | 12.7024 | 10.7756 | 8 | 70 | 6 | 9 | 2000 | 55 | 35.5 | 2000 | 55 | 35.5 | 23.75 | 16.297
| 西U4-1 | 1370 | 108 | 12.5 | 4 | 60 | 4 | 11 | 8 | 533.916 | 612.914 | 48 | 12.4982 | 10.8524 | 8 | 70 | 6 | 9 | 2000 | 53 | 36.5 | 2000 | 53 | 36.5 | 32.75 | 7.914
| 西U3-1 | 1390 | 109 | 12.5 | 11.5 | 70 | 6 | 9 | 8 | 613.033 | 669.325 | 52 | 12.6216 | 11.5391 | 8 | 80 | 8 | 8 | 2000 | 52 | 37.5 | 2000 | 52 | 37.5 | 25 | 14.325
| 西U2-1 | 2667 | 212 | 12.5 | 1 | 70 | 6 | 9 | 8 | 669.41 | 725.702 | 57 | 12.5035 | 11.516 | 8 | 80 | 8 | 8 | 2000 | 50 | 38.5 | 2000 | 50 | 38.5 | 37.5 | 8.202
| 西U6-2 | 954.5 | 75 | 12.5 | 1 | 50 | 4 | 8.5 | 8 | 375.682 | 454.681 | 35 | 12.6195 | 10.3623 | 8 | 60 | 4 | 11 | 2000 | 49 | 39.5 | 2000 | 49 | 39.5 | 32.25 | 12.181
| 西U5-2 | 974.5 | 76 | 12.5 | 8.5 | 60 | 4 | 11 | 8 | 454.799 | 533.797 | 41 | 12.7024 | 10.7756 | 8 | 70 | 6 | 9 | 2000 | 48 | 40.5 | 2000 | 48 | 40.5 | 28 | 16.297
| 西U4-2 | 920 | 72 | 12.5 | 4 | 60 | 4 | 11 | 8 | 533.916 | 612.914 | 48 | 12.4982 | 10.8524 | 8 | 70 | 6 | 9 | 2000 | 47 | 41.5 | 2000 | 47 | 41.5 | 24.75 | 7.914
| 西U3-2 | 1243 | 98 | 12.5 | 2 | 70 | 6 | 9 | 8 | 613.033 | 669.325 | 52 | 12.6216 | 11.5391 | 8 | 80 | 8 | 8 | 2000 | 46 | 42.5 | 2000 | 46 | 42.5 | 22.5 | 14.325
| 0 | 60 | 3 | 12.5 | 6.5 | 30 | 34 | 0.41176 | 8 | 0 | 0 | -1 | 13 | 13 | 8 | 40 | 35 | 0.68571 | 0 | -1 | 43.5 | 0 | -1 | 43.5 | 21.75 | 7.5
| YU1 |  |  | 钢筋参数 |  |  | 节段编号 | YU1 | 编号 | 规格 | 大样(cm) | 单根长(cm) | 根数 | 总长度(m) | 每米重(kg) | 总重量(kg) | 改大样（cm） |  |  |  | 弯钩
[7 empty] | 净高 |  | N1 | 14 |  | 2879.64 | 160 | 4607.424 | 1.208 | 5565.7682 | 2823.232 | 2872.048 | 2277 |  | 16
|  |  |  | n | n1' | n1 | 219.116 | 243.524 | N2 | 12 |  | 291.32 | 320 | 932.224 | 0.888 | 827.8149 | 251.116 | 275.524 | 251.1~275.5 |  | 14
|  |  |  | 181 | 3 | 18 | 节段宽 |  | N3 | 20 |  | 2321 | 160 | 3713.6 | 2.466 | 9157.7376 | 2277 | - |  |  | 22
|  |  |  | m1 | m2 | m | 2000 | 2000 | N4 | 14 |  | 139.9655 | 320 | 447.8896 | 1.208 | 541.0507 | 107.9655 | - |  |  | 16
|  |  |  | 159 | 159 | 2 | 边墙厚 | 底板厚 | N5 | 12 |  | 2020 | 78 | 1575.6 | 0.888 | 1399.1328 | 1992 | 1992 | 1992~1992 |  | 14
[7 empty] | 30 | 40 | N6 | 12 |  | 2028.1489 | 370 | 7504.151 | 0.888 | 6663.6861 | 2000.1489 | 2000.1489 | 2000.1~2000.1 |  | 14
|  |  |  | 工程量 |  |  | 结构宽度 |  | N7 | 8 |  | 43 | 7240 | 3113.2 | 0.395 | 1229.714 | 32 | - |  |  |  |  | 12.5
|  |  |  | c40 | HPB300 | HRB400 | 2285 |  | N8 | 8 |  | 33 | 1432 | 472.56 | 0.395 | 186.6612 | 22 | -
|  |  |  | 210.6 | 1416.4 | 24155.2 | 保护层 | 4 | 合计 | C40混凝土:210.6m HPB300:1416.4kg HRB400:24155.2kg | [6 empty] | 指标 | 121.4
| YU2 |  |  | 钢筋参数 |  |  | 节段编号 | YU2 | 编号 | 规格 | 大样(cm) | 单根长(cm) | 根数 | 总长度(m) | 每米重(kg) | 总重量(kg) | 改大样（cm） |  |  |  | 弯钩
[7 empty] | 净高 |  | N1 | 18 |  | 2963.673 | 160 | 4741.8768 | 1.998 | 9474.2698 | 2872.202 | 2975.144 | 2277 |  | 20
|  |  |  | n | n1' | n1 | 243.601 | 295.072 | N2 | 12 |  | 329.3365 | 320 | 1053.8768 | 0.888 | 935.8426 | 275.601 | 327.072 | 275.6~327.1 |  | 14
|  |  |  | 181 | 3 | 22 | 节段宽 |  | N3 | 20 |  | 2321 | 160 | 3713.6 | 2.466 | 9157.7376 | 2277 | - |  |  | 22
|  |  |  | m1 | m2 | m | 2000 | 2000 | N4 | 14 |  | 139.9655 | 320 | 447.8896 | 1.208 | 541.0507 | 107.9655 | - |  |  | 16
|  |  |  | 159 | 159 | 2 | 边墙厚 | 底板厚 | N5 | 12 |  | 2020 | 94 | 1898.8 | 0.888 | 1686.1344 | 1992 | 1992 | 1992~1992 |  | 14
[7 empty] | 30 | 40 | N6 | 12 |  | 2028.6622 | 370 | 7506.0502 | 0.888 | 6665.3725 | 2000.6622 | 2000.6622 | 2000.7~2000.7 |  | 14
|  |  |  | 工程量 |  |  | 结构宽度 |  | N7 | 8 |  | 43 | 7240 | 3113.2 | 0.395 | 1229.714 | 32 | -
|  |  |  | c40 | HPB300 | HRB400 | 2285 |  | N8 | 8 |  | 33 | 1750 | 577.5 | 0.395 | 228.1125 | 22 | -
|  |  |  | 215.1 | 1457.8 | 28460.4 | 保护层 | 4 | 合计 | C40混凝土:215.1m HPB300:1457.8kg HRB400:28460.4kg | [6 empty] | 指标 | 139.1
| YU3 |  |  | 钢筋参数 |  |  | 节段编号 | YU3 | 编号 | 规格 | 大样(cm) | 单根长(cm) | 根数 | 总长度(m) | 每米重(kg) | 总重量(kg) | 改大样（cm） |  |  |  | 弯钩
[7 empty] | 净高 |  | N1 | 20 |  | 3130.769 | 160 | 5009.2304 | 2.466 | 12352.7622 | 3035.298 | 3138.24 | 2297 |  | 22
|  |  |  | n | n1' | n1 | 295.149 | 346.62 | N2 | 12 |  | 390.8845 | 320 | 1250.8304 | 0.888 | 1110.7374 | 337.149 | 388.62 | 337.1~388.6 |  | 14
|  |  |  | 183 | 4 | 26 | 节段宽 |  | N3 | 20 |  | 2341 | 160 | 3745.6 | 2.466 | 9236.6496 | 2297 | - |  |  | 22
|  |  |  | m1 | m2 | m | 2000 | 2000 | N4 | 14 |  | 168.2498 | 320 | 538.3993 | 1.208 | 650.3864 | 136.2498 | - |  |  | 16
|  |  |  | 159 | 159 | 3 | 边墙厚 | 底板厚 | N5 | 12 |  | 2020 | 112 | 2262.4 | 0.888 | 2009.0112 | 1992 | 1992 | 1992~1992 |  | 14
[7 empty] | 40 | 50 | N6 | 12 |  | 2028.6622 | 376 | 7627.7699 | 0.888 | 6773.4597 | 2000.6622 | 2000.6622 | 2000.7~2000.7 |  | 14
|  |  |  | 工程量 |  |  | 结构宽度 |  | N7 | 8 |  | 53 | 7320 | 3879.6 | 0.395 | 1532.442 | 42 | -
|  |  |  | c40 | HPB300 | HRB400 | 2305 |  | N8 | 8 |  | 43 | 2068 | 889.24 | 0.395 | 351.2498 | 32 | -
|  |  |  | 281.8 | 1883.7 | 32133 | 保护层 | 4 | 合计 | C40混凝土:281.8m HPB300:1883.7kg HRB400:32133kg | [6 empty] | 指标 | 120.7
| YU4 |  |  | 钢筋参数 |  |  | 节段编号 | YU4 | 编号 | 规格 | 大样(cm) | 单根长(cm) | 根数 | 总长度(m) | 每米重(kg) | 总重量(kg) | 改大样（cm） |  |  |  | 弯钩
[7 empty] | 净高 |  | N1 | 25 |  | 3245.865 | 160 | 5193.384 | 3.853 | 20010.1086 | 3138.394 | 3241.336 | 2297 |  | 28
|  |  |  | n | n1' | n1 | 346.697 | 398.168 | N2 | 12 |  | 442.4325 | 320 | 1415.784 | 0.888 | 1257.2162 | 388.697 | 440.168 | 388.7~440.2 |  | 14
|  |  |  | 183 | 4 | 30 | 节段宽 |  | N3 | 20 |  | 2341 | 160 | 3745.6 | 2.466 | 9236.6496 | 2297 | - |  |  | 22
|  |  |  | m1 | m2 | m | 2000 | 2000 | N4 | 14 |  | 168.2498 | 320 | 538.3993 | 1.208 | 650.3864 | 136.2498 | - |  |  | 16
|  |  |  | 159 | 159 | 3 | 边墙厚 | 底板厚 | N5 | 12 |  | 2020 | 128 | 2585.6 | 0.888 | 2296.0128 | 1992 | 1992 | 1992~1992 |  | 14
[7 empty] | 40 | 50 | N6 | 12 |  | 2028.6622 | 376 | 7627.7699 | 0.888 | 6773.4597 | 2000.6622 | 2000.6622 | 2000.7~2000.7 |  | 14
|  |  |  | 工程量 |  |  | 结构宽度 |  | N7 | 8 |  | 53 | 7320 | 3879.6 | 0.395 | 1532.442 | 42 | -
|  |  |  | c40 | HPB300 | HRB400 | 2305 |  | N8 | 8 |  | 43 | 2386 | 1025.98 | 0.395 | 405.2621 | 32 | -
|  |  |  | 290.1 | 1937.7 | 40223.8 | 保护层 | 4 | 合计 | C40混凝土:290.1m HPB300:1937.7kg HRB400:40223.8kg | [6 empty] | 指标 | 145.3
| YU5 |  |  | 钢筋参数 |  |  | 节段编号 | YU5 | 编号 | 规格 | 大样(cm) | 单根长(cm) | 根数 | 总长度(m) | 每米重(kg) | 总重量(kg) | 改大样（cm） |  |  |  | 弯钩
[7 empty] | 净高 |  | N1 | 25 |  | 3408.961 | 160 | 5454.3376 | 3.853 | 21015.5628 | 3301.49 | 3404.432 | 2317 |  | 28
|  |  |  | n | n1' | n1 | 398.245 | 449.716 | N2 | 12 |  | 503.9805 | 320 | 1612.7376 | 0.888 | 1432.111 | 450.245 | 501.716 | 450.2~501.7 |  | 14
|  |  |  | 184 | 4 | 35 | 节段宽 |  | N3 | 20 |  | 2361 | 160 | 3777.6 | 2.466 | 9315.5616 | 2317 | - |  |  | 22
|  |  |  | m1 | m2 | m | 2000 | 2000 | N4 | 14 |  | 196.5341 | 320 | 628.909 | 1.208 | 759.722 | 164.5341 | - |  |  | 16
|  |  |  | 159 | 159 | 4 | 边墙厚 | 底板厚 | N5 | 12 |  | 2020 | 150 | 3030 | 0.888 | 2690.64 | 1992 | 1992 | 1992~1992 |  | 14
[7 empty] | 50 | 60 | N6 | 12 |  | 2028.6622 | 378 | 7668.3431 | 0.888 | 6809.4887 | 2000.6622 | 2000.6622 | 2000.7~2000.7 |  | 14
|  |  |  | 工程量 |  |  | 结构宽度 |  | N7 | 8 |  | 63 | 7400 | 4662 | 0.395 | 1841.49 | 52 | -
|  |  |  | c40 | HPB300 | HRB400 | 2325 |  | N8 | 8 |  | 53 | 2782 | 1474.46 | 0.395 | 582.4117 | 42 | -
|  |  |  | 363.8 | 2423.9 | 42023.1 | 保护层 | 4 | 合计 | C40混凝土:363.8m HPB300:2423.9kg HRB400:42023.1kg | [6 empty] | 指标 | 122.2
| YU6 |  |  | 钢筋参数 |  |  | 节段编号 | YU6 | 编号 | 规格 | 大样(cm) | 单根长(cm) | 根数 | 总长度(m) | 每米重(kg) | 总重量(kg) | 改大样（cm） |  |  |  | 弯钩
[7 empty] | 净高 |  | N1 | 20 |  | 3586.432 | 160 | 5738.2912 | 2.466 | 14150.6261 | 3464.664 | 3620.2 | 2337 |  | 22
|  |  |  | n | n1' | n1 | 449.832 | 527.6 | N2 | 12 |  | 578.716 | 320 | 1851.8912 | 0.888 | 1644.4794 | 511.832 | 589.6 | 511.8~589.6 |  | 14
|  |  |  | 186 | 6 | 41 | 节段宽 |  | N3 | 20 |  | 2381 | 160 | 3809.6 | 2.466 | 9394.4736 | 2337 | - |  |  | 22
|  |  |  | m1 | m2 | m | 2000 | 2000 | N4 | 14 |  | 224.8183 | 320 | 719.4186 | 1.208 | 869.0577 | 192.8183 | - |  |  | 16
|  |  |  | 159 | 159 | 4 | 边墙厚 | 底板厚 | N5 | 12 |  | 2020 | 174 | 3514.8 | 0.888 | 3121.1424 | 1992 | 1992 | 1992~1992 |  | 14
[7 empty] | 60 | 70 | N6 | 12 |  | 2029.5114 | 386 | 7833.914 | 0.888 | 6956.5156 | 2001.5114 | 2001.5114 | 2001.5~2001.5 |  | 14
|  |  |  | 工程量 |  |  | 结构宽度 |  | N7 | 8 |  | 73 | 7440 | 5431.2 | 0.395 | 2145.324 | 62 | -
|  |  |  | c40 | HPB300 | HRB400 | 2345 |  | N8 | 8 |  | 63 | 3260 | 2053.8 | 0.395 | 811.251 | 52 | -
|  |  |  | 445.6 | 2956.6 | 36136.3 | 保护层 | 4 | 合计 | C40混凝土:445.6m HPB300:2956.6kg HRB400:36136.3kg | [6 empty] | 指标 | 87.7
| YU7 |  |  | 钢筋参数 |  |  | 节段编号 | YU7 | 编号 | 规格 | 大样(cm) | 单根长(cm) | 根数 | 总长度(m) | 每米重(kg) | 总重量(kg) | 改大样（cm） |  |  |  | 弯钩
[7 empty] | 净高 |  | N1 | 25 |  | 2779.201 | 160 | 4446.7216 | 3.853 | 17133.2183 | 2645.434 | 2800.968 | 1362 |  | 28
|  |  |  | n | n1' | n1 | 527.717 | 605.484 | N2 | 12 |  | 656.6005 | 320 | 2101.1216 | 0.888 | 1865.796 | 589.717 | 667.484 | 589.7~667.5 |  | 14
|  |  |  | 108 | 6 | 47 | 节段宽 |  | N3 | 20 |  | 1406 | 160 | 2249.6 | 2.466 | 5547.5136 | 1362 | - |  |  | 22
|  |  |  | m1 | m2 | m | 2000 | 2000 | N4 | 14 |  | 224.8183 | 320 | 719.4186 | 1.208 | 869.0577 | 192.8183 | - |  |  | 16
|  |  |  | 159 | 159 | 4 | 边墙厚 | 底板厚 | N5 | 12 |  | 2020 | 198 | 3999.6 | 0.888 | 3551.6448 | 1992 | 1992 | 1992~1992 |  | 14
[7 empty] | 60 | 70 | N6 | 12 |  | 2029.5114 | 230 | 4667.8761 | 0.888 | 4145.074 | 2001.5114 | 2001.5114 | 2001.5~2001.5 |  | 14
|  |  |  | 工程量 |  |  | 结构宽度 |  | N7 | 8 |  | 73 | 4320 | 3153.6 | 0.395 | 1245.672 | 62 | -
|  |  |  | c40 | HPB300 | HRB400 | 1370 |  | N8 | 8 |  | 63 | 3736 | 2353.68 | 0.395 | 929.7036 | 52 | -
|  |  |  | 327.8 | 2175.4 | 33112.3 | 保护层 | 4 | 合计 | C40混凝土:327.8m HPB300:2175.4kg HRB400:33112.3kg | [6 empty] | 指标 | 107.7
| YU8 |  |  | 钢筋参数 |  |  | 节段编号 | YU8 | 编号 | 规格 | 大样(cm) | 单根长(cm) | 根数 | 总长度(m) | 每米重(kg) | 总重量(kg) | 改大样（cm） |  |  |  | 弯钩
[7 empty] | 净高 |  | N1 | 22 |  | 2971.167 | 160 | 4753.8672 | 2.984 | 14185.5397 | 2861.148 | 2981.186 | 1382 |  | 25
|  |  |  | n | n1' | n1 | 605.574 | 665.593 | N2 | 12 |  | 735.5835 | 320 | 2353.8672 | 0.888 | 2090.2341 | 677.574 | 737.593 | 677.6~737.6 |  | 14
|  |  |  | 109 | 8 | 52 | 节段宽 |  | N3 | 20 |  | 1426 | 160 | 2281.6 | 2.466 | 5626.4256 | 1382 | - |  |  | 22
|  |  |  | m1 | m2 | m | 2000 | 2000 | N4 | 14 |  | 253.1026 | 320 | 809.9283 | 1.208 | 978.3934 | 221.1026 | - |  |  | 16
|  |  |  | 159 | 159 | 6 | 边墙厚 | 底板厚 | N5 | 12 |  | 2020 | 222 | 4484.4 | 0.888 | 3982.1472 | 1992 | 1992 | 1992~1992 |  | 14
[7 empty] | 70 | 80 | N6 | 12 |  | 2028.9004 | 236 | 4788.2049 | 0.888 | 4251.9259 | 2000.9004 | 2000.9004 | 2000.9~2000.9 |  | 14
|  |  |  | 工程量 |  |  | 结构宽度 |  | N7 | 8 |  | 83 | 4400 | 3652 | 0.395 | 1442.54 | 72 | -
|  |  |  | c40 | HPB300 | HRB400 | 1390 |  | N8 | 8 |  | 73 | 4134 | 3017.82 | 0.395 | 1192.0389 | 62 | -
|  |  |  | 400.4 | 2634.6 | 31114.7 | 保护层 | 4 | 合计 | C40混凝土:400.4m HPB300:2634.6kg HRB400:31114.7kg | [6 empty] | 指标 | 84.3
| YU9 |  |  | 钢筋参数 |  |  | 节段编号 | YU9 | 编号 | 规格 | 大样(cm) | 单根长(cm) | 根数 | 总长度(m) | 每米重(kg) | 总重量(kg) | 改大样（cm） |  |  |  | 弯钩
[7 empty] | 净高 |  | N1 | 25 |  | 3097.385 | 160 | 4955.816 | 3.853 | 19094.759 | 2981.366 | 3101.404 | 1382 |  | 28
|  |  |  | n | n1' | n1 | 665.683 | 725.702 | N2 | 12 |  | 795.6925 | 320 | 2546.216 | 0.888 | 2261.0398 | 737.683 | 797.702 | 737.7~797.7 |  | 14
|  |  |  | 109 | 8 | 57 | 节段宽 |  | N3 | 20 |  | 1426 | 160 | 2281.6 | 2.466 | 5626.4256 | 1382 | - |  |  | 22
|  |  |  | m1 | m2 | m | 2000 | 2000 | N4 | 14 |  | 253.1026 | 320 | 809.9283 | 1.208 | 978.3934 | 221.1026 | - |  |  | 16
|  |  |  | 159 | 159 | 6 | 边墙厚 | 底板厚 | N5 | 12 |  | 2020 | 242 | 4888.4 | 0.888 | 4340.8992 | 1992 | 1992 | 1992~1992 |  | 14
[7 empty] | 70 | 80 | N6 | 12 |  | 2028.9004 | 236 | 4788.2049 | 0.888 | 4251.9259 | 2000.9004 | 2000.9004 | 2000.9~2000.9 |  | 14
|  |  |  | 工程量 |  |  | 结构宽度 |  | N7 | 8 |  | 83 | 4400 | 3652 | 0.395 | 1442.54 | 72 | -
|  |  |  | c40 | HPB300 | HRB400 | 1390 |  | N8 | 8 |  | 73 | 4532 | 3308.36 | 0.395 | 1306.8022 | 62 | -
|  |  |  | 417.2 | 2749.3 | 36553.4 | 保护层 | 4 | 合计 | C40混凝土:417.2m HPB300:2749.3kg HRB400:36553.4kg | [6 empty] | 指标 | 94.2
| YU10 |  |  | 钢筋参数 |  |  | 节段编号 | YU10 | 编号 | 规格 | 大样(cm) | 单根长(cm) | 根数 | 总长度(m) | 每米重(kg) | 总重量(kg) | 改大样（cm） |  |  |  | 弯钩
[7 empty] | 净高 |  | N1 | 25 |  | 4132.404 | 320 | 13223.6928 | 3.853 | 50950.8884 | 4076.404 | 4076.404 | 2357 |  | 28
|  |  |  | n | n1' | n1 | 725.702 | 725.702 | N2 | 12 |  | 825.702 | 320 | 2642.2464 | 0.888 | 2346.3148 | 797.702 | 797.702 | 797.7~797.7 |  | 14
|  |  |  | 187 | 8 | 57 | 节段宽 |  | N3 | 20 |  | 2401 | 160 | 3841.6 | 2.466 | 9473.3856 | 2357 | - |  |  | 22
|  |  |  | m1 | m2 | m | 2000 | 2000 | N4 | 14 |  | 253.1026 | 320 | 809.9283 | 1.208 | 978.3934 | 221.1026 | - |  |  | 16
|  |  |  | 159 | 159 | 6 | 边墙厚 | 底板厚 | N5 | 12 |  | 2020 | 242 | 4888.4 | 0.888 | 4340.8992 | 1992 | 1992 | 1992~1992 |  | 14
[7 empty] | 70 | 80 | N6 | 12 |  | 2028 | 392 | 7949.76 | 0.888 | 7059.3869 | 2000 | 2000 | 2000~2000 |  | 14
|  |  |  | 工程量 |  |  | 结构宽度 |  | N7 | 8 |  | 83 | 7520 | 6241.6 | 0.395 | 2465.432 | 72 | -
|  |  |  | c40 | HPB300 | HRB400 | 2365 |  | N8 | 8 |  | 73 | 4532 | 3308.36 | 0.395 | 1306.8022 | 62 | -
|  |  |  | 581.6 | 3772.2 | 75149.3 | 保护层 | 4 | 合计 | C40混凝土:581.6m HPB300:3772.2kg HRB400:75149.3kg | [6 empty] | 指标 | 135.7
| YU11 |  |  | 钢筋参数 |  |  | 节段编号 | YU11 | 编号 | 规格 | 大样(cm) | 单根长(cm) | 根数 | 总长度(m) | 每米重(kg) | 总重量(kg) | 改大样（cm） |  |  |  | 弯钩
[7 empty] | 净高 |  | N1 | 25 |  | 4198.143 | 320 | 13434.0576 | 3.853 | 51761.4239 | 4079.286 | 4205 | 2377 |  | 28
|  |  |  | n | n1' | n1 | 697.143 | 760 | N2 | 12 |  | 838.5715 | 320 | 2683.4288 | 0.888 | 2382.8848 | 779.143 | 842 | 779.1~842 |  | 14
|  |  |  | 189 | 8 | 59 | 节段宽 |  | N3 | 20 |  | 2421 | 160 | 3873.6 | 2.466 | 9552.2976 | 2377 | - |  |  | 22
|  |  |  | m1 | m2 | m | 2000 | 2000 | N4 | 14 |  | 281.3869 | 320 | 900.438 | 1.208 | 1087.7291 | 249.3869 | - |  |  | 16
|  |  |  | 159 | 159 | 8 | 边墙厚 | 底板厚 | N5 | 12 |  | 2020 | 254 | 5130.8 | 0.888 | 4556.1504 | 1992 | 1992 | 1992~1992 |  | 14
[7 empty] | 80 | 90 | N6 | 12 |  | 2028.9875 | 396 | 8034.7905 | 0.888 | 7134.894 | 2000.9875 | 2000.9875 | 2001~2001 |  | 14
|  |  |  | 工程量 |  |  | 结构宽度 |  | N7 | 8 |  | 93 | 7560 | 7030.8 | 0.395 | 2777.166 | 82 | -
|  |  |  | c40 | HPB300 | HRB400 | 2385 |  | N8 | 8 |  | 83 | 4690 | 3892.7 | 0.395 | 1537.6165 | 72 | -
|  |  |  | 662.4 | 4314.8 | 76475.4 | 保护层 | 4 | 合计 | C40混凝土:662.4m HPB300:4314.8kg HRB400:76475.4kg | [6 empty] | 指标 | 122
| YU12 |  |  | 钢筋参数 |  |  | 节段编号 | YU12 | 编号 | 规格 | 大样(cm) | 单根长(cm) | 根数 | 总长度(m) | 每米重(kg) | 总重量(kg) | 改大样（cm） |  |  |  | 弯钩
[7 empty] | 净高 |  | N1 | 22 |  | 4006.241 | 320 | 12819.9712 | 2.984 | 38254.7941 | 3893.384 | 4019.098 | 2357 |  | 25
|  |  |  | n | n1' | n1 | 634.192 | 697.049 | N2 | 12 |  | 765.6205 | 320 | 2449.9856 | 0.888 | 2175.5872 | 706.192 | 769.049 | 706.2~769 |  | 14
|  |  |  | 187 | 8 | 54 | 节段宽 |  | N3 | 20 |  | 2401 | 160 | 3841.6 | 2.466 | 9473.3856 | 2357 | - |  |  | 22
|  |  |  | m1 | m2 | m | 2000 | 2000 | N4 | 14 |  | 253.1026 | 320 | 809.9283 | 1.208 | 978.3934 | 221.1026 | - |  |  | 16
|  |  |  | 159 | 159 | 6 | 边墙厚 | 底板厚 | N5 | 12 |  | 2020 | 230 | 4646 | 0.888 | 4125.648 | 1992 | 1992 | 1992~1992 |  | 14
[7 empty] | 70 | 80 | N6 | 12 |  | 2028.9875 | 392 | 7953.631 | 0.888 | 7062.8244 | 2000.9875 | 2000.9875 | 2001~2001 |  | 14
|  |  |  | 工程量 |  |  | 结构宽度 |  | N7 | 8 |  | 83 | 7520 | 6241.6 | 0.395 | 2465.432 | 72 | -
|  |  |  | c40 | HPB300 | HRB400 | 2365 |  | N8 | 8 |  | 73 | 4294 | 3134.62 | 0.395 | 1238.1749 | 62 | -
|  |  |  | 564.8 | 3703.6 | 62070.6 | 保护层 | 4 | 合计 | C40混凝土:564.8m HPB300:3703.6kg HRB400:62070.6kg | [6 empty] | 指标 | 116.5
| YU13 |  |  | 钢筋参数 |  |  | 节段编号 | YU13 | 编号 | 规格 | 大样(cm) | 单根长(cm) | 根数 | 总长度(m) | 每米重(kg) | 总重量(kg) | 改大样（cm） |  |  |  | 弯钩
[7 empty] | 净高 |  | N1 | 20 |  | 3814.339 | 320 | 12205.8848 | 2.466 | 30099.7119 | 3707.482 | 3833.196 | 2337 |  | 22
|  |  |  | n | n1' | n1 | 571.241 | 634.098 | N2 | 12 |  | 692.6695 | 320 | 2216.5424 | 0.888 | 1968.2897 | 633.241 | 696.098 | 633.2~696.1 |  | 14
|  |  |  | 186 | 8 | 49 | 节段宽 |  | N3 | 20 |  | 2381 | 160 | 3809.6 | 2.466 | 9394.4736 | 2337 | - |  |  | 22
|  |  |  | m1 | m2 | m | 2000 | 2000 | N4 | 14 |  | 224.8183 | 320 | 719.4186 | 1.208 | 869.0577 | 192.8183 | - |  |  | 16
|  |  |  | 159 | 159 | 4 | 边墙厚 | 底板厚 | N5 | 12 |  | 2020 | 206 | 4161.2 | 0.888 | 3695.1456 | 1992 | 1992 | 1992~1992 |  | 14
[7 empty] | 60 | 70 | N6 | 12 |  | 2028.9875 | 390 | 7913.0513 | 0.888 | 7026.7895 | 2000.9875 | 2000.9875 | 2001~2001 |  | 14
|  |  |  | 工程量 |  |  | 结构宽度 |  | N7 | 8 |  | 73 | 7440 | 5431.2 | 0.395 | 2145.324 | 62 | -
|  |  |  | c40 | HPB300 | HRB400 | 2345 |  | N8 | 8 |  | 63 | 3896 | 2454.48 | 0.395 | 969.5196 | 52 | -
|  |  |  | 472.9 | 3114.8 | 53053.5 | 保护层 | 4 | 合计 | C40混凝土:472.9m HPB300:3114.8kg HRB400:53053.5kg | [6 empty] | 指标 | 118.8
| YU14 |  |  | 钢筋参数 |  |  | 节段编号 | YU14 | 编号 | 规格 | 大样(cm) | 单根长(cm) | 根数 | 总长度(m) | 每米重(kg) | 总重量(kg) | 改大样（cm） |  |  |  | 弯钩
[7 empty] | 净高 |  | N1 | 22 |  | 3701.561 | 160 | 5922.4976 | 2.984 | 17672.7328 | 3595.828 | 3707.294 | 2337 |  | 25
|  |  |  | n | n1' | n1 | 515.414 | 571.147 | N2 | 12 |  | 633.2805 | 320 | 2026.4976 | 0.888 | 1799.5299 | 577.414 | 633.147 | 577.4~633.1 |  | 14
|  |  |  | 186 | 6 | 44 | 节段宽 |  | N3 | 20 |  | 2381 | 160 | 3809.6 | 2.466 | 9394.4736 | 2337 | - |  |  | 22
|  |  |  | m1 | m2 | m | 2000 | 2000 | N4 | 14 |  | 224.8183 | 320 | 719.4186 | 1.208 | 869.0577 | 192.8183 | - |  |  | 16
|  |  |  | 159 | 159 | 4 | 边墙厚 | 底板厚 | N5 | 12 |  | 2020 | 186 | 3757.2 | 0.888 | 3336.3936 | 1992 | 1992 | 1992~1992 |  | 14
[7 empty] | 60 | 70 | N6 | 12 |  | 2028.7764 | 386 | 7831.0769 | 0.888 | 6953.9963 | 2000.7764 | 2000.7764 | 2000.8~2000.8 |  | 14
|  |  |  | 工程量 |  |  | 结构宽度 |  | N7 | 8 |  | 73 | 7440 | 5431.2 | 0.395 | 2145.324 | 62 | -
|  |  |  | c40 | HPB300 | HRB400 | 2345 |  | N8 | 8 |  | 63 | 3498 | 2203.74 | 0.395 | 870.4773 | 52 | -
|  |  |  | 458.7 | 3015.8 | 40026.2 | 保护层 | 4 | 合计 | C40混凝土:458.7m HPB300:3015.8kg HRB400:40026.2kg | [6 empty] | 指标 | 93.8
| YU15 |  |  | 钢筋参数 |  |  | 节段编号 | YU15 | 编号 | 规格 | 大样(cm) | 单根长(cm) | 根数 | 总长度(m) | 每米重(kg) | 总重量(kg) | 改大样（cm） |  |  |  | 弯钩
[7 empty] | 净高 |  | N1 | 20 |  | 3583.928 | 160 | 5734.2848 | 2.466 | 14140.7463 | 3484.196 | 3595.66 | 2337 |  | 22
|  |  |  | n | n1' | n1 | 459.598 | 515.33 | N2 | 12 |  | 577.464 | 320 | 1847.8848 | 0.888 | 1640.9217 | 521.598 | 577.33 | 521.6~577.3 |  | 14
|  |  |  | 186 | 6 | 40 | 节段宽 |  | N3 | 20 |  | 2381 | 160 | 3809.6 | 2.466 | 9394.4736 | 2337 | - |  |  | 22
|  |  |  | m1 | m2 | m | 2000 | 2000 | N4 | 14 |  | 224.8183 | 320 | 719.4186 | 1.208 | 869.0577 | 192.8183 | - |  |  | 16
|  |  |  | 158 | 158 | 4 | 边墙厚 | 底板厚 | N5 | 12 |  | 2020 | 170 | 3434 | 0.888 | 3049.392 | 1992 | 1992 | 1992~1992 |  | 14
[7 empty] | 60 | 70 | N6 | 12 |  | 2028.7764 | 386 | 7831.0768 | 0.888 | 6953.9962 | 2000.7764 | 2000.7764 | 2000.8~2000.8 |  | 14
|  |  |  | 工程量 |  |  | 结构宽度 |  | N7 | 8 |  | 73 | 7393.5 | 5397.255 | 0.395 | 2131.9157 | 62 | -
|  |  |  | c40 | HPB300 | HRB400 | 2345 |  | N8 | 8 |  | 63 | 3160 | 1990.8 | 0.395 | 786.366 | 52 | -
|  |  |  | 445.3 | 2918.3 | 36048.6 | 保护层 | 4 | 合计 | C40混凝土:445.3m HPB300:2918.3kg HRB400:36048.6kg | [6 empty] | 指标 | 87.5
| YU16 |  |  | 钢筋参数 |  |  | 节段编号 | YU16 | 编号 | 规格 | 大样(cm) | 单根长(cm) | 根数 | 总长度(m) | 每米重(kg) | 总重量(kg) | 改大样（cm） |  |  |  | 弯钩
[7 empty] | 净高 |  | N1 | 18 |  | 3408.295 | 160 | 5453.272 | 1.998 | 10895.6375 | 3312.562 | 3424.028 | 2317 |  | 20
|  |  |  | n | n1' | n1 | 403.781 | 459.514 | N2 | 12 |  | 511.6475 | 320 | 1637.272 | 0.888 | 1453.8975 | 455.781 | 511.514 | 455.8~511.5 |  | 14
|  |  |  | 184 | 4 | 35 | 节段宽 |  | N3 | 20 |  | 2361 | 160 | 3777.6 | 2.466 | 9315.5616 | 2317 | - |  |  | 22
|  |  |  | m1 | m2 | m | 2000 | 2000 | N4 | 14 |  | 196.5341 | 320 | 628.909 | 1.208 | 759.722 | 164.5341 | - |  |  | 16
|  |  |  | 159 | 159 | 4 | 边墙厚 | 底板厚 | N5 | 12 |  | 2020 | 150 | 3030 | 0.888 | 2690.64 | 1992 | 1992 | 1992~1992 |  | 14
[7 empty] | 50 | 60 | N6 | 12 |  | 2028.7764 | 378 | 7668.7748 | 0.888 | 6809.872 | 2000.7764 | 2000.7764 | 2000.8~2000.8 |  | 14
|  |  |  | 工程量 |  |  | 结构宽度 |  | N7 | 8 |  | 63 | 7400 | 4662 | 0.395 | 1841.49 | 52 | -
|  |  |  | c40 | HPB300 | HRB400 | 2325 |  | N8 | 8 |  | 53 | 2782 | 1474.46 | 0.395 | 582.4117 | 42 | -
|  |  |  | 365.3 | 2423.9 | 31925.3 | 保护层 | 4 | 合计 | C40混凝土:365.3m HPB300:2423.9kg HRB400:31925.3kg | [6 empty] | 指标 | 94
| YU17 |  |  | 钢筋参数 |  |  | 节段编号 | YU17 | 编号 | 规格 | 大样(cm) | 单根长(cm) | 根数 | 总长度(m) | 每米重(kg) | 总重量(kg) | 改大样（cm） |  |  |  | 弯钩
[7 empty] | 净高 |  | N1 | 22 |  | 3306.663 | 160 | 5290.6608 | 2.984 | 15787.3318 | 3200.93 | 3312.396 | 2317 |  | 25
|  |  |  | n | n1' | n1 | 347.965 | 403.698 | N2 | 12 |  | 455.8315 | 320 | 1458.6608 | 0.888 | 1295.2908 | 399.965 | 455.698 | 400~455.7 |  | 14
|  |  |  | 184 | 4 | 31 | 节段宽 |  | N3 | 20 |  | 2361 | 160 | 3777.6 | 2.466 | 9315.5616 | 2317 | - |  |  | 22
|  |  |  | m1 | m2 | m | 2000 | 2000 | N4 | 14 |  | 196.5341 | 320 | 628.909 | 1.208 | 759.722 | 164.5341 | - |  |  | 16
|  |  |  | 159 | 159 | 4 | 边墙厚 | 底板厚 | N5 | 12 |  | 2020 | 134 | 2706.8 | 0.888 | 2403.6384 | 1992 | 1992 | 1992~1992 |  | 14
[7 empty] | 50 | 60 | N6 | 12 |  | 2028.7764 | 378 | 7668.7748 | 0.888 | 6809.872 | 2000.7764 | 2000.7764 | 2000.8~2000.8 |  | 14
|  |  |  | 工程量 |  |  | 结构宽度 |  | N7 | 8 |  | 63 | 7400 | 4662 | 0.395 | 1841.49 | 52 | -
|  |  |  | c40 | HPB300 | HRB400 | 2325 |  | N8 | 8 |  | 53 | 2464 | 1305.92 | 0.395 | 515.8384 | 42 | -
|  |  |  | 354.2 | 2357.3 | 36371.4 | 保护层 | 4 | 合计 | C40混凝土:354.2m HPB300:2357.3kg HRB400:36371.4kg | [6 empty] | 指标 | 109.3
| YU18 |  |  | 钢筋参数 |  |  | 节段编号 | YU18 | 编号 | 规格 | 大样(cm) | 单根长(cm) | 根数 | 总长度(m) | 每米重(kg) | 总重量(kg) | 改大样（cm） |  |  |  | 弯钩
[7 empty] | 净高 |  | N1 | 20 |  | 3129.03 | 160 | 5006.448 | 2.466 | 12345.9008 | 3029.298 | 3140.762 | 2297 |  | 22
|  |  |  | n | n1' | n1 | 292.149 | 347.881 | N2 | 12 |  | 390.015 | 320 | 1248.048 | 0.888 | 1108.2666 | 334.149 | 389.881 | 334.1~389.9 |  | 14
|  |  |  | 183 | 4 | 26 | 节段宽 |  | N3 | 20 |  | 2341 | 160 | 3745.6 | 2.466 | 9236.6496 | 2297 | - |  |  | 22
|  |  |  | m1 | m2 | m | 2000 | 2000 | N4 | 14 |  | 168.2498 | 320 | 538.3993 | 1.208 | 650.3864 | 136.2498 | - |  |  | 16
|  |  |  | 159 | 159 | 3 | 边墙厚 | 底板厚 | N5 | 12 |  | 2020 | 112 | 2262.4 | 0.888 | 2009.0112 | 1992 | 1992 | 1992~1992 |  | 14
[7 empty] | 40 | 50 | N6 | 12 |  | 2028.7764 | 376 | 7628.1991 | 0.888 | 6773.8408 | 2000.7764 | 2000.7764 | 2000.8~2000.8 |  | 14
|  |  |  | 工程量 |  |  | 结构宽度 |  | N7 | 8 |  | 53 | 7320 | 3879.6 | 0.395 | 1532.442 | 42 | -
|  |  |  | c40 | HPB300 | HRB400 | 2305 |  | N8 | 8 |  | 43 | 2068 | 889.24 | 0.395 | 351.2498 | 32 | -
|  |  |  | 281.7 | 1883.7 | 32124.1 | 保护层 | 4 | 合计 | C40混凝土:281.7m HPB300:1883.7kg HRB400:32124.1kg | [6 empty] | 指标 | 120.7
| YU19 |  |  | 钢筋参数 |  |  | 节段编号 | YU19 | 编号 | 规格 | 大样(cm) | 单根长(cm) | 根数 | 总长度(m) | 每米重(kg) | 总重量(kg) | 改大样（cm） |  |  |  | 弯钩
[7 empty] | 净高 |  | N1 | 18 |  | 2966.019 | 124 | 3677.8636 | 1.998 | 7348.3714 | 2882.908 | 2969.13 | 2277 |  | 20
|  |  |  | n | n1' | n1 | 248.954 | 292.065 | N2 | 12 |  | 330.5095 | 248 | 819.6636 | 0.888 | 727.8612 | 280.954 | 324.065 | 281~324.1 |  | 14
|  |  |  | 181 | 3 | 22 | 节段宽 |  | N3 | 20 |  | 2321 | 124 | 2878.04 | 2.466 | 7097.2466 | 2277 | - |  |  | 22
|  |  |  | m1 | m2 | m | 1547.05 | 1547.05 | N4 | 14 |  | 139.9655 | 248 | 347.1145 | 1.208 | 419.3143 | 107.9655 | - |  |  | 16
|  |  |  | 122 | 122 | 2 | 边墙厚 | 底板厚 | N5 | 12 |  | 1567.05 | 94 | 1473.027 | 0.888 | 1308.048 | 1539.05 | 1539.05 | 1539.1~1539.1 |  | 14
[7 empty] | 30 | 40 | N6 | 12 |  | 1575.6506 | 370 | 5829.9071 | 0.888 | 5176.9575 | 1547.6506 | 1547.6506 | 1547.7~1547.7 |  | 14
|  |  |  | 工程量 |  |  | 结构宽度 |  | N7 | 8 |  | 43 | 5565.75 | 2393.2725 | 0.395 | 945.3426 | 32 | -
|  |  |  | c40 | HPB300 | HRB400 | 2285 |  | N8 | 8 |  | 33 | 1342 | 442.86 | 0.395 | 174.9297 | 22 | -
|  |  |  | 166.5 | 1120.3 | 22077.8 | 保护层 | 4 | 合计 | C40混凝土:166.5m HPB300:1120.3kg HRB400:22077.8kg | [6 empty] | 指标 | 139.3
|  |  |  | 钢筋参数 |  |  | 节段编号 | 0 | 编号 | 规格 | 大样(cm) | 单根长(cm) | 根数 | 总长度(m) | 每米重(kg) | 总重量(kg) | 改大样（cm） |  |  |  | 弯钩
[7 empty] | 净高 |  | N1 | 14 |  | 192 | 0 | 0 | 1.208 | 0 | 160 | 160 | 52 |  | 16
|  |  |  | n | n1' | n1 | 0 | 0 | N2 | 12 |  | 60 | 0 | 0 | 0.888 | 0 | 32 | 32 | 32~32 |  | 14
|  |  |  | 3 | 35 | -1 | 节段宽 |  | N3 | 14 |  | 84 | 0 | 0 | 1.208 | 0 | 52 | - |  |  | 16
|  |  |  | m1 | m2 | m | 0 | 0 | N4 | 14 |  | 139.9655 | 0 | 0 | 1.208 | 0 | 107.9655 | - |  |  | 16
|  |  |  | -1 | -1 | 34 | 边墙厚 | 底板厚 | N5 | 12 |  | 20 | 66 | 13.2 | 0.888 | 11.7216 | -8 | -8 | -8~-8 |  | 14
[7 empty] | 30 | 40 | N6 | 12 |  | 28 | 78 | 21.84 | 0.888 | 19.3939 | 0 | 0 | 0~0 |  | 14
|  |  |  | 工程量 |  |  | 结构宽度 |  | N7 | 8 |  | 43 | 0 | 0 | 0.395 | 0 | 32 | -
|  |  |  | c40 | HPB300 | HRB400 | 60 |  | N8 | 8 |  | 33 | 0 | 0 | 0.395 | 0 | 22 | -
|  |  |  | 0 | 0 | 0 | 保护层 | 4 | 合计 | C40混凝土:0m HPB300:0kg HRB400:31.1kg | [6 empty] | 指标 | #DIV/0!
|  |  |  | 钢筋参数 |  |  | 节段编号 | 0 | 编号 | 规格 | 大样(cm) | 单根长(cm) | 根数 | 总长度(m) | 每米重(kg) | 总重量(kg) | 改大样（cm） |  |  |  | 弯钩
[7 empty] | 净高 |  | N1 | 14 |  | 192 | 0 | 0 | 1.208 | 0 | 160 | 160 | 52 |  | 16
|  |  |  | n | n1' | n1 | 0 | 0 | N2 | 12 |  | 60 | 0 | 0 | 0.888 | 0 | 32 | 32 | 32~32 |  | 14
|  |  |  | 3 | 35 | -1 | 节段宽 |  | N3 | 14 |  | 84 | 0 | 0 | 1.208 | 0 | 52 | - |  |  | 16
|  |  |  | m1 | m2 | m | 0 | 0 | N4 | 14 |  | 139.9655 | 0 | 0 | 1.208 | 0 | 107.9655 | - |  |  | 16
|  |  |  | -1 | -1 | 34 | 边墙厚 | 底板厚 | N5 | 12 |  | 20 | 66 | 13.2 | 0.888 | 11.7216 | -8 | -8 | -8~-8 |  | 14
[7 empty] | 30 | 40 | N6 | 12 |  | 28 | 78 | 21.84 | 0.888 | 19.3939 | 0 | 0 | 0~0 |  | 14
|  |  |  | 工程量 |  |  | 结构宽度 |  | N7 | 8 |  | 43 | 0 | 0 | 0.395 | 0 | 32 | -
|  |  |  | c40 | HPB300 | HRB400 | 60 |  | N8 | 8 |  | 33 | 0 | 0 | 0.395 | 0 | 22 | -
|  |  |  | 0 | 0 | 0 | 保护层 | 4 | 合计 | C40混凝土:0m HPB300:0kg HRB400:31.1kg | [6 empty] | 指标 | #DIV/0!
|  |  |  | 钢筋参数 |  |  | 节段编号 | 0 | 编号 | 规格 | 大样(cm) | 单根长(cm) | 根数 | 总长度(m) | 每米重(kg) | 总重量(kg) | 改大样（cm） |  |  |  | 弯钩
[7 empty] | 净高 |  | N1 | 14 |  | 192 | 0 | 0 | 1.208 | 0 | 160 | 160 | 52 |  | 16
|  |  |  | n | n1' | n1 | 0 | 0 | N2 | 12 |  | 60 | 0 | 0 | 0.888 | 0 | 32 | 32 | 32~32 |  | 14
|  |  |  | 3 | 35 | -1 | 节段宽 |  | N3 | 14 |  | 84 | 0 | 0 | 1.208 | 0 | 52 | - |  |  | 16
|  |  |  | m1 | m2 | m | 0 | 0 | N4 | 14 |  | 139.9655 | 0 | 0 | 1.208 | 0 | 107.9655 | - |  |  | 16
|  |  |  | -1 | -1 | 34 | 边墙厚 | 底板厚 | N5 | 12 |  | 20 | 66 | 13.2 | 0.888 | 11.7216 | -8 | -8 | -8~-8 |  | 14
[7 empty] | 30 | 40 | N6 | 12 |  | 28 | 78 | 21.84 | 0.888 | 19.3939 | 0 | 0 | 0~0 |  | 14
|  |  |  | 工程量 |  |  | 结构宽度 |  | N7 | 8 |  | 43 | 0 | 0 | 0.395 | 0 | 32 | -
|  |  |  | c40 | HPB300 | HRB400 | 60 |  | N8 | 8 |  | 33 | 0 | 0 | 0.395 | 0 | 22 | -
|  |  |  | 0 | 0 | 0 | 保护层 | 4 | 合计 | C40混凝土:0m HPB300:0kg HRB400:31.1kg | [6 empty] | 指标 | #DIV/0!
|  |  |  | 钢筋参数 |  |  | 节段编号 | 0 | 编号 | 规格 | 大样(cm) | 单根长(cm) | 根数 | 总长度(m) | 每米重(kg) | 总重量(kg) | 改大样（cm） |  |  |  | 弯钩
[7 empty] | 净高 |  | N1 | 22 |  | 210 | 0 | 0 | 2.984 | 0 | 160 | 160 | 52 |  | 25
|  |  |  | n | n1' | n1 | 0 | 0 | N2 | 12 |  | 60 | 0 | 0 | 0.888 | 0 | 32 | 32 | 32~32 |  | 14
|  |  |  | 3 | 35 | -1 | 节段宽 |  | N3 | 14 |  | 84 | 0 | 0 | 1.208 | 0 | 52 | - |  |  | 16
|  |  |  | m1 | m2 | m | 0 | 0 | N4 | 14 |  | 139.9655 | 0 | 0 | 1.208 | 0 | 107.9655 | - |  |  | 16
|  |  |  | -1 | -1 | 34 | 边墙厚 | 底板厚 | N5 | 12 |  | 20 | 66 | 13.2 | 0.888 | 11.7216 | -8 | -8 | -8~-8 |  | 14
[7 empty] | 30 | 40 | N6 | 12 |  | 28 | 78 | 21.84 | 0.888 | 19.3939 | 0 | 0 | 0~0 |  | 14
|  |  |  | 工程量 |  |  | 结构宽度 |  | N7 | 8 |  | 43 | 0 | 0 | 0.395 | 0 | 32 | -
|  |  |  | c40 | HPB300 | HRB400 | 60 |  | N8 | 8 |  | 33 | 0 | 0 | 0.395 | 0 | 22 | -
|  |  |  | 0 | 0 | 0 | 保护层 | 4 | 合计 | C40混凝土:0m HPB300:0kg HRB400:31.1kg | [6 empty] | 指标 | #DIV/0!
|  |  |  | 钢筋参数 |  |  | 节段编号 | 0 | 编号 | 规格 | 大样(cm) | 单根长(cm) | 根数 | 总长度(m) | 每米重(kg) | 总重量(kg) | 改大样（cm） |  |  |  | 弯钩
[7 empty] | 净高 |  | N1 | 25 |  | 216 | 0 | 0 | 3.853 | 0 | 160 | 160 | 52 |  | 28
|  |  |  | n | n1' | n1 | 0 | 0 | N2 | 12 |  | 60 | 0 | 0 | 0.888 | 0 | 32 | 32 | 32~32 |  | 14
|  |  |  | 3 | 35 | -1 | 节段宽 |  | N3 | 14 |  | 84 | 0 | 0 | 1.208 | 0 | 52 | - |  |  | 16
|  |  |  | m1 | m2 | m | 0 | 0 | N4 | 14 |  | 139.9655 | 0 | 0 | 1.208 | 0 | 107.9655 | - |  |  | 16
|  |  |  | -1 | -1 | 34 | 边墙厚 | 底板厚 | N5 | 12 |  | 20 | 66 | 13.2 | 0.888 | 11.7216 | -8 | -8 | -8~-8 |  | 14
[7 empty] | 30 | 40 | N6 | 12 |  | 28 | 78 | 21.84 | 0.888 | 19.3939 | 0 | 0 | 0~0 |  | 14
|  |  |  | 工程量 |  |  | 结构宽度 |  | N7 | 8 |  | 43 | 0 | 0 | 0.395 | 0 | 32 | -
|  |  |  | c40 | HPB300 | HRB400 | 60 |  | N8 | 8 |  | 33 | 0 | 0 | 0.395 | 0 | 22 | -
|  |  |  | 0 | 0 | 0 | 保护层 | 4 | 合计 | C40混凝土:0m HPB300:0kg HRB400:31.1kg | [6 empty] | 指标 | #DIV/0!
|  |  |  | 钢筋参数 |  |  | 节段编号 | 0 | 编号 | 规格 | 大样(cm) | 单根长(cm) | 根数 | 总长度(m) | 每米重(kg) | 总重量(kg) | 改大样（cm） |  |  |  | 弯钩
[7 empty] | 净高 |  | N1 | 20 |  | 204 | 0 | 0 | 2.466 | 0 | 160 | 160 | 52 |  | 22
|  |  |  | n | n1' | n1 | 0 | 0 | N2 | 12 |  | 60 | 0 | 0 | 0.888 | 0 | 32 | 32 | 32~32 |  | 14
|  |  |  | 3 | 35 | -1 | 节段宽 |  | N3 | 14 |  | 84 | 0 | 0 | 1.208 | 0 | 52 | - |  |  | 16
|  |  |  | m1 | m2 | m | 0 | 0 | N4 | 14 |  | 139.9655 | 0 | 0 | 1.208 | 0 | 107.9655 | - |  |  | 16
|  |  |  | -1 | -1 | 34 | 边墙厚 | 底板厚 | N5 | 12 |  | 20 | 66 | 13.2 | 0.888 | 11.7216 | -8 | -8 | -8~-8 |  | 14
[7 empty] | 30 | 40 | N6 | 12 |  | 28 | 78 | 21.84 | 0.888 | 19.3939 | 0 | 0 | 0~0 |  | 14
|  |  |  | 工程量 |  |  | 结构宽度 |  | N7 | 8 |  | 43 | 0 | 0 | 0.395 | 0 | 32 | -
|  |  |  | c40 | HPB300 | HRB400 | 60 |  | N8 | 8 |  | 33 | 0 | 0 | 0.395 | 0 | 22 | -
|  |  |  | 0 | 0 | 0 | 保护层 | 4 | 合计 | C40混凝土:0m HPB300:0kg HRB400:31.1kg | [6 empty] | 指标 | #DIV/0!
|  |  |  | 钢筋参数 |  |  | 节段编号 | 0 | 编号 | 规格 | 大样(cm) | 单根长(cm) | 根数 | 总长度(m) | 每米重(kg) | 总重量(kg) | 改大样（cm） |  |  |  | 弯钩
[7 empty] | 净高 |  | N1 | 22 |  | 210 | 0 | 0 | 2.984 | 0 | 160 | 160 | 52 |  | 25
|  |  |  | n | n1' | n1 | 0 | 0 | N2 | 12 |  | 60 | 0 | 0 | 0.888 | 0 | 32 | 32 | 32~32 |  | 14
|  |  |  | 3 | 35 | -1 | 节段宽 |  | N3 | 14 |  | 84 | 0 | 0 | 1.208 | 0 | 52 | - |  |  | 16
|  |  |  | m1 | m2 | m | 0 | 0 | N4 | 14 |  | 139.9655 | 0 | 0 | 1.208 | 0 | 107.9655 | - |  |  | 16
|  |  |  | -1 | -1 | 34 | 边墙厚 | 底板厚 | N5 | 12 |  | 20 | 66 | 13.2 | 0.888 | 11.7216 | -8 | -8 | -8~-8 |  | 14
[7 empty] | 30 | 40 | N6 | 12 |  | 28 | 78 | 21.84 | 0.888 | 19.3939 | 0 | 0 | 0~0 |  | 14
|  |  |  | 工程量 |  |  | 结构宽度 |  | N7 | 8 |  | 43 | 0 | 0 | 0.395 | 0 | 32 | -
|  |  |  | c40 | HPB300 | HRB400 | 60 |  | N8 | 8 |  | 33 | 0 | 0 | 0.395 | 0 | 22 | -
|  |  |  | 0 | 0 | 0 | 保护层 | 4 | 合计 | C40混凝土:0m HPB300:0kg HRB400:31.1kg | [6 empty] | 指标 | #DIV/0!
|  |  |  | 钢筋参数 |  |  | 节段编号 | 0 | 编号 | 规格 | 大样(cm) | 单根长(cm) | 根数 | 总长度(m) | 每米重(kg) | 总重量(kg) | 改大样（cm） |  |  |  | 弯钩
[7 empty] | 净高 |  | N1 | 25 |  | 216 | 0 | 0 | 3.853 | 0 | 160 | 160 | 52 |  | 28
|  |  |  | n | n1' | n1 | 0 | 0 | N2 | 12 |  | 60 | 0 | 0 | 0.888 | 0 | 32 | 32 | 32~32 |  | 14
|  |  |  | 3 | 35 | -1 | 节段宽 |  | N3 | 14 |  | 84 | 0 | 0 | 1.208 | 0 | 52 | - |  |  | 16
|  |  |  | m1 | m2 | m | 0 | 0 | N4 | 14 |  | 139.9655 | 0 | 0 | 1.208 | 0 | 107.9655 | - |  |  | 16
|  |  |  | -1 | -1 | 34 | 边墙厚 | 底板厚 | N5 | 12 |  | 20 | 66 | 13.2 | 0.888 | 11.7216 | -8 | -8 | -8~-8 |  | 14
[7 empty] | 30 | 40 | N6 | 12 |  | 28 | 78 | 21.84 | 0.888 | 19.3939 | 0 | 0 | 0~0 |  | 14
|  |  |  | 工程量 |  |  | 结构宽度 |  | N7 | 8 |  | 43 | 0 | 0 | 0.395 | 0 | 32 | -
|  |  |  | c40 | HPB300 | HRB400 | 60 |  | N8 | 8 |  | 33 | 0 | 0 | 0.395 | 0 | 22 | -
|  |  |  | 0 | 0 | 0 | 保护层 | 4 | 合计 | C40混凝土:0m HPB300:0kg HRB400:31.1kg | [6 empty] | 指标 | #DIV/0!
|  |  |  | 钢筋参数 |  |  | 节段编号 | 0 | 编号 | 规格 | 大样(cm) | 单根长(cm) | 根数 | 总长度(m) | 每米重(kg) | 总重量(kg) | 改大样（cm） |  |  |  | 弯钩
[7 empty] | 净高 |  | N1 | 22 |  | 210 | 0 | 0 | 2.984 | 0 | 160 | 160 | 52 |  | 25
|  |  |  | n | n1' | n1 | 0 | 0 | N2 | 12 |  | 60 | 0 | 0 | 0.888 | 0 | 32 | 32 | 32~32 |  | 14
|  |  |  | 3 | 35 | -1 | 节段宽 |  | N3 | 14 |  | 84 | 0 | 0 | 1.208 | 0 | 52 | - |  |  | 16
|  |  |  | m1 | m2 | m | 0 | 0 | N4 | 14 |  | 139.9655 | 0 | 0 | 1.208 | 0 | 107.9655 | - |  |  | 16
|  |  |  | -1 | -1 | 34 | 边墙厚 | 底板厚 | N5 | 12 |  | 20 | 66 | 13.2 | 0.888 | 11.7216 | -8 | -8 | -8~-8 |  | 14
[7 empty] | 30 | 40 | N6 | 12 |  | 28 | 78 | 21.84 | 0.888 | 19.3939 | 0 | 0 | 0~0 |  | 14
|  |  |  | 工程量 |  |  | 结构宽度 |  | N7 | 8 |  | 43 | 0 | 0 | 0.395 | 0 | 32 | -
|  |  |  | c40 | HPB300 | HRB400 | 60 |  | N8 | 8 |  | 33 | 0 | 0 | 0.395 | 0 | 22 | -
|  |  |  | 0 | 0 | 0 | 保护层 | 4 | 合计 | C40混凝土:0m HPB300:0kg HRB400:31.1kg | [6 empty] | 指标 | #DIV/0!
|  |  |  | 钢筋参数 |  |  | 节段编号 | 0 | 编号 | 规格 | 大样(cm) | 单根长(cm) | 根数 | 总长度(m) | 每米重(kg) | 总重量(kg) | 改大样（cm） |  |  |  | 弯钩
[7 empty] | 净高 |  | N1 | 25 |  | 216 | 0 | 0 | 3.853 | 0 | 160 | 160 | 52 |  | 28
|  |  |  | n | n1' | n1 | 0 | 0 | N2 | 12 |  | 60 | 0 | 0 | 0.888 | 0 | 32 | 32 | 32~32 |  | 14
|  |  |  | 3 | 35 | -1 | 节段宽 |  | N3 | 14 |  | 84 | 0 | 0 | 1.208 | 0 | 52 | - |  |  | 16
|  |  |  | m1 | m2 | m | 0 | 0 | N4 | 14 |  | 139.9655 | 0 | 0 | 1.208 | 0 | 107.9655 | - |  |  | 16
|  |  |  | -1 | -1 | 34 | 边墙厚 | 底板厚 | N5 | 12 |  | 20 | 66 | 13.2 | 0.888 | 11.7216 | -8 | -8 | -8~-8 |  | 14
[7 empty] | 30 | 40 | N6 | 12 |  | 28 | 78 | 21.84 | 0.888 | 19.3939 | 0 | 0 | 0~0 |  | 14
|  |  |  | 工程量 |  |  | 结构宽度 |  | N7 | 8 |  | 43 | 0 | 0 | 0.395 | 0 | 32 | -
|  |  |  | c40 | HPB300 | HRB400 | 60 |  | N8 | 8 |  | 33 | 0 | 0 | 0.395 | 0 | 22 | -
|  |  |  | 0 | 0 | 0 | 保护层 | 4 | 合计 | C40混凝土:0m HPB300:0kg HRB400:31.1kg | [6 empty] | 指标 | #DIV/0!
|  |  |  | 钢筋参数 |  |  | 节段编号 | 0 | 编号 | 规格 | 大样(cm) | 单根长(cm) | 根数 | 总长度(m) | 每米重(kg) | 总重量(kg) | 改大样（cm） |  |  |  | 弯钩
[7 empty] | 净高 |  | N1 | 20 |  | 204 | 0 | 0 | 2.466 | 0 | 160 | 160 | 52 |  | 22
|  |  |  | n | n1' | n1 | 0 | 0 | N2 | 12 |  | 60 | 0 | 0 | 0.888 | 0 | 32 | 32 | 32~32 |  | 14
|  |  |  | 3 | 35 | -1 | 节段宽 |  | N3 | 14 |  | 84 | 0 | 0 | 1.208 | 0 | 52 | - |  |  | 16
|  |  |  | m1 | m2 | m | 0 | 0 | N4 | 14 |  | 139.9655 | 0 | 0 | 1.208 | 0 | 107.9655 | - |  |  | 16
|  |  |  | -1 | -1 | 34 | 边墙厚 | 底板厚 | N5 | 12 |  | 20 | 66 | 13.2 | 0.888 | 11.7216 | -8 | -8 | -8~-8 |  | 14
[7 empty] | 30 | 40 | N6 | 12 |  | 28 | 78 | 21.84 | 0.888 | 19.3939 | 0 | 0 | 0~0 |  | 14
|  |  |  | 工程量 |  |  | 结构宽度 |  | N7 | 8 |  | 43 | 0 | 0 | 0.395 | 0 | 32 | -
|  |  |  | c40 | HPB300 | HRB400 | 60 |  | N8 | 8 |  | 33 | 0 | 0 | 0.395 | 0 | 22 | -
|  |  |  | 0 | 0 | 0 | 保护层 | 4 | 合计 | C40混凝土:0m HPB300:0kg HRB400:31.1kg | [6 empty] | 指标 | #DIV/0!
|  |  |  | 钢筋参数 |  |  | 节段编号 | 0 | 编号 | 规格 | 大样(cm) | 单根长(cm) | 根数 | 总长度(m) | 每米重(kg) | 总重量(kg) | 改大样（cm） |  |  |  | 弯钩
[7 empty] | 净高 |  | N1 | 22 |  | 210 | 0 | 0 | 2.984 | 0 | 160 | 160 | 52 |  | 25
|  |  |  | n | n1' | n1 | 0 | 0 | N2 | 12 |  | 60 | 0 | 0 | 0.888 | 0 | 32 | 32 | 32~32 |  | 14
|  |  |  | 3 | 35 | -1 | 节段宽 |  | N3 | 14 |  | 84 | 0 | 0 | 1.208 | 0 | 52 | - |  |  | 16
|  |  |  | m1 | m2 | m | 0 | 0 | N4 | 14 |  | 139.9655 | 0 | 0 | 1.208 | 0 | 107.9655 | - |  |  | 16
|  |  |  | -1 | -1 | 34 | 边墙厚 | 底板厚 | N5 | 12 |  | 20 | 66 | 13.2 | 0.888 | 11.7216 | -8 | -8 | -8~-8 |  | 14
[7 empty] | 30 | 40 | N6 | 12 |  | 28 | 78 | 21.84 | 0.888 | 19.3939 | 0 | 0 | 0~0 |  | 14
|  |  |  | 工程量 |  |  | 结构宽度 |  | N7 | 8 |  | 43 | 0 | 0 | 0.395 | 0 | 32 | -
|  |  |  | c40 | HPB300 | HRB400 | 60 |  | N8 | 8 |  | 33 | 0 | 0 | 0.395 | 0 | 22 | -
|  |  |  | 0 | 0 | 0 | 保护层 | 4 | 合计 | C40混凝土:0m HPB300:0kg HRB400:31.1kg | [6 empty] | 指标 | #DIV/0!
U型槽工程量
[7 empty] | 节段 | c40 | HPB300 | HRB400 | 指标
[6 empty] | 1 | YU1 | 210.6 | 1416.4 | 24155.2 | 121.4226 | 84 | 133.6657
[6 empty] | 2 | YU2 | 215.1 | 1457.8 | 28460.4 | 139.1 | 96
[6 empty] | 3 | YU3 | 281.8 | 1883.7 | 32133 | 120.7 | 108
[6 empty] | 4 | YU4 | 290.1 | 1937.7 | 40223.8 | 145.3 | 120
[6 empty] | 5 | YU5 | 363.8 | 2423.9 | 42023.1 | 122.2 | 132
[6 empty] | 6 | YU6 | 445.6 | 2956.6 | 43856.4 | 87.7 | 144
[6 empty] | 7 | YU7 | 327.8 | 2175.4 | 59271 | 107.7 | 156
[6 empty] | 8 | YU8 | 400.4 | 2634.6 | 65218.5 | 84.3 | 168
[6 empty] | 9 | YU9 | 417.2 | 2749.3 | 80933.4 | 94.2 | 180
[6 empty] | 10 | YU10 | 581.6 | 3772.2 | 83752.7 | 135.7 | 192
[6 empty] | 11 | YU11 | 662.4 | 4314.8 | 83662.6 | 122 | 204 |  | C35混凝土:662.4m HPB300:4314.8kg HRB400:102355.3kg
[6 empty] | 12 | YU12 | 564.8 | 3703.6 | 66614.4 | 124.5007 | 216
[6 empty] | 13 | YU13 | 472.9 | 3114.8 | 55900.8 | 124.7951 | 228
[6 empty] | 14 | YU14 | 458.7 | 3015.8 | 50147.9 | 115.9008 | 240 |  | C35混凝土:458.7m HPB300:3015.8kg HRB400:57699.3kg
[6 empty] | 15 | YU15 | 445.3 | 2918.3 | 43758.3 | 104.8206 | 252
[6 empty] | 16 | YU16 | 365.3 | 2423.9 | 37590 | 109.5371 | 264
[6 empty] | 17 | YU17 | 354.2 | 2357.3 | 36371.4 | 109.3413 | 276
[6 empty] | 18 | YU18 | 281.7 | 1883.7 | 32124.1 | 120.7235 | 288
[6 empty] | 19 | YU19 | 166.5 | 1120.3 | 22077.8 | 139.3279 | 300
[6 empty] | 20 | 东U10 | 0 | 0 | 0 | #DIV/0! | 312
[6 empty] | 21 | 西U10-1 | 0 | 0 | 0 | #DIV/0! | 324
[6 empty] | 22 | 西U9-1 | 0 | 0 | 0 | #DIV/0! | 336
[6 empty] | 23 | 西U6-1 | 0 | 0 | 0 | #DIV/0! | 348
[6 empty] | 24 | 西U5-1 | 0 | 0 | 0 | #DIV/0! | 360
[6 empty] | 25 | 西U4-1 | 0 | 0 | 0 | #DIV/0! | 372
[6 empty] | 26 | 西U3-1 | 0 | 0 | 0 | #DIV/0! | 384
[6 empty] | 27 | 西U2-1 | 0 | 0 | 0 | #DIV/0! | 396
[6 empty] | 28 | 西U6-2 | 0 | 0 | 0 | #DIV/0! | 408
[6 empty] | 29 | 西U5-2 | 0 | 0 | 0 | #DIV/0! | 420
[6 empty] | 30 | 西U4-2 | 0 | 0 | 0 | #DIV/0! | 432
[7 empty] | 西U3-2 | 0 | 0 | 0 | #DIV/0! | 444
[7 empty] | 0 |  |  |  |  | 456
[7 empty] | 合计 | 7305.8 | 48260.1 | 928274.8 | 117.33
[8 empty] | 2489.7 | 16605.2 | 279241
[8 empty] | 5416.8 | 35745.2 | 666059
[8 empty] | 15212.3 | 100610.5 | 1873574.8
[8 empty] | 573.2 | 3772.2 | 80933.4
[8 empty] | 581.6 | 3772.2 | 83752.7
[8 empty] | 417.2 | 2749.3 | 65371.7
[8 empty] | 425.6 | 2749.3 | 68192.4
[8 empty] | 200.3 | 1339.4 | 25848.1
[8 empty] | 206.3 | 1339.4 | 26407.1
[8 empty] | 2404.2 | 15721.8 | 350505.4

## 新增管沟 (3)
U型槽 编号 | L (cm) | Hmin (cm) | Hmax (cm) | B (cm) | T (cm) | n | a (cm) | m (cm) | Hmin (cm) | Hmax (cm)
YU1 | 2000 | 130 | 137.495 | 40 | 28 | 10 | 9.795 | 14.0631 | 160 | 167.495 |  |  | 净保护层 | 4.5
YU2 | 2000 | 137.497 | 138.968 | 40 | 28 | 10 | 11.268 | 14.8161 | 167.497 | 168.968 |  |  | 盖板厚度 | 30
YU3 | 2000 | 138.97 | 140.441 | 40 | 28 | 10 | 12.741 | 14.8161 | 168.97 | 170.441 |  |  |  | 20
YU4 | 2000 | 140.443 | 141.914 | 40 | 28 | 10 | 14.214 | 14.8161 | 170.443 | 171.914
YU5 | 2000 | 141.916 | 143.387 | 40 | 28 | 11 | 0.687 | 14.8366 | 171.916 | 173.387
YU6 | 2000 | 143.428 | 171.196 | 40 | 28 | 12 | 13.496 | 12.2232 | 173.428 | 201.196
YU7 | 2000 | 171.238 | 199.005 | 40 | 28 | 14 | 11.305 | 12.6861 | 201.238 | 229.005
YU8 | 2000 | 199.02 | 209.039 | 40 | 28 | 15 | 6.339 | 14.2293 | 229.02 | 239.039
YU9 | 2000 | 209.054 | 229.029 | 40 | 28 | 16 | 11.329 | 13.5732 | 239.054 | 259.029
YU10 | 2000 | 208.969 | 228.984 | 40 | 28 | 16 | 11.284 | 13.5704 | 238.969 | 258.984
YU11 | 2000 | 219.149 | 272.58 | 40 | 28 | 19 | 9.88 | 11.857 | 249.149 | 302.58
YU12 | 2000 | 183.963 | 219.082 | 40 | 28 | 16 | 1.382 | 12.4915 | 213.963 | 249.082
YU13 | 2000 | 167.327 | 183.925 | 40 | 28 | 13 | 11.225 | 13.4911 | 197.327 | 213.925
YU14 | 2000 | 161.575 | 167.308 | 40 | 28 | 12 | 9.608 | 14.4267 | 191.575 | 197.308
YU15 | 2000 | 155.834 | 161.566 | 40 | 28 | 12 | 3.866 | 14.4268 | 185.834 | 191.566
YU16 | 2000 | 150.092 | 155.825 | 40 | 28 | 11 | 13.125 | 14.363 | 180.092 | 185.825
YU17 | 2000 | 144.351 | 150.084 | 40 | 28 | 11 | 7.384 | 14.363 | 174.351 | 180.084
YU18 | 2000 | 138.61 | 144.342 | 40 | 28 | 11 | 1.642 | 14.3631 | 168.61 | 174.342
YU19 | 1547.05 | 130 | 138.601 | 40 | 28 | 10 | 10.901 | 13.9249 | 160 | 168.601
既有U型槽1 | 1000 | 209 | 220.8 | 40 | 28 | 16 | 3.1 | 14.1571 | 239 | 250.8
既有框架1 | 5390 | 220.8 | 236 | 40 | 28 | 17 | 3.3 | 13.9867 | 250.8 | 266
既有U型槽2 | 1500 | 236.1 | 261.9 | 40 | 28 | 18 | 14.2 | 13.3875 | 266.1 | 291.9
2022.4.10
YU1 | 2000 | 130 | 137.495 | 40 | 28 | 10 | 9.795 | 14.0631 | 160 | 167.495 |  | 133.7475
YU1 | 编号 | 规格 | 大样 |  |  | 单根长 | 根数 | 总长 | 每米重 | 总重 |  | 2.14
|  |  | a | c | d | [6 empty] | 20
| N1 | 20 | 182.4~189.9 | 8.8 | - | 249.9475 | 134 | 334.9296 | 2.466 | 825.9365
| N2 | 18 | 152.4~159.9 | 28.8 | 20 | 204.9475 | 134 | 274.6297 | 1.998 | 548.71
| N3 | 12 | 1991 | - | 14 | 2019 | 66 | 1332.54 | 0.888 | 1183.2955
| N4 | 20 | 182.4~189.9 | 8.8 | - | 249.9475 | 134 | 334.9296 | 2.466 | 825.9365
| N5 | 18 | 152.4~159.9 | 28.8 | 20 | 204.9475 | 134 | 274.6297 | 1.998 | 548.71
| N6 | 18 | 152.4~159.9 | 28.8 | - | 341.095 | 268 | 914.1346 | 1.998 | 1826.4409
| N7 | 8 | 31 | - | - | 42 | 1340 | 562.8 | 0.395 | 222.306
合计： | HPB300钢筋： |  | 222.306 | HRB400钢筋： |  | 5759.0296 | c40混凝土： |  | 45.1992 |  | 132.3328
YU2 | 2000 | 137.497 | 138.968 | 40 | 28 | 10 | 11.268 | 14.8161 | 167.497 | 168.968
YU2 | 编号 | 规格 | 大样 |  |  | 单根长 | 根数 | 总长 | 每米重 | 总重
|  |  | a | c | d
| N1 | 20 | 189.9~191.4 | 8.8 | - | 254.4325 | 134 | 340.9395 | 2.466 | 840.7569
| N2 | 18 | 159.9~161.4 | 28.8 | 20 | 209.4325 | 134 | 280.6395 | 1.998 | 560.7178
| N3 | 12 | 1991 | - | 14 | 2019 | 66 | 1332.54 | 0.888 | 1183.2955
| N4 | 20 | 189.9~191.4 | 8.8 | - | 254.4325 | 134 | 340.9395 | 2.466 | 840.7569
| N5 | 18 | 159.9~161.4 | 28.8 | 20 | 209.4325 | 134 | 280.6395 | 1.998 | 560.7178
| N6 | 18 | 159.9~161.4 | 28.8 | - | 350.065 | 268 | 938.1742 | 1.998 | 1874.4721
| N7 | 8 | 31 | - | - | 42 | 1340 | 562.8 | 0.395 | 222.306
合计： | HPB300钢筋： |  | 222.306 | HRB400钢筋： |  | 5860.7171 | c40混凝土： |  | 46.6344 |  | 130.4407
YU3 | 2000 | 138.97 | 140.441 | 40 | 28 | 10 | 12.741 | 14.8161 | 168.97 | 170.441
YU3 | 编号 | 规格 | 大样 |  |  | 单根长 | 根数 | 总长 | 每米重 | 总重
|  |  | a | c | d
| N1 | 20 | 191.4~192.8 | 8.8 | - | 255.9055 | 134 | 342.9134 | 2.466 | 845.6244
| N2 | 18 | 161.4~162.8 | 28.8 | 20 | 210.9055 | 134 | 282.6134 | 1.998 | 564.6615
| N3 | 12 | 1991 | - | 14 | 2019 | 66 | 1332.54 | 0.888 | 1183.2955
| N4 | 20 | 191.4~192.8 | 8.8 | - | 255.9055 | 134 | 342.9134 | 2.466 | 845.6244
| N5 | 18 | 161.4~162.8 | 28.8 | 20 | 210.9055 | 134 | 282.6134 | 1.998 | 564.6615
| N6 | 18 | 161.4~162.8 | 28.8 | - | 353.011 | 268 | 946.0695 | 1.998 | 1890.2468
| N7 | 8 | 31 | - | - | 42 | 1340 | 562.8 | 0.395 | 222.306
合计： | HPB300钢筋： |  | 222.306 | HRB400钢筋： |  | 5894.1141 | c40混凝土： |  | 47.1058 |  | 129.8444
YU4 | 2000 | 140.443 | 141.914 | 40 | 28 | 10 | 14.214 | 14.8161 | 170.443 | 171.914
YU4 | 编号 | 规格 | 大样 |  |  | 单根长 | 根数 | 总长 | 每米重 | 总重
|  |  | a | c | d
| N1 | 20 | 192.8~194.3 | 8.8 | - | 257.3785 | 134 | 344.8872 | 2.466 | 850.4918
| N2 | 18 | 162.8~164.3 | 28.8 | 20 | 212.3785 | 134 | 284.5872 | 1.998 | 568.6052
| N3 | 12 | 1991 | - | 14 | 2019 | 66 | 1332.54 | 0.888 | 1183.2955
| N4 | 20 | 192.8~194.3 | 8.8 | - | 257.3785 | 134 | 344.8872 | 2.466 | 850.4918
| N5 | 18 | 162.8~164.3 | 28.8 | 20 | 212.3785 | 134 | 284.5872 | 1.998 | 568.6052
| N6 | 18 | 162.8~164.3 | 28.8 | - | 355.957 | 268 | 953.9648 | 1.998 | 1906.0216
| N7 | 8 | 31 | - | - | 42 | 1340 | 562.8 | 0.395 | 222.306
合计： | HPB300钢筋： |  | 222.306 | HRB400钢筋： |  | 5927.5111 | c40混凝土： |  | 47.5771 |  | 129.26
YU5 | 2000 | 141.916 | 143.387 | 40 | 28 | 11 | 0.687 | 14.8366 | 171.916 | 173.387
YU5 | 编号 | 规格 | 大样 |  |  | 单根长 | 根数 | 总长 | 每米重 | 总重
|  |  | a | c | d
| N1 | 20 | 194.3~195.8 | 8.8 | - | 258.8515 | 134 | 346.861 | 2.466 | 855.3593
| N2 | 18 | 164.3~165.8 | 28.8 | 20 | 213.8515 | 134 | 286.561 | 1.998 | 572.5489
| N3 | 12 | 1991 | - | 14 | 2019 | 74 | 1494.06 | 0.888 | 1326.7253
| N4 | 20 | 194.3~195.8 | 8.8 | - | 258.8515 | 134 | 346.861 | 2.466 | 855.3593
| N5 | 18 | 164.3~165.8 | 28.8 | 20 | 213.8515 | 134 | 286.561 | 1.998 | 572.5489
| N6 | 18 | 164.3~165.8 | 28.8 | - | 358.903 | 268 | 961.86 | 1.998 | 1921.7964
| N7 | 8 | 31 | - | - | 42 | 1608 | 675.36 | 0.395 | 266.7672
合计： | HPB300钢筋： |  | 266.7672 | HRB400钢筋： |  | 6104.3379 | c40混凝土： |  | 48.0485 |  | 132.5974
YU6 | 2000 | 143.428 | 171.196 | 40 | 28 | 12 | 13.496 | 12.2232 | 173.428 | 201.196
YU6 | 编号 | 规格 | 大样 |  |  | 单根长 | 根数 | 总长 | 每米重 | 总重
|  |  | a | c | d
| N1 | 20 | 195.8~223.6 | 8.8 | - | 273.512 | 134 | 366.5061 | 2.466 | 903.804
| N2 | 18 | 165.8~193.6 | 28.8 | 20 | 228.512 | 134 | 306.2061 | 1.998 | 611.7997
| N3 | 12 | 1991 | - | 14 | 2019 | 82 | 1655.58 | 0.888 | 1470.155
| N4 | 20 | 195.8~223.6 | 8.8 | - | 273.512 | 134 | 366.5061 | 2.466 | 903.804
| N5 | 18 | 165.8~193.6 | 28.8 | 20 | 228.512 | 134 | 306.2061 | 1.998 | 611.7997
| N6 | 18 | 165.8~193.6 | 28.8 | - | 388.224 | 268 | 1040.4403 | 1.998 | 2078.7998
| N7 | 8 | 31 | - | - | 42 | 1608 | 675.36 | 0.395 | 266.7672
合计： | HPB300钢筋： |  | 266.7672 | HRB400钢筋： |  | 6580.1623 | c40混凝土： |  | 52.7398 |  | 129.8246
YU7 | 2000 | 171.238 | 199.005 | 40 | 28 | 14 | 11.305 | 12.6861 | 201.238 | 229.005
YU7 | 编号 | 规格 | 大样 |  |  | 单根长 | 根数 | 总长 | 每米重 | 总重
|  |  | a | c | d
| N1 | 20 | 223.6~251.4 | 8.8 | - | 301.3215 | 134 | 403.7708 | 2.466 | 995.6988
| N2 | 18 | 193.6~221.4 | 28.8 | 20 | 256.3215 | 134 | 343.4708 | 1.998 | 686.2547
| N3 | 12 | 1991 | - | 14 | 2019 | 98 | 1978.62 | 0.888 | 1757.0146
| N4 | 20 | 223.6~251.4 | 8.8 | - | 301.3215 | 134 | 403.7708 | 2.466 | 995.6988
| N5 | 18 | 193.6~221.4 | 28.8 | 20 | 256.3215 | 134 | 343.4708 | 1.998 | 686.2547
| N6 | 18 | 193.6~221.4 | 28.8 | - | 443.843 | 268 | 1189.4992 | 1.998 | 2376.6195
| N7 | 8 | 31 | - | - | 42 | 1876 | 787.92 | 0.395 | 311.2284
合计： | HPB300钢筋： |  | 311.2284 | HRB400钢筋： |  | 7497.541 | c40混凝土： |  | 61.6389 |  | 126.6858
YU8 | 2000 | 199.02 | 209.039 | 40 | 28 | 15 | 6.339 | 14.2293 | 229.02 | 239.039
YU8 | 编号 | 规格 | 大样 |  |  | 单根长 | 根数 | 总长 | 每米重 | 总重
|  |  | a | c | d
| N1 | 20 | 251.4~261.4 | 8.8 | - | 320.2295 | 134 | 429.1075 | 2.466 | 1058.1792
| N2 | 18 | 221.4~231.4 | 28.8 | 20 | 275.2295 | 134 | 368.8075 | 1.998 | 736.8774
| N3 | 12 | 1991 | - | 14 | 2019 | 106 | 2140.14 | 0.888 | 1900.4443
| N4 | 20 | 251.4~261.4 | 8.8 | - | 320.2295 | 134 | 429.1075 | 2.466 | 1058.1792
| N5 | 18 | 221.4~231.4 | 28.8 | 20 | 275.2295 | 134 | 368.8075 | 1.998 | 736.8774
| N6 | 18 | 221.4~231.4 | 28.8 | - | 481.659 | 268 | 1290.8461 | 1.998 | 2579.1105
| N7 | 8 | 31 | - | - | 42 | 2144 | 900.48 | 0.395 | 355.6896
合计： | HPB300钢筋： |  | 355.6896 | HRB400钢筋： |  | 8069.6681 | c40混凝土： |  | 67.6894 |  | 124.4708
YU9 | 2000 | 209.054 | 229.029 | 40 | 28 | 16 | 11.329 | 13.5732 | 239.054 | 259.029
YU9 | 编号 | 规格 | 大样 |  |  | 单根长 | 根数 | 总长 | 每米重 | 总重
|  |  | a | c | d
| N1 | 20 | 261.5~281.4 | 8.8 | - | 335.2415 | 134 | 449.2236 | 2.466 | 1107.7854
| N2 | 18 | 231.5~251.4 | 28.8 | 20 | 290.2415 | 134 | 388.9236 | 1.998 | 777.0694
| N3 | 12 | 1991 | - | 14 | 2019 | 114 | 2301.66 | 0.888 | 2043.8741
| N4 | 20 | 261.5~281.4 | 8.8 | - | 335.2415 | 134 | 449.2236 | 2.466 | 1107.7854
| N5 | 18 | 231.5~251.4 | 28.8 | 20 | 290.2415 | 134 | 388.9236 | 1.998 | 777.0694
| N6 | 18 | 231.5~251.4 | 28.8 | - | 511.683 | 268 | 1371.3104 | 1.998 | 2739.8783
| N7 | 8 | 31 | - | - | 42 | 2144 | 900.48 | 0.395 | 355.6896
合计： | HPB300钢筋： |  | 355.6896 | HRB400钢筋： |  | 8553.4619 | c40混凝土： |  | 72.4933 |  | 122.8962
YU10 | 2000 | 208.969 | 228.984 | 40 | 28 | 16 | 11.284 | 13.5704 | 238.969 | 258.984
YU10 | 编号 | 规格 | 大样 |  |  | 单根长 | 根数 | 总长 | 每米重 | 总重
|  |  | a | c | d
| N1 | 20 | 261.4~281.4 | 8.8 | - | 335.1765 | 134 | 449.1365 | 2.466 | 1107.5706
| N2 | 18 | 231.4~251.4 | 28.8 | 20 | 290.1765 | 134 | 388.8365 | 1.998 | 776.8953
| N3 | 12 | 1991 | - | 14 | 2019 | 114 | 2301.66 | 0.888 | 2043.8741
| N4 | 20 | 261.4~281.4 | 8.8 | - | 335.1765 | 134 | 449.1365 | 2.466 | 1107.5706
| N5 | 18 | 231.4~251.4 | 28.8 | 20 | 290.1765 | 134 | 388.8365 | 1.998 | 776.8953
| N6 | 18 | 231.4~251.4 | 28.8 | - | 511.553 | 268 | 1370.962 | 1.998 | 2739.1822
| N7 | 8 | 31 | - | - | 42 | 2144 | 900.48 | 0.395 | 355.6896
合计： | HPB300钢筋： |  | 355.6896 | HRB400钢筋： |  | 8551.9882 | c40混凝土： |  | 72.4725 |  | 122.9112
YU11 | 2000 | 219.149 | 272.58 | 40 | 28 | 19 | 9.88 | 11.857 | 249.149 | 302.58
YU11 | 编号 | 规格 | 大样 |  |  | 单根长 | 根数 | 总长 | 每米重 | 总重
|  |  | a | c | d
| N1 | 20 | 271.5~325 | 8.8 | - | 362.0645 | 134 | 485.1664 | 2.466 | 1196.4204
| N2 | 18 | 241.5~295 | 28.8 | 20 | 317.0645 | 134 | 424.8664 | 1.998 | 848.8831
| N3 | 12 | 1991 | - | 14 | 2019 | 138 | 2786.22 | 0.888 | 2474.1634
| N4 | 20 | 271.5~325 | 8.8 | - | 362.0645 | 134 | 485.1664 | 2.466 | 1196.4204
| N5 | 18 | 241.5~295 | 28.8 | 20 | 317.0645 | 134 | 424.8664 | 1.998 | 848.8831
| N6 | 18 | 241.5~295 | 28.8 | - | 565.329 | 268 | 1515.0817 | 1.998 | 3027.1333
| N7 | 8 | 31 | - | - | 42 | 2680 | 1125.6 | 0.395 | 444.612
合计： | HPB300钢筋： |  | 444.612 | HRB400钢筋： |  | 9591.9037 | c40混凝土： |  | 81.0766 |  | 123.7905
YU12 | 2000 | 183.963 | 219.082 | 40 | 28 | 16 | 1.382 | 12.4915 | 213.963 | 249.082
YU12 | 编号 | 规格 | 大样 |  |  | 单根长 | 根数 | 总长 | 每米重 | 总重
|  |  | a | c | d
| N1 | 20 | 236.4~271.5 | 8.8 | - | 317.7225 | 134 | 425.7482 | 2.466 | 1049.8949
| N2 | 18 | 206.4~241.5 | 28.8 | 20 | 272.7225 | 134 | 365.4481 | 1.998 | 730.1654
| N3 | 12 | 1991 | - | 14 | 2019 | 114 | 2301.66 | 0.888 | 2043.8741
| N4 | 20 | 236.4~271.5 | 8.8 | - | 317.7225 | 134 | 425.7482 | 2.466 | 1049.8949
| N5 | 18 | 206.4~241.5 | 28.8 | 20 | 272.7225 | 134 | 365.4481 | 1.998 | 730.1654
| N6 | 18 | 206.4~241.5 | 28.8 | - | 476.645 | 268 | 1277.4086 | 1.998 | 2552.2624
| N7 | 8 | 31 | - | - | 42 | 2144 | 900.48 | 0.395 | 355.6896
合计： | HPB300钢筋： |  | 355.6896 | HRB400钢筋： |  | 8156.2571 | c40混凝土： |  | 66.8872 |  | 127.2582
YU13 | 2000 | 167.327 | 183.925 | 40 | 28 | 13 | 11.225 | 13.4911 | 197.327 | 213.925
YU13 | 编号 | 规格 | 大样 |  |  | 单根长 | 根数 | 总长 | 每米重 | 总重
|  |  | a | c | d
| N1 | 20 | 219.7~236.3 | 8.8 | - | 291.826 | 134 | 391.0468 | 2.466 | 964.3215
| N2 | 18 | 189.7~206.3 | 28.8 | 20 | 246.826 | 134 | 330.7468 | 1.998 | 660.8322
| N3 | 12 | 1991 | - | 14 | 2019 | 90 | 1817.1 | 0.888 | 1613.5848
| N4 | 20 | 219.7~236.3 | 8.8 | - | 291.826 | 134 | 391.0468 | 2.466 | 964.3215
| N5 | 18 | 189.7~206.3 | 28.8 | 20 | 246.826 | 134 | 330.7468 | 1.998 | 660.8322
| N6 | 18 | 189.7~206.3 | 28.8 | - | 424.852 | 268 | 1138.6034 | 1.998 | 2274.9295
| N7 | 8 | 31 | - | - | 42 | 1876 | 787.92 | 0.395 | 311.2284
合计： | HPB300钢筋： |  | 311.2284 | HRB400钢筋： |  | 7138.8217 | c40混凝土： |  | 58.6003 |  | 127.1333
YU14 | 2000 | 161.575 | 167.308 | 40 | 28 | 12 | 9.608 | 14.4267 | 191.575 | 197.308
YU14 | 编号 | 规格 | 大样 |  |  | 单根长 | 根数 | 总长 | 每米重 | 总重
|  |  | a | c | d
| N1 | 20 | 214~219.7 | 8.8 | - | 280.6415 | 134 | 376.0596 | 2.466 | 927.363
| N2 | 18 | 184~189.7 | 28.8 | 20 | 235.6415 | 134 | 315.7596 | 1.998 | 630.8877
| N3 | 12 | 1991 | - | 14 | 2019 | 82 | 1655.58 | 0.888 | 1470.155
| N4 | 20 | 214~219.7 | 8.8 | - | 280.6415 | 134 | 376.0596 | 2.466 | 927.363
| N5 | 18 | 184~189.7 | 28.8 | 20 | 235.6415 | 134 | 315.7596 | 1.998 | 630.8877
| N6 | 18 | 184~189.7 | 28.8 | - | 402.483 | 268 | 1078.6544 | 1.998 | 2155.1516
| N7 | 8 | 31 | - | - | 42 | 1608 | 675.36 | 0.395 | 266.7672
合计： | HPB300钢筋： |  | 266.7672 | HRB400钢筋： |  | 6741.808 | c40混凝土： |  | 55.0213 |  | 127.3794
YU15 | 2000 | 155.834 | 161.566 | 40 | 28 | 12 | 3.866 | 14.4268 | 185.834 | 191.566
YU15 | 编号 | 规格 | 大样 |  |  | 单根长 | 根数 | 总长 | 每米重 | 总重
|  |  | a | c | d
| N1 | 20 | 208.2~214 | 8.8 | - | 274.9 | 134 | 368.366 | 2.466 | 908.3906
| N2 | 18 | 178.2~184 | 28.8 | 20 | 229.9 | 134 | 308.066 | 1.998 | 615.5159
| N3 | 12 | 1991 | - | 14 | 2019 | 82 | 1655.58 | 0.888 | 1470.155
| N4 | 20 | 208.2~214 | 8.8 | - | 274.9 | 134 | 368.366 | 2.466 | 908.3906
| N5 | 18 | 178.2~184 | 28.8 | 20 | 229.9 | 134 | 308.066 | 1.998 | 615.5159
| N6 | 18 | 178.2~184 | 28.8 | - | 391 | 268 | 1047.88 | 1.998 | 2093.6642
| N7 | 8 | 31 | - | - | 42 | 1608 | 675.36 | 0.395 | 266.7672
合计： | HPB300钢筋： |  | 266.7672 | HRB400钢筋： |  | 6611.6321 | c40混凝土： |  | 53.184 |  | 129.3321
YU16 | 2000 | 150.092 | 155.825 | 40 | 28 | 11 | 13.125 | 14.363 | 180.092 | 185.825
YU16 | 编号 | 规格 | 大样 |  |  | 单根长 | 根数 | 总长 | 每米重 | 总重
|  |  | a | c | d
| N1 | 20 | 202.5~208.2 | 8.8 | - | 269.1585 | 134 | 360.6724 | 2.466 | 889.4181
| N2 | 18 | 172.5~178.2 | 28.8 | 20 | 224.1585 | 134 | 300.3724 | 1.998 | 600.144
| N3 | 12 | 1991 | - | 14 | 2019 | 74 | 1494.06 | 0.888 | 1326.7253
| N4 | 20 | 202.5~208.2 | 8.8 | - | 269.1585 | 134 | 360.6724 | 2.466 | 889.4181
| N5 | 18 | 172.5~178.2 | 28.8 | 20 | 224.1585 | 134 | 300.3724 | 1.998 | 600.144
| N6 | 18 | 172.5~178.2 | 28.8 | - | 379.517 | 268 | 1017.1056 | 1.998 | 2032.1769
| N7 | 8 | 31 | - | - | 42 | 1608 | 675.36 | 0.395 | 266.7672
合计： | HPB300钢筋： |  | 266.7672 | HRB400钢筋： |  | 6338.0265 | c40混凝土： |  | 51.3467 |  | 128.6313
YU17 | 2000 | 144.351 | 150.084 | 40 | 28 | 11 | 7.384 | 14.363 | 174.351 | 180.084
YU17 | 编号 | 规格 | 大样 |  |  | 单根长 | 根数 | 总长 | 每米重 | 总重
|  |  | a | c | d
| N1 | 20 | 196.8~202.5 | 8.8 | - | 263.4175 | 134 | 352.9794 | 2.466 | 870.4473
| N2 | 18 | 166.8~172.5 | 28.8 | 20 | 218.4175 | 134 | 292.6794 | 1.998 | 584.7735
| N3 | 12 | 1991 | - | 14 | 2019 | 74 | 1494.06 | 0.888 | 1326.7253
| N4 | 20 | 196.8~202.5 | 8.8 | - | 263.4175 | 134 | 352.9794 | 2.466 | 870.4473
| N5 | 18 | 166.8~172.5 | 28.8 | 20 | 218.4175 | 134 | 292.6794 | 1.998 | 584.7735
| N6 | 18 | 166.8~172.5 | 28.8 | - | 368.035 | 268 | 986.3338 | 1.998 | 1970.6949
| N7 | 8 | 31 | - | - | 42 | 1608 | 675.36 | 0.395 | 266.7672
合计： | HPB300钢筋： |  | 266.7672 | HRB400钢筋： |  | 6207.8619 | c40混凝土： |  | 49.5096 |  | 130.7752
YU18 | 2000 | 138.61 | 144.342 | 40 | 28 | 11 | 1.642 | 14.3631 | 168.61 | 174.342
YU18 | 编号 | 规格 | 大样 |  |  | 单根长 | 根数 | 总长 | 每米重 | 总重
|  |  | a | c | d
| N1 | 20 | 191~196.7 | 8.8 | - | 257.676 | 134 | 345.2858 | 2.466 | 851.4749
| N2 | 18 | 161~166.7 | 28.8 | 20 | 212.676 | 134 | 284.9858 | 1.998 | 569.4017
| N3 | 12 | 1991 | - | 14 | 2019 | 74 | 1494.06 | 0.888 | 1326.7253
| N4 | 20 | 191~196.7 | 8.8 | - | 257.676 | 134 | 345.2858 | 2.466 | 851.4749
| N5 | 18 | 161~166.7 | 28.8 | 20 | 212.676 | 134 | 284.9858 | 1.998 | 569.4017
| N6 | 18 | 161~166.7 | 28.8 | - | 356.552 | 268 | 955.5594 | 1.998 | 1909.2076
| N7 | 8 | 31 | - | - | 42 | 1608 | 675.36 | 0.395 | 266.7672
合计： | HPB300钢筋： |  | 266.7672 | HRB400钢筋： |  | 6077.6861 | c40混凝土： |  | 47.6723 |  | 133.0846
YU19 | 1547.05 | 130 | 138.601 | 40 | 28 | 10 | 10.901 | 13.9249 | 160 | 168.601
YU19 | 编号 | 规格 | 大样 |  |  | 单根长 | 根数 | 总长 | 每米重 | 总重
|  |  | a | c | d
| N1 | 20 | 182.4~191 | 8.8 | - | 250.5005 | 104 | 260.5205 | 2.466 | 642.4436
| N2 | 18 | 152.4~161 | 28.8 | 20 | 205.5005 | 104 | 213.7205 | 1.998 | 427.0136
| N3 | 12 | 1538.05 | - | 14 | 1566.05 | 66 | 1033.593 | 0.888 | 917.8306
| N4 | 20 | 182.4~191 | 8.8 | - | 250.5005 | 104 | 260.5205 | 2.466 | 642.4436
| N5 | 18 | 152.4~161 | 28.8 | 20 | 205.5005 | 104 | 213.7205 | 1.998 | 427.0136
| N6 | 18 | 152.4~161 | 28.8 | - | 342.201 | 208 | 711.7781 | 1.998 | 1422.1326
| N7 | 8 | 31 | - | - | 42 | 1040 | 436.8 | 0.395 | 172.536
合计： | HPB300钢筋： |  | 172.536 | HRB400钢筋： |  | 4478.8776 | c40混凝土： |  | 35.0996 |  | 132.5204
既有U型槽1 | 1000 | 209 | 220.8 | 40 | 28 | 16 | 3.1 | 14.1571 | 239 | 250.8
既有U型槽1 | 编号 | 规格 | 大样 |  |  | 单根长 | 根数 | 总长 | 每米重 | 总重
|  |  | a | c | d
| N1 | 20 | 261.4~273.2 | 8.8 | - | 331.1 | 68 | 225.148 | 2.466 | 555.215
| N2 | 18 | 231.4~243.2 | 28.8 | 20 | 286.1 | 68 | 194.548 | 1.998 | 388.7069
| N3 | 12 | 991 | - | 14 | 1019 | 114 | 1161.66 | 0.888 | 1031.5541
| N4 | 20 | 261.4~273.2 | 8.8 | - | 331.1 | 68 | 225.148 | 2.466 | 555.215
| N5 | 18 | 231.4~243.2 | 28.8 | 20 | 286.1 | 68 | 194.548 | 1.998 | 388.7069
| N6 | 18 | 231.4~243.2 | 28.8 | - | 503.4 | 136 | 684.624 | 1.998 | 1367.8788
| N7 | 8 | 31 | - | - | 42 | 1056 | 443.52 | 0.395 | 175.1904
合计： | HPB300钢筋： |  | 175.1904 | HRB400钢筋： |  | 4287.2766 | c40混凝土： |  | 35.584 |  | 125.4066
既有框架1 | 5390 | 220.8 | 236 | 40 | 28 | 17 | 3.3 | 13.9867 | 250.8 | 266
既有框架1 | 编号 | 规格 | 大样 |  |  | 单根长 | 根数 | 总长 | 每米重 | 总重
|  |  | a | c | d
| N1 | 20 | 273.2~288.4 | 8.8 | - | 344.6 | 360 | 1240.56 | 2.466 | 3059.221
| N2 | 18 | 243.2~258.4 | 28.8 | 20 | 299.6 | 360 | 1078.56 | 1.998 | 2154.9629
| N3 | 12 | 5381 | - | 14 | 5409 | 122 | 6598.98 | 0.888 | 5859.8942
| N4 | 20 | 273.2~288.4 | 8.8 | - | 344.6 | 360 | 1240.56 | 2.466 | 3059.221
| N5 | 18 | 243.2~258.4 | 28.8 | 20 | 299.6 | 360 | 1078.56 | 1.998 | 2154.9629
| N6 | 18 | 243.2~258.4 | 28.8 | - | 530.4 | 720 | 3818.88 | 1.998 | 7630.1222
| N7 | 8 | 31 | - | - | 42 | 6480 | 2721.6 | 0.395 | 1075.032
合计： | HPB300钢筋： |  | 1075.032 | HRB400钢筋： |  | 23918.3842 | c40混凝土： |  | 203.4402 |  | 122.8539
既有U型槽2 | 1500 | 236.1 | 261.9 | 40 | 28 | 18 | 14.2 | 13.3875 | 266.1 | 291.9
既有U型槽2 | 编号 | 规格 | 大样 |  |  | 单根长 | 根数 | 总长 | 每米重 | 总重
|  |  | a | c | d
| N1 | 20 | 288.5~314.3 | 8.8 | - | 365.2 | 101 | 368.852 | 2.466 | 909.589
| N2 | 18 | 258.5~284.3 | 28.8 | 20 | 320.2 | 101 | 323.402 | 1.998 | 646.1572
| N3 | 12 | 1491 | - | 14 | 1519 | 130 | 1974.7 | 0.888 | 1753.5336
| N4 | 20 | 288.5~314.3 | 8.8 | - | 365.2 | 101 | 368.852 | 2.466 | 909.589
| N5 | 18 | 258.5~284.3 | 28.8 | 20 | 320.2 | 101 | 323.402 | 1.998 | 646.1572
| N6 | 18 | 258.5~284.3 | 28.8 | - | 571.6 | 202 | 1154.632 | 1.998 | 2306.9547
| N7 | 8 | 31 | - | - | 42 | 1800 | 756 | 0.395 | 298.62
合计： | HPB300钢筋： |  | 298.62 | HRB400钢筋： |  | 7171.9808 | c40混凝土： |  | 61.56 |  | 121.3548
[5 empty] | HPB300 | HRB400 | c35
|  |  |  | YU1 | 222.306 | 5759.0296 | 45.1992
|  |  |  | YU2 | 222.306 | 5860.7171 | 46.6344
|  |  |  | YU3 | 222.306 | 5894.1141 | 47.1058
|  |  |  | YU4 | 222.306 | 5927.5111 | 47.5771
|  |  |  | YU5 | 266.7672 | 6104.3379 | 48.0485
|  |  |  | YU6 | 266.7672 | 6580.1623 | 52.7398
|  |  |  | YU7 | 311.2284 | 7497.541 | 61.6389
|  |  |  | YU8 | 355.6896 | 8069.6681 | 67.6894
|  |  |  | YU9 | 355.6896 | 8553.4619 | 72.4933
|  |  |  | YU10 | 355.6896 | 8551.9882 | 72.4725
|  |  |  | YU11 | 444.612 | 9591.9037 | 81.0766
|  |  |  | YU12 | 355.6896 | 8156.2571 | 66.8872
|  |  |  | YU13 | 311.2284 | 7138.8217 | 58.6003
|  |  |  | YU14 | 266.7672 | 6741.808 | 55.0213
|  |  |  | YU15 | 266.7672 | 6611.6321 | 53.184
|  |  |  | YU16 | 266.7672 | 6338.0265 | 51.3467
|  |  |  | YU17 | 266.7672 | 6207.8619 | 49.5096
|  |  |  | YU18 | 266.7672 | 6077.6861 | 47.6723
|  |  |  | YU19 | 172.536 | 4478.8776 | 35.0996
|  |  |  | 既有U型槽1 | 175.1904 | 4287.2766 | 35.584
|  |  |  | 既有框架1 | 1075.032 | 23918.3842 | 203.4402
|  |  |  | 既有U型槽2 | 298.62 | 7171.9808 | 61.56
[5 empty] | 3245.6676 | 78390.4351 | 642.6755

## 新增管沟 (2)
U型槽 编号 | L (cm) | Hmin (cm) | Hmax (cm) | B (cm) | T (cm) | n | a (cm) | m (cm) | Hmin (cm) | Hmax (cm)
YU1 | 100 | 90 | 93.3 | 40 | 28 | 7 | 10.6 | 14.34 | 120 | 123.3 |  | 净保护层 | 4.5
YU2 | 2000 | 137.497 | 138.968 | 40 | 28 | 10 | 11.268 | 14.8161 | 167.497 | 168.968 |  | 盖板厚度 | 30
YU3 | 2000 | 138.97 | 140.441 | 40 | 28 | 10 | 12.741 | 14.8161 | 168.97 | 170.441 |  |  | 20
YU4 | 2000 | 140.443 | 141.914 | 40 | 28 | 10 | 14.214 | 14.8161 | 170.443 | 171.914
YU5 | 2000 | 141.916 | 143.387 | 40 | 28 | 11 | 0.687 | 14.8366 | 171.916 | 173.387
YU6 | 2000 | 143.428 | 171.196 | 40 | 28 | 12 | 13.496 | 12.2232 | 173.428 | 201.196
YU7 | 2000 | 171.238 | 199.005 | 40 | 28 | 14 | 11.305 | 12.6861 | 201.238 | 229.005
YU8 | 2000 | 199.02 | 209.039 | 40 | 28 | 15 | 6.339 | 14.2293 | 229.02 | 239.039
YU9 | 2000 | 209.054 | 229.029 | 40 | 28 | 16 | 11.329 | 13.5732 | 239.054 | 259.029
YU10 | 2000 | 208.969 | 228.984 | 40 | 28 | 16 | 11.284 | 13.5704 | 238.969 | 258.984
YU11 | 2000 | 219.149 | 272.58 | 40 | 28 | 19 | 9.88 | 11.857 | 249.149 | 302.58
YU12 | 2000 | 183.963 | 219.082 | 40 | 28 | 16 | 1.382 | 12.4915 | 213.963 | 249.082
YU13 | 2000 | 167.327 | 183.925 | 40 | 28 | 13 | 11.225 | 13.4911 | 197.327 | 213.925
YU14 | 2000 | 161.575 | 167.308 | 40 | 28 | 12 | 9.608 | 14.4267 | 191.575 | 197.308
YU15 | 2000 | 155.834 | 161.566 | 40 | 28 | 12 | 3.866 | 14.4268 | 185.834 | 191.566
YU16 | 2000 | 150.092 | 155.825 | 40 | 28 | 11 | 13.125 | 14.363 | 180.092 | 185.825
YU17 | 2000 | 144.351 | 150.084 | 40 | 28 | 11 | 7.384 | 14.363 | 174.351 | 180.084
YU18 | 2000 | 138.61 | 144.342 | 40 | 28 | 11 | 1.642 | 14.3631 | 168.61 | 174.342
YU19 | 1547.05 | 130 | 138.601 | 40 | 28 | 10 | 10.901 | 13.9249 | 160 | 168.601
既有U型槽1 | 1000 | 209 | 220.8 | 40 | 28 | 16 | 3.1 | 14.1571 | 239 | 250.8
既有框架1 | 5390 | 220.8 | 236 | 40 | 28 | 17 | 3.3 | 13.9867 | 250.8 | 266
既有U型槽2 | 1500 | 236.1 | 261.9 | 40 | 28 | 18 | 14.2 | 13.3875 | 266.1 | 291.9
2022.4.10
YU1 | 100 | 90 | 93.3 | 40 | 28 | 7 | 10.6 | 14.34 | 120 | 123.3
YU1 | 编号 | 规格 | 大样 |  |  | 单根长 | 根数 | 总长 | 每米重 | 总重
|  |  | a | c | d
| N1 | 20 | 142.4~145.7 | 8.8 | - | 207.85 | 8 | 16.628 | 2.466 | 41.0046
| N2 | 18 | 112.4~115.7 | 28.8 | 20 | 162.85 | 8 | 13.028 | 1.998 | 26.0299
| N3 | 12 | 91 | - | 14 | 119 | 42 | 49.98 | 0.888 | 44.3822
| N4 | 20 | 142.4~145.7 | 8.8 | - | 207.85 | 8 | 16.628 | 2.466 | 41.0046
| N5 | 18 | 112.4~115.7 | 28.8 | 20 | 162.85 | 8 | 13.028 | 1.998 | 26.0299
| N6 | 18 | 112.4~115.7 | 28.8 | - | 256.9 | 16 | 41.104 | 1.998 | 82.1258
| N7 | 8 | 31 | - | - | 42 | 12 | 5.04 | 0.395 | 1.9908
合计： | HPB300钢筋： |  | 1.9908 | HRB400钢筋： |  | 260.5772 | c40混凝土： |  | 1.5864 |  | 165.5119
YU2 | 2000 | 137.497 | 138.968 | 40 | 28 | 10 | 11.268 | 14.8161 | 167.497 | 168.968
YU2 | 编号 | 规格 | 大样 |  |  | 单根长 | 根数 | 总长 | 每米重 | 总重
|  |  | a | c | d
| N1 | 20 | 189.9~191.4 | 8.8 | - | 254.4325 | 134 | 340.9395 | 2.466 | 840.7569
| N2 | 18 | 159.9~161.4 | 28.8 | 20 | 209.4325 | 134 | 280.6395 | 1.998 | 560.7178
| N3 | 12 | 1991 | - | 14 | 2019 | 66 | 1332.54 | 0.888 | 1183.2955
| N4 | 20 | 189.9~191.4 | 8.8 | - | 254.4325 | 134 | 340.9395 | 2.466 | 840.7569
| N5 | 18 | 159.9~161.4 | 28.8 | 20 | 209.4325 | 134 | 280.6395 | 1.998 | 560.7178
| N6 | 18 | 159.9~161.4 | 28.8 | - | 350.065 | 268 | 938.1742 | 1.998 | 1874.4721
| N7 | 8 | 31 | - | - | 42 | 335 | 140.7 | 0.395 | 55.5765
合计： | HPB300钢筋： |  | 55.5765 | HRB400钢筋： |  | 5860.7171 | c40混凝土： |  | 46.6344 |  | 126.8654
YU3 | 2000 | 138.97 | 140.441 | 40 | 28 | 10 | 12.741 | 14.8161 | 168.97 | 170.441
YU3 | 编号 | 规格 | 大样 |  |  | 单根长 | 根数 | 总长 | 每米重 | 总重
|  |  | a | c | d
| N1 | 20 | 191.4~192.8 | 8.8 | - | 255.9055 | 134 | 342.9134 | 2.466 | 845.6244
| N2 | 18 | 161.4~162.8 | 28.8 | 20 | 210.9055 | 134 | 282.6134 | 1.998 | 564.6615
| N3 | 12 | 1991 | - | 14 | 2019 | 66 | 1332.54 | 0.888 | 1183.2955
| N4 | 20 | 191.4~192.8 | 8.8 | - | 255.9055 | 134 | 342.9134 | 2.466 | 845.6244
| N5 | 18 | 161.4~162.8 | 28.8 | 20 | 210.9055 | 134 | 282.6134 | 1.998 | 564.6615
| N6 | 18 | 161.4~162.8 | 28.8 | - | 353.011 | 268 | 946.0695 | 1.998 | 1890.2468
| N7 | 8 | 31 | - | - | 42 | 335 | 140.7 | 0.395 | 55.5765
合计： | HPB300钢筋： |  | 55.5765 | HRB400钢筋： |  | 5894.1141 | c40混凝土： |  | 47.1058 |  | 126.3049
YU4 | 2000 | 140.443 | 141.914 | 40 | 28 | 10 | 14.214 | 14.8161 | 170.443 | 171.914
YU4 | 编号 | 规格 | 大样 |  |  | 单根长 | 根数 | 总长 | 每米重 | 总重
|  |  | a | c | d
| N1 | 20 | 192.8~194.3 | 8.8 | - | 257.3785 | 134 | 344.8872 | 2.466 | 850.4918
| N2 | 18 | 162.8~164.3 | 28.8 | 20 | 212.3785 | 134 | 284.5872 | 1.998 | 568.6052
| N3 | 12 | 1991 | - | 14 | 2019 | 66 | 1332.54 | 0.888 | 1183.2955
| N4 | 20 | 192.8~194.3 | 8.8 | - | 257.3785 | 134 | 344.8872 | 2.466 | 850.4918
| N5 | 18 | 162.8~164.3 | 28.8 | 20 | 212.3785 | 134 | 284.5872 | 1.998 | 568.6052
| N6 | 18 | 162.8~164.3 | 28.8 | - | 355.957 | 268 | 953.9648 | 1.998 | 1906.0216
| N7 | 8 | 31 | - | - | 42 | 335 | 140.7 | 0.395 | 55.5765
合计： | HPB300钢筋： |  | 55.5765 | HRB400钢筋： |  | 5927.5111 | c40混凝土： |  | 47.5771 |  | 125.7556
YU5 | 2000 | 141.916 | 143.387 | 40 | 28 | 11 | 0.687 | 14.8366 | 171.916 | 173.387
YU5 | 编号 | 规格 | 大样 |  |  | 单根长 | 根数 | 总长 | 每米重 | 总重
|  |  | a | c | d
| N1 | 20 | 194.3~195.8 | 8.8 | - | 258.8515 | 134 | 346.861 | 2.466 | 855.3593
| N2 | 18 | 164.3~165.8 | 28.8 | 20 | 213.8515 | 134 | 286.561 | 1.998 | 572.5489
| N3 | 12 | 1991 | - | 14 | 2019 | 74 | 1494.06 | 0.888 | 1326.7253
| N4 | 20 | 194.3~195.8 | 8.8 | - | 258.8515 | 134 | 346.861 | 2.466 | 855.3593
| N5 | 18 | 164.3~165.8 | 28.8 | 20 | 213.8515 | 134 | 286.561 | 1.998 | 572.5489
| N6 | 18 | 164.3~165.8 | 28.8 | - | 358.903 | 268 | 961.86 | 1.998 | 1921.7964
| N7 | 8 | 31 | - | - | 42 | 402 | 168.84 | 0.395 | 66.6918
合计： | HPB300钢筋： |  | 66.6918 | HRB400钢筋： |  | 6104.3379 | c40混凝土： |  | 48.0485 |  | 128.4334
YU6 | 2000 | 143.428 | 171.196 | 40 | 28 | 12 | 13.496 | 12.2232 | 173.428 | 201.196
YU6 | 编号 | 规格 | 大样 |  |  | 单根长 | 根数 | 总长 | 每米重 | 总重
|  |  | a | c | d
| N1 | 20 | 195.8~223.6 | 8.8 | - | 273.512 | 134 | 366.5061 | 2.466 | 903.804
| N2 | 18 | 165.8~193.6 | 28.8 | 20 | 228.512 | 134 | 306.2061 | 1.998 | 611.7997
| N3 | 12 | 1991 | - | 14 | 2019 | 82 | 1655.58 | 0.888 | 1470.155
| N4 | 20 | 195.8~223.6 | 8.8 | - | 273.512 | 134 | 366.5061 | 2.466 | 903.804
| N5 | 18 | 165.8~193.6 | 28.8 | 20 | 228.512 | 134 | 306.2061 | 1.998 | 611.7997
| N6 | 18 | 165.8~193.6 | 28.8 | - | 388.224 | 268 | 1040.4403 | 1.998 | 2078.7998
| N7 | 8 | 31 | - | - | 42 | 402 | 168.84 | 0.395 | 66.6918
合计： | HPB300钢筋： |  | 66.6918 | HRB400钢筋： |  | 6580.1623 | c40混凝土： |  | 52.7398 |  | 126.031
YU7 | 2000 | 171.238 | 199.005 | 40 | 28 | 14 | 11.305 | 12.6861 | 201.238 | 229.005
YU7 | 编号 | 规格 | 大样 |  |  | 单根长 | 根数 | 总长 | 每米重 | 总重
|  |  | a | c | d
| N1 | 20 | 223.6~251.4 | 8.8 | - | 301.3215 | 134 | 403.7708 | 2.466 | 995.6988
| N2 | 18 | 193.6~221.4 | 28.8 | 20 | 256.3215 | 134 | 343.4708 | 1.998 | 686.2547
| N3 | 12 | 1991 | - | 14 | 2019 | 98 | 1978.62 | 0.888 | 1757.0146
| N4 | 20 | 223.6~251.4 | 8.8 | - | 301.3215 | 134 | 403.7708 | 2.466 | 995.6988
| N5 | 18 | 193.6~221.4 | 28.8 | 20 | 256.3215 | 134 | 343.4708 | 1.998 | 686.2547
| N6 | 18 | 193.6~221.4 | 28.8 | - | 443.843 | 268 | 1189.4992 | 1.998 | 2376.6195
| N7 | 8 | 31 | - | - | 42 | 469 | 196.98 | 0.395 | 77.8071
合计： | HPB300钢筋： |  | 77.8071 | HRB400钢筋： |  | 7497.541 | c40混凝土： |  | 61.6389 |  | 122.8989
YU8 | 2000 | 199.02 | 209.039 | 40 | 28 | 15 | 6.339 | 14.2293 | 229.02 | 239.039
YU8 | 编号 | 规格 | 大样 |  |  | 单根长 | 根数 | 总长 | 每米重 | 总重
|  |  | a | c | d
| N1 | 20 | 251.4~261.4 | 8.8 | - | 320.2295 | 134 | 429.1075 | 2.466 | 1058.1792
| N2 | 18 | 221.4~231.4 | 28.8 | 20 | 275.2295 | 134 | 368.8075 | 1.998 | 736.8774
| N3 | 12 | 1991 | - | 14 | 2019 | 106 | 2140.14 | 0.888 | 1900.4443
| N4 | 20 | 251.4~261.4 | 8.8 | - | 320.2295 | 134 | 429.1075 | 2.466 | 1058.1792
| N5 | 18 | 221.4~231.4 | 28.8 | 20 | 275.2295 | 134 | 368.8075 | 1.998 | 736.8774
| N6 | 18 | 221.4~231.4 | 28.8 | - | 481.659 | 268 | 1290.8461 | 1.998 | 2579.1105
| N7 | 8 | 31 | - | - | 42 | 536 | 225.12 | 0.395 | 88.9224
合计： | HPB300钢筋： |  | 88.9224 | HRB400钢筋： |  | 8069.6681 | c40混凝土： |  | 67.6894 |  | 120.5297
YU9 | 2000 | 209.054 | 229.029 | 40 | 28 | 16 | 11.329 | 13.5732 | 239.054 | 259.029
YU9 | 编号 | 规格 | 大样 |  |  | 单根长 | 根数 | 总长 | 每米重 | 总重
|  |  | a | c | d
| N1 | 20 | 261.5~281.4 | 8.8 | - | 335.2415 | 134 | 449.2236 | 2.466 | 1107.7854
| N2 | 18 | 231.5~251.4 | 28.8 | 20 | 290.2415 | 134 | 388.9236 | 1.998 | 777.0694
| N3 | 12 | 1991 | - | 14 | 2019 | 114 | 2301.66 | 0.888 | 2043.8741
| N4 | 20 | 261.5~281.4 | 8.8 | - | 335.2415 | 134 | 449.2236 | 2.466 | 1107.7854
| N5 | 18 | 231.5~251.4 | 28.8 | 20 | 290.2415 | 134 | 388.9236 | 1.998 | 777.0694
| N6 | 18 | 231.5~251.4 | 28.8 | - | 511.683 | 268 | 1371.3104 | 1.998 | 2739.8783
| N7 | 8 | 31 | - | - | 42 | 536 | 225.12 | 0.395 | 88.9224
合计： | HPB300钢筋： |  | 88.9224 | HRB400钢筋： |  | 8553.4619 | c40混凝土： |  | 72.4933 |  | 119.2164
YU10 | 2000 | 208.969 | 228.984 | 40 | 28 | 16 | 11.284 | 13.5704 | 238.969 | 258.984
YU10 | 编号 | 规格 | 大样 |  |  | 单根长 | 根数 | 总长 | 每米重 | 总重
|  |  | a | c | d
| N1 | 20 | 261.4~281.4 | 8.8 | - | 335.1765 | 134 | 449.1365 | 2.466 | 1107.5706
| N2 | 18 | 231.4~251.4 | 28.8 | 20 | 290.1765 | 134 | 388.8365 | 1.998 | 776.8953
| N3 | 12 | 1991 | - | 14 | 2019 | 114 | 2301.66 | 0.888 | 2043.8741
| N4 | 20 | 261.4~281.4 | 8.8 | - | 335.1765 | 134 | 449.1365 | 2.466 | 1107.5706
| N5 | 18 | 231.4~251.4 | 28.8 | 20 | 290.1765 | 134 | 388.8365 | 1.998 | 776.8953
| N6 | 18 | 231.4~251.4 | 28.8 | - | 511.553 | 268 | 1370.962 | 1.998 | 2739.1822
| N7 | 8 | 31 | - | - | 42 | 536 | 225.12 | 0.395 | 88.9224
合计： | HPB300钢筋： |  | 88.9224 | HRB400钢筋： |  | 8551.9882 | c40混凝土： |  | 72.4725 |  | 119.2302
YU11 | 2000 | 219.149 | 272.58 | 40 | 28 | 19 | 9.88 | 11.857 | 249.149 | 302.58
YU11 | 编号 | 规格 | 大样 |  |  | 单根长 | 根数 | 总长 | 每米重 | 总重
|  |  | a | c | d
| N1 | 20 | 271.5~325 | 8.8 | - | 362.0645 | 134 | 485.1664 | 2.466 | 1196.4204
| N2 | 18 | 241.5~295 | 28.8 | 20 | 317.0645 | 134 | 424.8664 | 1.998 | 848.8831
| N3 | 12 | 1991 | - | 14 | 2019 | 138 | 2786.22 | 0.888 | 2474.1634
| N4 | 20 | 271.5~325 | 8.8 | - | 362.0645 | 134 | 485.1664 | 2.466 | 1196.4204
| N5 | 18 | 241.5~295 | 28.8 | 20 | 317.0645 | 134 | 424.8664 | 1.998 | 848.8831
| N6 | 18 | 241.5~295 | 28.8 | - | 565.329 | 268 | 1515.0817 | 1.998 | 3027.1333
| N7 | 8 | 31 | - | - | 42 | 670 | 281.4 | 0.395 | 111.153
合计： | HPB300钢筋： |  | 111.153 | HRB400钢筋： |  | 9591.9037 | c40混凝土： |  | 81.0766 |  | 119.6776
YU12 | 2000 | 183.963 | 219.082 | 40 | 28 | 16 | 1.382 | 12.4915 | 213.963 | 249.082
YU12 | 编号 | 规格 | 大样 |  |  | 单根长 | 根数 | 总长 | 每米重 | 总重
|  |  | a | c | d
| N1 | 20 | 236.4~271.5 | 8.8 | - | 317.7225 | 134 | 425.7482 | 2.466 | 1049.8949
| N2 | 18 | 206.4~241.5 | 28.8 | 20 | 272.7225 | 134 | 365.4481 | 1.998 | 730.1654
| N3 | 12 | 1991 | - | 14 | 2019 | 114 | 2301.66 | 0.888 | 2043.8741
| N4 | 20 | 236.4~271.5 | 8.8 | - | 317.7225 | 134 | 425.7482 | 2.466 | 1049.8949
| N5 | 18 | 206.4~241.5 | 28.8 | 20 | 272.7225 | 134 | 365.4481 | 1.998 | 730.1654
| N6 | 18 | 206.4~241.5 | 28.8 | - | 476.645 | 268 | 1277.4086 | 1.998 | 2552.2624
| N7 | 8 | 31 | - | - | 42 | 536 | 225.12 | 0.395 | 88.9224
合计： | HPB300钢筋： |  | 88.9224 | HRB400钢筋： |  | 8156.2571 | c40混凝土： |  | 66.8872 |  | 123.2699
YU13 | 2000 | 167.327 | 183.925 | 40 | 28 | 13 | 11.225 | 13.4911 | 197.327 | 213.925
YU13 | 编号 | 规格 | 大样 |  |  | 单根长 | 根数 | 总长 | 每米重 | 总重
|  |  | a | c | d
| N1 | 20 | 219.7~236.3 | 8.8 | - | 291.826 | 134 | 391.0468 | 2.466 | 964.3215
| N2 | 18 | 189.7~206.3 | 28.8 | 20 | 246.826 | 134 | 330.7468 | 1.998 | 660.8322
| N3 | 12 | 1991 | - | 14 | 2019 | 90 | 1817.1 | 0.888 | 1613.5848
| N4 | 20 | 219.7~236.3 | 8.8 | - | 291.826 | 134 | 391.0468 | 2.466 | 964.3215
| N5 | 18 | 189.7~206.3 | 28.8 | 20 | 246.826 | 134 | 330.7468 | 1.998 | 660.8322
| N6 | 18 | 189.7~206.3 | 28.8 | - | 424.852 | 268 | 1138.6034 | 1.998 | 2274.9295
| N7 | 8 | 31 | - | - | 42 | 469 | 196.98 | 0.395 | 77.8071
合计： | HPB300钢筋： |  | 77.8071 | HRB400钢筋： |  | 7138.8217 | c40混凝土： |  | 58.6003 |  | 123.15
YU14 | 2000 | 161.575 | 167.308 | 40 | 28 | 12 | 9.608 | 14.4267 | 191.575 | 197.308
YU14 | 编号 | 规格 | 大样 |  |  | 单根长 | 根数 | 总长 | 每米重 | 总重
|  |  | a | c | d
| N1 | 20 | 214~219.7 | 8.8 | - | 280.6415 | 134 | 376.0596 | 2.466 | 927.363
| N2 | 18 | 184~189.7 | 28.8 | 20 | 235.6415 | 134 | 315.7596 | 1.998 | 630.8877
| N3 | 12 | 1991 | - | 14 | 2019 | 82 | 1655.58 | 0.888 | 1470.155
| N4 | 20 | 214~219.7 | 8.8 | - | 280.6415 | 134 | 376.0596 | 2.466 | 927.363
| N5 | 18 | 184~189.7 | 28.8 | 20 | 235.6415 | 134 | 315.7596 | 1.998 | 630.8877
| N6 | 18 | 184~189.7 | 28.8 | - | 402.483 | 268 | 1078.6544 | 1.998 | 2155.1516
| N7 | 8 | 31 | - | - | 42 | 402 | 168.84 | 0.395 | 66.6918
合计： | HPB300钢筋： |  | 66.6918 | HRB400钢筋： |  | 6741.808 | c40混凝土： |  | 55.0213 |  | 123.743
YU15 | 2000 | 155.834 | 161.566 | 40 | 28 | 12 | 3.866 | 14.4268 | 185.834 | 191.566
YU15 | 编号 | 规格 | 大样 |  |  | 单根长 | 根数 | 总长 | 每米重 | 总重
|  |  | a | c | d
| N1 | 20 | 208.2~214 | 8.8 | - | 274.9 | 134 | 368.366 | 2.466 | 908.3906
| N2 | 18 | 178.2~184 | 28.8 | 20 | 229.9 | 134 | 308.066 | 1.998 | 615.5159
| N3 | 12 | 1991 | - | 14 | 2019 | 82 | 1655.58 | 0.888 | 1470.155
| N4 | 20 | 208.2~214 | 8.8 | - | 274.9 | 134 | 368.366 | 2.466 | 908.3906
| N5 | 18 | 178.2~184 | 28.8 | 20 | 229.9 | 134 | 308.066 | 1.998 | 615.5159
| N6 | 18 | 178.2~184 | 28.8 | - | 391 | 268 | 1047.88 | 1.998 | 2093.6642
| N7 | 8 | 31 | - | - | 42 | 402 | 168.84 | 0.395 | 66.6918
合计： | HPB300钢筋： |  | 66.6918 | HRB400钢筋： |  | 6611.6321 | c40混凝土： |  | 53.184 |  | 125.5702
YU16 | 2000 | 150.092 | 155.825 | 40 | 28 | 11 | 13.125 | 14.363 | 180.092 | 185.825
YU16 | 编号 | 规格 | 大样 |  |  | 单根长 | 根数 | 总长 | 每米重 | 总重
|  |  | a | c | d
| N1 | 20 | 202.5~208.2 | 8.8 | - | 269.1585 | 134 | 360.6724 | 2.466 | 889.4181
| N2 | 18 | 172.5~178.2 | 28.8 | 20 | 224.1585 | 134 | 300.3724 | 1.998 | 600.144
| N3 | 12 | 1991 | - | 14 | 2019 | 74 | 1494.06 | 0.888 | 1326.7253
| N4 | 20 | 202.5~208.2 | 8.8 | - | 269.1585 | 134 | 360.6724 | 2.466 | 889.4181
| N5 | 18 | 172.5~178.2 | 28.8 | 20 | 224.1585 | 134 | 300.3724 | 1.998 | 600.144
| N6 | 18 | 172.5~178.2 | 28.8 | - | 379.517 | 268 | 1017.1056 | 1.998 | 2032.1769
| N7 | 8 | 31 | - | - | 42 | 402 | 168.84 | 0.395 | 66.6918
合计： | HPB300钢筋： |  | 66.6918 | HRB400钢筋： |  | 6338.0265 | c40混凝土： |  | 51.3467 |  | 124.7347
YU17 | 2000 | 144.351 | 150.084 | 40 | 28 | 11 | 7.384 | 14.363 | 174.351 | 180.084
YU17 | 编号 | 规格 | 大样 |  |  | 单根长 | 根数 | 总长 | 每米重 | 总重
|  |  | a | c | d
| N1 | 20 | 196.8~202.5 | 8.8 | - | 263.4175 | 134 | 352.9794 | 2.466 | 870.4473
| N2 | 18 | 166.8~172.5 | 28.8 | 20 | 218.4175 | 134 | 292.6794 | 1.998 | 584.7735
| N3 | 12 | 1991 | - | 14 | 2019 | 74 | 1494.06 | 0.888 | 1326.7253
| N4 | 20 | 196.8~202.5 | 8.8 | - | 263.4175 | 134 | 352.9794 | 2.466 | 870.4473
| N5 | 18 | 166.8~172.5 | 28.8 | 20 | 218.4175 | 134 | 292.6794 | 1.998 | 584.7735
| N6 | 18 | 166.8~172.5 | 28.8 | - | 368.035 | 268 | 986.3338 | 1.998 | 1970.6949
| N7 | 8 | 31 | - | - | 42 | 402 | 168.84 | 0.395 | 66.6918
合计： | HPB300钢筋： |  | 66.6918 | HRB400钢筋： |  | 6207.8619 | c40混凝土： |  | 49.5096 |  | 126.7341
YU18 | 2000 | 138.61 | 144.342 | 40 | 28 | 11 | 1.642 | 14.3631 | 168.61 | 174.342
YU18 | 编号 | 规格 | 大样 |  |  | 单根长 | 根数 | 总长 | 每米重 | 总重
|  |  | a | c | d
| N1 | 20 | 191~196.7 | 8.8 | - | 257.676 | 134 | 345.2858 | 2.466 | 851.4749
| N2 | 18 | 161~166.7 | 28.8 | 20 | 212.676 | 134 | 284.9858 | 1.998 | 569.4017
| N3 | 12 | 1991 | - | 14 | 2019 | 74 | 1494.06 | 0.888 | 1326.7253
| N4 | 20 | 191~196.7 | 8.8 | - | 257.676 | 134 | 345.2858 | 2.466 | 851.4749
| N5 | 18 | 161~166.7 | 28.8 | 20 | 212.676 | 134 | 284.9858 | 1.998 | 569.4017
| N6 | 18 | 161~166.7 | 28.8 | - | 356.552 | 268 | 955.5594 | 1.998 | 1909.2076
| N7 | 8 | 31 | - | - | 42 | 402 | 168.84 | 0.395 | 66.6918
合计： | HPB300钢筋： |  | 66.6918 | HRB400钢筋： |  | 6077.6861 | c40混凝土： |  | 47.6723 |  | 128.8877
YU19 | 1547.05 | 130 | 138.601 | 40 | 28 | 10 | 10.901 | 13.9249 | 160 | 168.601
YU19 | 编号 | 规格 | 大样 |  |  | 单根长 | 根数 | 总长 | 每米重 | 总重
|  |  | a | c | d
| N1 | 20 | 182.4~191 | 8.8 | - | 250.5005 | 104 | 260.5205 | 2.466 | 642.4436
| N2 | 18 | 152.4~161 | 28.8 | 20 | 205.5005 | 104 | 213.7205 | 1.998 | 427.0136
| N3 | 12 | 1538.05 | - | 14 | 1566.05 | 66 | 1033.593 | 0.888 | 917.8306
| N4 | 20 | 182.4~191 | 8.8 | - | 250.5005 | 104 | 260.5205 | 2.466 | 642.4436
| N5 | 18 | 152.4~161 | 28.8 | 20 | 205.5005 | 104 | 213.7205 | 1.998 | 427.0136
| N6 | 18 | 152.4~161 | 28.8 | - | 342.201 | 208 | 711.7781 | 1.998 | 1422.1326
| N7 | 8 | 31 | - | - | 42 | 260 | 109.2 | 0.395 | 43.134
合计： | HPB300钢筋： |  | 43.134 | HRB400钢筋： |  | 4478.8776 | c40混凝土： |  | 35.0996 |  | 128.8337
既有U型槽1 | 1000 | 209 | 220.8 | 40 | 28 | 16 | 3.1 | 14.1571 | 239 | 250.8
既有U型槽1 | 编号 | 规格 | 大样 |  |  | 单根长 | 根数 | 总长 | 每米重 | 总重
|  |  | a | c | d
| N1 | 20 | 261.4~273.2 | 8.8 | - | 331.1 | 68 | 225.148 | 2.466 | 555.215
| N2 | 18 | 231.4~243.2 | 28.8 | 20 | 286.1 | 68 | 194.548 | 1.998 | 388.7069
| N3 | 12 | 991 | - | 14 | 1019 | 114 | 1161.66 | 0.888 | 1031.5541
| N4 | 20 | 261.4~273.2 | 8.8 | - | 331.1 | 68 | 225.148 | 2.466 | 555.215
| N5 | 18 | 231.4~243.2 | 28.8 | 20 | 286.1 | 68 | 194.548 | 1.998 | 388.7069
| N6 | 18 | 231.4~243.2 | 28.8 | - | 503.4 | 136 | 684.624 | 1.998 | 1367.8788
| N7 | 8 | 31 | - | - | 42 | 264 | 110.88 | 0.395 | 43.7976
合计： | HPB300钢筋： |  | 43.7976 | HRB400钢筋： |  | 4287.2766 | c40混凝土： |  | 35.584 |  | 121.7141
既有框架1 | 5390 | 220.8 | 236 | 40 | 28 | 17 | 3.3 | 13.9867 | 250.8 | 266
既有框架1 | 编号 | 规格 | 大样 |  |  | 单根长 | 根数 | 总长 | 每米重 | 总重
|  |  | a | c | d
| N1 | 20 | 273.2~288.4 | 8.8 | - | 344.6 | 360 | 1240.56 | 2.466 | 3059.221
| N2 | 18 | 243.2~258.4 | 28.8 | 20 | 299.6 | 360 | 1078.56 | 1.998 | 2154.9629
| N3 | 12 | 5381 | - | 14 | 5409 | 122 | 6598.98 | 0.888 | 5859.8942
| N4 | 20 | 273.2~288.4 | 8.8 | - | 344.6 | 360 | 1240.56 | 2.466 | 3059.221
| N5 | 18 | 243.2~258.4 | 28.8 | 20 | 299.6 | 360 | 1078.56 | 1.998 | 2154.9629
| N6 | 18 | 243.2~258.4 | 28.8 | - | 530.4 | 720 | 3818.88 | 1.998 | 7630.1222
| N7 | 8 | 31 | - | - | 42 | 1620 | 680.4 | 0.395 | 268.758
合计： | HPB300钢筋： |  | 268.758 | HRB400钢筋： |  | 23918.3842 | c40混凝土： |  | 203.4402 |  | 118.8907
既有U型槽2 | 1500 | 236.1 | 261.9 | 40 | 28 | 18 | 14.2 | 13.3875 | 266.1 | 291.9
既有U型槽2 | 编号 | 规格 | 大样 |  |  | 单根长 | 根数 | 总长 | 每米重 | 总重
|  |  | a | c | d
| N1 | 20 | 288.5~314.3 | 8.8 | - | 365.2 | 101 | 368.852 | 2.466 | 909.589
| N2 | 18 | 258.5~284.3 | 28.8 | 20 | 320.2 | 101 | 323.402 | 1.998 | 646.1572
| N3 | 12 | 1491 | - | 14 | 1519 | 130 | 1974.7 | 0.888 | 1753.5336
| N4 | 20 | 288.5~314.3 | 8.8 | - | 365.2 | 101 | 368.852 | 2.466 | 909.589
| N5 | 18 | 258.5~284.3 | 28.8 | 20 | 320.2 | 101 | 323.402 | 1.998 | 646.1572
| N6 | 18 | 258.5~284.3 | 28.8 | - | 571.6 | 202 | 1154.632 | 1.998 | 2306.9547
| N7 | 8 | 31 | - | - | 42 | 450 | 189 | 0.395 | 74.655
合计： | HPB300钢筋： |  | 74.655 | HRB400钢筋： |  | 7171.9808 | c40混凝土： |  | 61.56 |  | 117.7166

## 新增管沟
U型槽 编号 | L (cm) | Hmin (cm) | Hmax (cm) | B1 (cm) | B2 (cm) | T (cm) | n | a (cm) | m (cm) | Hmin (cm) | Hmax (cm) | e
YU1 | 2000 | 130 | 137.495 | 25 | 20 | 35 | 8 | 10.995 | 14.0631 | 160 | 167.495 | 6.5 |  |  |  | 净保护层 | 4
YU2 | 2000 | 137.497 | 138.968 | 25 | 20 | 35 | 8 | 12.468 | 14.8161 | 167.497 | 168.968 | 6.5 |  |  |  | 盖板厚度 | 30
YU3 | 2000 | 138.97 | 140.441 | 25 | 20 | 35 | 8 | 13.941 | 14.8161 | 168.97 | 170.441 | 6.5 |  |  |  | 主筋直径 | 1.8
YU4 | 2000 | 140.443 | 141.914 | 25 | 20 | 35 | 9 | 0.414 | 14.8366 | 170.443 | 171.914 | 6.5 |  |  |  |  | 2.5
YU5 | 2000 | 141.916 | 143.387 | 25 | 20 | 35 | 9 | 1.887 | 14.8366 | 171.916 | 173.387 | 6.5
YU6 | 2000 | 143.428 | 171.196 | 25 | 20 | 35 | 10 | 14.696 | 12.2232 | 173.428 | 201.196 | 6.5
YU7 | 2000 | 171.238 | 199.005 | 25 | 20 | 35 | 12 | 12.505 | 12.6861 | 201.238 | 229.005 | 6.5
YU8 | 2000 | 199.02 | 209.039 | 25 | 20 | 35 | 13 | 7.539 | 14.2293 | 229.02 | 239.039 | 6.5
YU9 | 1000 | 148.9 | 209.1 | 25 | 20 | 35 | 13 | 7.6 | 10.3692 | 178.9 | 239.1 | 6.5
YU10 | 2000 | 188.9 | 208.9 | 25 | 20 | 35 | 13 | 7.4 | 13.4615 | 218.9 | 238.9 | 6.5
YU11 | 2000 | 219.149 | 272.58 | 25 | 20 | 35 | 17 | 11.08 | 11.857 | 249.149 | 302.58 | 6.5
YU12 | 2000 | 183.963 | 219.082 | 25 | 20 | 35 | 14 | 2.582 | 12.4915 | 213.963 | 249.082 | 6.5
YU13 | 2000 | 167.327 | 183.925 | 25 | 20 | 35 | 11 | 12.425 | 13.4911 | 197.327 | 213.925 | 6.5
YU14 | 2000 | 161.575 | 167.308 | 25 | 20 | 35 | 10 | 10.808 | 14.4267 | 191.575 | 197.308 | 6.5
YU15 | 2000 | 155.834 | 161.566 | 25 | 20 | 35 | 10 | 5.066 | 14.4268 | 185.834 | 191.566 | 6.5
YU16 | 2000 | 150.092 | 155.825 | 25 | 20 | 35 | 9 | 14.325 | 14.363 | 180.092 | 185.825 | 6.5
YU17 | 2000 | 144.351 | 150.084 | 25 | 20 | 35 | 9 | 8.584 | 14.363 | 174.351 | 180.084 | 6.5
YU18 | 2000 | 138.61 | 144.342 | 25 | 20 | 35 | 9 | 2.842 | 14.3631 | 168.61 | 174.342 | 6.5
YU19 | 1547.05 | 130 | 138.601 | 25 | 20 | 35 | 8 | 12.101 | 13.9249 | 160 | 168.601 | 6.5
既有U型槽1 | 1000 | 209 | 220.8 | 25 | 20 | 35 | 14 | 4.3 | 14.1571 | 239 | 250.8 | 6.5 |  | 3.049 | 30.49
既有框架1 | 5390 | 220.8 | 236 | 25 | 20 | 35 | 15 | 4.5 | 13.9867 | 250.8 | 266 | 6.5 |  | 3.184 | 171.6176
既有U型槽2 | 1500 | 236.1 | 261.9 | 25 | 20 | 35 | 17 | 0.4 | 13.4824 | 266.1 | 291.9 | 6.5 |  | 3.39 | 50.85
YU9-1 | 1000 | 148.9 | 188.9 | 25 | 20 | 35 | 12 | 2.4 | 11.6667 | 178.9 | 218.9 | 6.5 |  |  | 252.9576
2022.5.2
YU1 | 2000 | 130 | 137.495 | 25 | 20 | 35 | 8 | 10.995 | 14.0631 | 160 | 167.495 | 6.5
YU1 | 编号 | 规格 | 大样(cm) |  |  | 单根长(cm) | 根数 | 总长(m) | 每米重(kg/m) | 总重(kg)
| N1 | 16 | 160.1~167.6 | 10.2 | - | 337.895 | 134 | 452.7793 | 1.578 | 714.4857
| N2 | 16 | 160.1~167.6 | 10.2 | - | 337.895 | 134 | 452.7793 | 1.578 | 714.4857
| N3 | 12 | 1992 | - | 14 | 2020 | 70 | 1414 | 0.888 | 1255.632
| N4 | 16 | 160.1~167.6 | 15.2 | - | 342.895 | 268 | 918.9586 | 1.578 | 1450.1167
| N5 | 8 | 12 | - | - | 23 | 1072 | 246.56 | 0.395 | 97.3912
| N6 | 8 | 17 | - | - | 28 | 1072 | 300.16 | 0.395 | 118.5632
合计： | HPB300钢筋： |  | 215.9544 | HRB400钢筋： |  | 4134.7201 | c40混凝土： |  | 23.2746 |  | 186.9284
YU2 | 2000 | 137.497 | 138.968 | 25 | 20 | 35 | 8 | 12.468 | 14.8161 | 167.497 | 168.968
YU2 | 编号 | 规格 | 大样 |  |  | 单根长 | 根数 | 总长 | 每米重 | 总重
| N1 | 16 | 167.6~169.1 | 10.2 | - | 346.865 | 134 | 464.7991 | 1.578 | 733.453
| N2 | 16 | 167.6~169.1 | 10.2 | - | 346.865 | 134 | 464.7991 | 1.578 | 733.453
| N3 | 12 | 1992 | - | 14 | 2020 | 70 | 1414 | 0.888 | 1255.632
| N4 | 16 | 167.6~169.1 | 15.2 | - | 351.865 | 268 | 942.9982 | 1.578 | 1488.0512
| N5 | 8 | 12 | - | - | 23 | 1072 | 246.56 | 0.395 | 97.3912
| N6 | 8 | 17 | - | - | 28 | 1072 | 300.16 | 0.395 | 118.5632
合计： | HPB300钢筋： |  | 215.9544 | HRB400钢筋： |  | 4210.5891 | c40混凝土： |  | 24.0818 |  | 183.8124
YU3 | 2000 | 138.97 | 140.441 | 25 | 20 | 35 | 8 | 13.941 | 14.8161 | 168.97 | 170.441
YU3 | 编号 | 规格 | 大样 |  |  | 单根长 | 根数 | 总长 | 每米重 | 总重
| N1 | 16 | 169.1~170.5 | 10.2 | - | 349.811 | 134 | 468.7467 | 1.578 | 739.6824
| N2 | 16 | 169.1~170.5 | 10.2 | - | 349.811 | 134 | 468.7467 | 1.578 | 739.6824
| N3 | 12 | 1992 | - | 14 | 2020 | 70 | 1414 | 0.888 | 1255.632
| N4 | 16 | 169.1~170.5 | 15.2 | - | 354.811 | 268 | 950.8935 | 1.578 | 1500.5099
| N5 | 8 | 12 | - | - | 23 | 1072 | 246.56 | 0.395 | 97.3912
| N6 | 8 | 17 | - | - | 28 | 1072 | 300.16 | 0.395 | 118.5632
合计： | HPB300钢筋： |  | 215.9544 | HRB400钢筋： |  | 4235.5066 | c40混凝土： |  | 24.347 |  | 182.8341
YU4 | 2000 | 140.443 | 141.914 | 25 | 20 | 35 | 9 | 0.414 | 14.8366 | 170.443 | 171.914
YU4 | 编号 | 规格 | 大样 |  |  | 单根长 | 根数 | 总长 | 每米重 | 总重
| N1 | 16 | 170.5~172 | 10.2 | - | 352.757 | 134 | 472.6944 | 1.578 | 745.9117
| N2 | 16 | 170.5~172 | 10.2 | - | 352.757 | 134 | 472.6944 | 1.578 | 745.9117
| N3 | 12 | 1992 | - | 14 | 2020 | 78 | 1575.6 | 0.888 | 1399.1328
| N4 | 16 | 170.5~172 | 15.2 | - | 357.757 | 268 | 958.7888 | 1.578 | 1512.9687
| N5 | 8 | 12 | - | - | 23 | 1206 | 277.38 | 0.395 | 109.5651
| N6 | 8 | 17 | - | - | 28 | 1206 | 337.68 | 0.395 | 133.3836
合计： | HPB300钢筋： |  | 242.9487 | HRB400钢筋： |  | 4403.9249 | c40混凝土： |  | 24.6121 |  | 188.8042
YU5 | 2000 | 141.916 | 143.387 | 25 | 20 | 35 | 9 | 1.887 | 14.8366 | 171.916 | 173.387
YU5 | 编号 | 规格 | 大样 |  |  | 单根长 | 根数 | 总长 | 每米重 | 总重
| N1 | 16 | 172~173.5 | 10.2 | - | 355.703 | 134 | 476.642 | 1.578 | 752.1411
| N2 | 16 | 172~173.5 | 10.2 | - | 355.703 | 134 | 476.642 | 1.578 | 752.1411
| N3 | 12 | 1992 | - | 14 | 2020 | 78 | 1575.6 | 0.888 | 1399.1328
| N4 | 16 | 172~173.5 | 15.2 | - | 360.703 | 268 | 966.684 | 1.578 | 1525.4274
| N5 | 8 | 12 | - | - | 23 | 1206 | 277.38 | 0.395 | 109.5651
| N6 | 8 | 17 | - | - | 28 | 1206 | 337.68 | 0.395 | 133.3836
合计： | HPB300钢筋： |  | 242.9487 | HRB400钢筋： |  | 4428.8424 | c40混凝土： |  | 24.8773 |  | 187.7936
YU6 | 2000 | 143.428 | 171.196 | 25 | 20 | 35 | 10 | 14.696 | 12.2232 | 173.428 | 201.196
YU6 | 编号 | 规格 | 大样 |  |  | 单根长 | 根数 | 总长 | 每米重 | 总重
| N1 | 16 | 173.5~201.3 | 10.2 | - | 385.024 | 134 | 515.9322 | 1.578 | 814.1409
| N2 | 16 | 173.5~201.3 | 10.2 | - | 385.024 | 134 | 515.9322 | 1.578 | 814.1409
| N3 | 12 | 1992 | - | 14 | 2020 | 86 | 1737.2 | 0.888 | 1542.6336
| N4 | 16 | 173.5~201.3 | 15.2 | - | 390.024 | 268 | 1045.2643 | 1.578 | 1649.4271
| N5 | 8 | 12 | - | - | 23 | 1340 | 308.2 | 0.395 | 121.739
| N6 | 8 | 17 | - | - | 28 | 1340 | 375.2 | 0.395 | 148.204
合计： | HPB300钢筋： |  | 269.943 | HRB400钢筋： |  | 4820.3426 | c40混凝土： |  | 27.5162 |  | 184.9926
YU7 | 2000 | 171.238 | 199.005 | 25 | 20 | 35 | 12 | 12.505 | 12.6861 | 201.238 | 229.005
YU7 | 编号 | 规格 | 大样 |  |  | 单根长 | 根数 | 总长 | 每米重 | 总重
| N1 | 16 | 201.3~229.1 | 10.2 | - | 440.643 | 134 | 590.4616 | 1.578 | 931.7484
| N2 | 16 | 201.3~229.1 | 10.2 | - | 440.643 | 134 | 590.4616 | 1.578 | 931.7484
| N3 | 12 | 1992 | - | 14 | 2020 | 102 | 2060.4 | 0.888 | 1829.6352
| N4 | 16 | 201.3~229.1 | 15.2 | - | 445.643 | 268 | 1194.3232 | 1.578 | 1884.6421
| N5 | 8 | 12 | - | - | 23 | 1608 | 369.84 | 0.395 | 146.0868
| N6 | 8 | 17 | - | - | 28 | 1608 | 450.24 | 0.395 | 177.8448
合计： | HPB300钢筋： |  | 323.9316 | HRB400钢筋： |  | 5577.7741 | c40混凝土： |  | 32.5219 |  | 181.4688
YU8 | 2000 | 199.02 | 209.039 | 25 | 20 | 35 | 13 | 7.539 | 14.2293 | 229.02 | 239.039
YU8 | 编号 | 规格 | 大样 |  |  | 单根长 | 根数 | 总长 | 每米重 | 总重
| N1 | 16 | 229.1~239.1 | 10.2 | - | 478.459 | 134 | 641.1351 | 1.578 | 1011.7111
| N2 | 16 | 229.1~239.1 | 10.2 | - | 478.459 | 134 | 641.1351 | 1.578 | 1011.7111
| N3 | 12 | 1992 | - | 14 | 2020 | 110 | 2222 | 0.888 | 1973.136
| N4 | 16 | 229.1~239.1 | 15.2 | - | 483.459 | 268 | 1295.6701 | 1.578 | 2044.5674
| N5 | 8 | 12 | - | - | 23 | 1742 | 400.66 | 0.395 | 158.2607
| N6 | 8 | 17 | - | - | 28 | 1742 | 487.76 | 0.395 | 192.6652
合计： | HPB300钢筋： |  | 350.9259 | HRB400钢筋： |  | 6041.1257 | c40混凝土： |  | 35.9253 |  | 177.9261
YU9 | 1000 | 148.9 | 209.1 | 25 | 20 | 35 | 13 | 7.6 | 10.3692 | 178.9 | 239.1
YU9 | 编号 | 规格 | 大样 |  |  | 单根长 | 根数 | 总长 | 每米重 | 总重
| N1 | 16 | 179~239.2 | 10.2 | - | 428.4 | 68 | 291.312 | 1.578 | 459.6903
| N2 | 16 | 179~239.2 | 10.2 | - | 428.4 | 68 | 291.312 | 1.578 | 459.6903
| N3 | 12 | 992 | - | 14 | 1020 | 110 | 1122 | 0.888 | 996.336
| N4 | 16 | 179~239.2 | 15.2 | - | 433.4 | 136 | 589.424 | 1.578 | 930.1111
| N5 | 8 | 12 | - | - | 23 | 884 | 203.32 | 0.395 | 80.3114
| N6 | 8 | 17 | - | - | 28 | 884 | 247.52 | 0.395 | 97.7704
合计： | HPB300钢筋： |  | 178.0818 | HRB400钢筋： |  | 2845.8277 | c40混凝土： |  | 15.71 |  | 192.4831
YU10 | 2000 | 188.9 | 208.9 | 25 | 20 | 35 | 13 | 7.4 | 13.4615 | 218.9 | 238.9
YU10 | 编号 | 规格 | 大样 |  |  | 单根长 | 根数 | 总长 | 每米重 | 总重
| N1 | 16 | 219~239 | 10.2 | - | 468.2 | 134 | 627.388 | 1.578 | 990.0183
| N2 | 16 | 219~239 | 10.2 | - | 468.2 | 134 | 627.388 | 1.578 | 990.0183
| N3 | 12 | 1992 | - | 14 | 2020 | 110 | 2222 | 0.888 | 1973.136
| N4 | 16 | 219~239 | 15.2 | - | 473.2 | 268 | 1268.176 | 1.578 | 2001.1817
| N5 | 8 | 12 | - | - | 23 | 1742 | 400.66 | 0.395 | 158.2607
| N6 | 8 | 17 | - | - | 28 | 1742 | 487.76 | 0.395 | 192.6652
合计： | HPB300钢筋： |  | 350.9259 | HRB400钢筋： |  | 5954.3543 | c40混凝土： |  | 35.002 |  | 180.1406
YU11 | 2000 | 219.149 | 272.58 | 25 | 20 | 35 | 17 | 11.08 | 11.857 | 249.149 | 302.58
YU11 | 编号 | 规格 | 大样 |  |  | 单根长 | 根数 | 总长 | 每米重 | 总重
| N1 | 16 | 249.2~302.7 | 10.2 | - | 562.129 | 134 | 753.2529 | 1.578 | 1188.633
| N2 | 16 | 249.2~302.7 | 10.2 | - | 562.129 | 134 | 753.2529 | 1.578 | 1188.633
| N3 | 12 | 1992 | - | 14 | 2020 | 142 | 2868.4 | 0.888 | 2547.1392
| N4 | 16 | 249.2~302.7 | 15.2 | - | 567.129 | 268 | 1519.9057 | 1.578 | 2398.4112
| N5 | 8 | 12 | - | - | 23 | 2278 | 523.94 | 0.395 | 206.9563
| N6 | 8 | 17 | - | - | 28 | 2278 | 637.84 | 0.395 | 251.9468
合计： | HPB300钢筋： |  | 458.9031 | HRB400钢筋： |  | 7322.8165 | c40混凝土： |  | 43.4556 |  | 179.0728
YU12 | 2000 | 183.963 | 219.082 | 25 | 20 | 35 | 14 | 2.582 | 12.4915 | 213.963 | 249.082
YU12 | 编号 | 规格 | 大样 |  |  | 单根长 | 根数 | 总长 | 每米重 | 总重
| N1 | 16 | 214.1~249.2 | 10.2 | - | 473.445 | 134 | 634.4163 | 1.578 | 1001.1089
| N2 | 16 | 214.1~249.2 | 10.2 | - | 473.445 | 134 | 634.4163 | 1.578 | 1001.1089
| N3 | 12 | 1992 | - | 14 | 2020 | 118 | 2383.6 | 0.888 | 2116.6368
| N4 | 16 | 214.1~249.2 | 15.2 | - | 478.445 | 268 | 1282.2326 | 1.578 | 2023.363
| N5 | 8 | 12 | - | - | 23 | 1876 | 431.48 | 0.395 | 170.4346
| N6 | 8 | 17 | - | - | 28 | 1876 | 525.28 | 0.395 | 207.4856
合计： | HPB300钢筋： |  | 377.9202 | HRB400钢筋： |  | 6142.2177 | c40混凝土： |  | 35.474 |  | 183.8002
YU13 | 2000 | 167.327 | 183.925 | 25 | 20 | 35 | 11 | 12.425 | 13.4911 | 197.327 | 213.925
YU13 | 编号 | 规格 | 大样 |  |  | 单根长 | 根数 | 总长 | 每米重 | 总重
| N1 | 16 | 197.4~214 | 10.2 | - | 421.652 | 134 | 565.0137 | 1.578 | 891.5916
| N2 | 16 | 197.4~214 | 10.2 | - | 421.652 | 134 | 565.0137 | 1.578 | 891.5916
| N3 | 12 | 1992 | - | 14 | 2020 | 94 | 1898.8 | 0.888 | 1686.1344
| N4 | 16 | 197.4~214 | 15.2 | - | 426.652 | 268 | 1143.4274 | 1.578 | 1804.3284
| N5 | 8 | 12 | - | - | 23 | 1474 | 339.02 | 0.395 | 133.9129
| N6 | 8 | 17 | - | - | 28 | 1474 | 412.72 | 0.395 | 163.0244
合计： | HPB300钢筋： |  | 296.9373 | HRB400钢筋： |  | 5273.6459 | c40混凝土： |  | 30.8127 |  | 180.7887
YU14 | 2000 | 161.575 | 167.308 | 25 | 20 | 35 | 10 | 10.808 | 14.4267 | 191.575 | 197.308
YU14 | 编号 | 规格 | 大样 |  |  | 单根长 | 根数 | 总长 | 每米重 | 总重
| N1 | 16 | 191.7~197.4 | 10.2 | - | 399.283 | 134 | 535.0392 | 1.578 | 844.2919
| N2 | 16 | 191.7~197.4 | 10.2 | - | 399.283 | 134 | 535.0392 | 1.578 | 844.2919
| N3 | 12 | 1992 | - | 14 | 2020 | 86 | 1737.2 | 0.888 | 1542.6336
| N4 | 16 | 191.7~197.4 | 15.2 | - | 404.283 | 268 | 1083.4784 | 1.578 | 1709.729
| N5 | 8 | 12 | - | - | 23 | 1340 | 308.2 | 0.395 | 121.739
| N6 | 8 | 17 | - | - | 28 | 1340 | 375.2 | 0.395 | 148.204
合计： | HPB300钢筋： |  | 269.943 | HRB400钢筋： |  | 4940.9464 | c40混凝土： |  | 28.7995 |  | 180.937
YU15 | 2000 | 155.834 | 161.566 | 25 | 20 | 35 | 10 | 5.066 | 14.4268 | 185.834 | 191.566
YU15 | 编号 | 规格 | 大样 |  |  | 单根长 | 根数 | 总长 | 每米重 | 总重
| N1 | 16 | 185.9~191.7 | 10.2 | - | 387.8 | 134 | 519.652 | 1.578 | 820.0109
| N2 | 16 | 185.9~191.7 | 10.2 | - | 387.8 | 134 | 519.652 | 1.578 | 820.0109
| N3 | 12 | 1992 | - | 14 | 2020 | 86 | 1737.2 | 0.888 | 1542.6336
| N4 | 16 | 185.9~191.7 | 15.2 | - | 392.8 | 268 | 1052.704 | 1.578 | 1661.1669
| N5 | 8 | 12 | - | - | 23 | 1340 | 308.2 | 0.395 | 121.739
| N6 | 8 | 17 | - | - | 28 | 1340 | 375.2 | 0.395 | 148.204
合计： | HPB300钢筋： |  | 269.943 | HRB400钢筋： |  | 4843.8222 | c40混凝土： |  | 27.766 |  | 184.1736
YU16 | 2000 | 150.092 | 155.825 | 25 | 20 | 35 | 9 | 14.325 | 14.363 | 180.092 | 185.825
YU16 | 编号 | 规格 | 大样 |  |  | 单根长 | 根数 | 总长 | 每米重 | 总重
| N1 | 16 | 180.2~185.9 | 10.2 | - | 376.317 | 134 | 504.2648 | 1.578 | 795.7298
| N2 | 16 | 180.2~185.9 | 10.2 | - | 376.317 | 134 | 504.2648 | 1.578 | 795.7298
| N3 | 12 | 1992 | - | 14 | 2020 | 78 | 1575.6 | 0.888 | 1399.1328
| N4 | 16 | 180.2~185.9 | 15.2 | - | 381.317 | 268 | 1021.9296 | 1.578 | 1612.6048
| N5 | 8 | 12 | - | - | 23 | 1206 | 277.38 | 0.395 | 109.5651
| N6 | 8 | 17 | - | - | 28 | 1206 | 337.68 | 0.395 | 133.3836
合计： | HPB300钢筋： |  | 242.9487 | HRB400钢筋： |  | 4603.1973 | c40混凝土： |  | 26.7325 |  | 181.2827
YU17 | 2000 | 144.351 | 150.084 | 25 | 20 | 35 | 9 | 8.584 | 14.363 | 174.351 | 180.084
YU17 | 编号 | 规格 | 大样 |  |  | 单根长 | 根数 | 总长 | 每米重 | 总重
| N1 | 16 | 174.5~180.2 | 10.2 | - | 364.835 | 134 | 488.8789 | 1.578 | 771.4509
| N2 | 16 | 174.5~180.2 | 10.2 | - | 364.835 | 134 | 488.8789 | 1.578 | 771.4509
| N3 | 12 | 1992 | - | 14 | 2020 | 78 | 1575.6 | 0.888 | 1399.1328
| N4 | 16 | 174.5~180.2 | 15.2 | - | 369.835 | 268 | 991.1578 | 1.578 | 1564.047
| N5 | 8 | 12 | - | - | 23 | 1206 | 277.38 | 0.395 | 109.5651
| N6 | 8 | 17 | - | - | 28 | 1206 | 337.68 | 0.395 | 133.3836
合计： | HPB300钢筋： |  | 242.9487 | HRB400钢筋： |  | 4506.0816 | c40混凝土： |  | 25.6991 |  | 184.7933
YU18 | 2000 | 138.61 | 144.342 | 25 | 20 | 35 | 9 | 2.842 | 14.3631 | 168.61 | 174.342
YU18 | 编号 | 规格 | 大样 |  |  | 单根长 | 根数 | 总长 | 每米重 | 总重
| N1 | 16 | 168.7~174.4 | 10.2 | - | 353.352 | 134 | 473.4917 | 1.578 | 747.1699
| N2 | 16 | 168.7~174.4 | 10.2 | - | 353.352 | 134 | 473.4917 | 1.578 | 747.1699
| N3 | 12 | 1992 | - | 14 | 2020 | 78 | 1575.6 | 0.888 | 1399.1328
| N4 | 16 | 168.7~174.4 | 15.2 | - | 358.352 | 268 | 960.3834 | 1.578 | 1515.4849
| N5 | 8 | 12 | - | - | 23 | 1206 | 277.38 | 0.395 | 109.5651
| N6 | 8 | 17 | - | - | 28 | 1206 | 337.68 | 0.395 | 133.3836
合计： | HPB300钢筋： |  | 242.9487 | HRB400钢筋： |  | 4408.9575 | c40混凝土： |  | 24.6657 |  | 188.5983
YU19 | 1547.05 | 130 | 138.601 | 25 | 20 | 35 | 8 | 12.101 | 13.9249 | 160 | 168.601
YU19 | 编号 | 规格 | 大样 |  |  | 单根长 | 根数 | 总长 | 每米重 | 总重
| N1 | 16 | 160.1~168.7 | 10.2 | - | 339.001 | 104 | 352.561 | 1.578 | 556.3413
| N2 | 16 | 160.1~168.7 | 10.2 | - | 339.001 | 104 | 352.561 | 1.578 | 556.3413
| N3 | 12 | 1539.05 | - | 14 | 1567.05 | 70 | 1096.935 | 0.888 | 974.0783
| N4 | 16 | 160.1~168.7 | 15.2 | - | 344.001 | 208 | 715.5221 | 1.578 | 1129.0938
| N5 | 8 | 12 | - | - | 23 | 832 | 191.36 | 0.395 | 75.5872
| N6 | 8 | 17 | - | - | 28 | 832 | 232.96 | 0.395 | 92.0192
合计： | HPB300钢筋： |  | 167.6064 | HRB400钢筋： |  | 3215.8548 | c40混凝土： |  | 18.0804 |  | 187.1338
既有U型槽1 | 1000 | 209 | 220.8 | 25 | 20 | 35 | 14 | 4.3 | 14.1571 | 239 | 250.8 | 6.5
既有U型槽1 | 编号 | 规格 | 大样 |  |  | 单根长 | 根数 | 总长 | 每米重 | 总重
| N1 | 16 | 239.1~250.9 | 10.2 | - | 500.2 | 68 | 340.136 | 1.578 | 536.7346 |  | 544
| N2 | 16 | 239.1~250.9 | 10.2 | - | 500.2 | 68 | 340.136 | 1.578 | 536.7346
| N3 | 12 | 992 | - | 14 | 1020 | 118 | 1203.6 | 0.888 | 1068.7968
| N4 | 16 | 239.1~250.9 | 15.2 | - | 505.2 | 136 | 687.072 | 1.578 | 1084.1996
| N5 | 8 | 12 | - | - | 23 | 952 | 218.96 | 0.395 | 86.4892
| N6 | 8 | 17 | - | - | 28 | 952 | 266.56 | 0.395 | 105.2912
合计： | HPB300钢筋： |  | 191.7804 | HRB400钢筋： |  | 3226.4656 | c40混凝土： |  | 18.941 |  | 180.4681
既有框架1 | 5390 | 220.8 | 236 | 25 | 20 | 35 | 15 | 4.5 | 13.9867 | 250.8 | 266 | 6.5
既有框架1 | 编号 | 规格 | 大样 |  |  | 单根长 | 根数 | 总长 | 每米重 | 总重
| N1 | 16 | 250.9~266.1 | 10.2 | - | 527.2 | 360 | 1897.92 | 1.578 | 2994.9178 |  | 2880
| N2 | 16 | 250.9~266.1 | 10.2 | - | 527.2 | 360 | 1897.92 | 1.578 | 2994.9178
| N3 | 12 | 5382 | - | 14 | 5410 | 126 | 6816.6 | 0.888 | 6053.1408
| N4 | 16 | 250.9~266.1 | 15.2 | - | 532.2 | 720 | 3831.84 | 1.578 | 6046.6435
| N5 | 8 | 12 | - | - | 23 | 5400 | 1242 | 0.395 | 490.59
| N6 | 8 | 17 | - | - | 28 | 5400 | 1512 | 0.395 | 597.24
合计： | HPB300钢筋： |  | 1087.83 | HRB400钢筋： |  | 18089.6198 | c40混凝土： |  | 108.6408 |  | 176.5216
既有U型槽2 | 1500 | 236.1 | 261.9 | 25 | 20 | 35 | 17 | 0.4 | 13.4824 | 266.1 | 291.9 | 6.5
既有U型槽2 | 编号 | 规格 | 大样 |  |  | 单根长 | 根数 | 总长 | 每米重 | 总重
| N1 | 16 | 266.2~292 | 10.2 | - | 568.4 | 101 | 574.084 | 1.578 | 905.9046 |  | 808
| N2 | 16 | 266.2~292 | 10.2 | - | 568.4 | 101 | 574.084 | 1.578 | 905.9046
| N3 | 12 | 1492 | - | 14 | 1520 | 142 | 2158.4 | 0.888 | 1916.6592
| N4 | 16 | 266.2~292 | 15.2 | - | 573.4 | 202 | 1158.268 | 1.578 | 1827.7469
| N5 | 8 | 12 | - | - | 23 | 1717 | 394.91 | 0.395 | 155.9895
| N6 | 8 | 17 | - | - | 28 | 1717 | 480.76 | 0.395 | 189.9002
合计： | HPB300钢筋： |  | 345.8897 | HRB400钢筋： |  | 5556.2152 | c40混凝土： |  | 33.015 |  | 178.7704
YU9-1 | 1000 | 148.9 | 188.9 | 25 | 20 | 35 | 12 | 2.4 | 11.6667 | 178.9 | 218.9 | 6.5
YU9-1 | 编号 | 规格 | 大样 |  |  | 单根长 | 根数 | 总长 | 每米重 | 总重
| N1 | 16 | 179~219 | 10.2 | - | 408.2 | 68 | 277.576 | 1.578 | 438.0149
| N2 | 16 | 179~219 | 10.2 | - | 408.2 | 68 | 277.576 | 1.578 | 438.0149
| N3 | 12 | 992 | - | 14 | 1020 | 102 | 1040.4 | 0.888 | 923.8752
| N4 | 16 | 179~219 | 15.2 | - | 413.2 | 136 | 561.952 | 1.578 | 886.7603
| N5 | 8 | 12 | - | - | 23 | 816 | 187.68 | 0.395 | 74.1336
| N6 | 8 | 17 | - | - | 28 | 816 | 228.48 | 0.395 | 90.2496
合计： | HPB300钢筋： |  | 164.3832 | HRB400钢筋： |  | 2686.6653 | c40混凝土： |  | 14.801 |  | 192.6254
[12 empty] | 4258 | 1490.3 | 4232 | 1481.2
[5 empty] | HPB300 | HRB400 | C35 | [5 empty] | 503.9736 |  | 500.8963
|  |  |  | YU1 | 215.9544 | 4134.7201 | 23.2746
|  |  |  | YU2 | 215.9544 | 4210.5891 | 24.0818
|  |  |  | YU3 | 215.9544 | 4235.5066 | 24.347
|  |  |  | YU4 | 242.9487 | 4403.9249 | 24.6121
|  |  |  | YU5 | 242.9487 | 4428.8424 | 24.8773
|  |  |  | YU6 | 269.943 | 4820.3426 | 27.5162
|  |  |  | YU7 | 323.9316 | 5577.7741 | 32.5219
|  |  |  | YU8 | 350.9259 | 6041.1257 | 35.9253
|  |  |  | YU9 | 178.0818 | 2845.8277 | 15.71
|  |  |  | YU10 | 350.9259 | 5954.3543 | 35.002
|  |  |  | YU11 | 458.9031 | 7322.8165 | 43.4556
|  |  |  | YU12 | 377.9202 | 6142.2177 | 35.474
|  |  |  | YU13 | 296.9373 | 5273.6459 | 30.8127
|  |  |  | YU14 | 269.943 | 4940.9464 | 28.7995
|  |  |  | YU15 | 269.943 | 4843.8222 | 27.766
|  |  |  | YU16 | 242.9487 | 4603.1973 | 26.7325
|  |  |  | YU17 | 242.9487 | 4506.0816 | 25.6991
|  |  |  | YU18 | 242.9487 | 4408.9575 | 24.6657
|  |  |  | YU19 | 167.6064 | 3215.8548 | 18.0804
|  |  |  | 既有U型槽1 | 191.7804 | 3226.4656 | 18.941
|  |  |  | 既有框架1 | 1087.83 | 18089.6198 | 108.6408
|  |  |  | 既有U型槽2 | 345.8897 | 5556.2152 | 33.015
|  |  |  | YU9-1 | 164.3832 | 2686.6653 | 14.801
[5 empty] | 6967.5512 | 121469.5135 | 704.7516
[5 empty] | 2318.8909 | 38359.148 | 226.1098

## 振华路U型槽数量表
振华路量差
编号 | 工程项目及规格 |  | 单位 | 2022.4修改 | 施工图送审数量 | 量差 | 方案设计数量
1 | U型槽 主体 | C40防水混凝土(抗渗指数不小于P8) | m3 | 15660.8 | 14917.2 | 743.6
|  | HPB300钢筋 | kg | 103555.9 | 97397.8 | 6158.1
|  | HRB400钢筋 | kg | 1873574.8 | 1659382.9 | 214191.9 |  |  | 35 | 2.27 | 1123.7862
2 | 机非 分隔带 | C40防水混凝土 | m3 | 1804.7498 | 1485.196 | 319.5538 |  | 原数量未乘长度 | 300 | 11.31 | 5599.1286
|  | HPB300钢筋 | kg | 11391.6262 | 9356.0253 | 2035.6009 |  |  | 400 | 362.57 | 179493.9042
|  | HRB400钢筋 | kg | 118296.3459 | 105245.3538 | 13050.9921
3 | 挡水板 | C40防水混凝土 | m3 | 19.755 | 19.755 | 0
|  | HPB300钢筋 | kg | 131.7 | 131.7 | 0
|  | HRB400钢筋 | kg | 4550.235 | 4550.235 | 0
4 | 排水沟 | C40防水混凝土 | m3 | 453.4899 | 453.4899 | 0
|  | HRB400钢筋 | kg | 178975.9016 | 178975.9016 | 0
|  | 聚氨酯防水涂料 | m2 | 2398.264 | 2398.264 | 0
5 | 管沟 | C40防水混凝土 | m3 | 1828.5378 | 4780.2994 | -2951.7616
|  | HPB300钢筋 | kg | 12566.6797 | 3505.0248 | 9061.655
|  | HRB400钢筋 | kg | 300963.4177 | 183172.2 | 117791.2177
6 | 管沟盖板 | C40防水混凝土 | m3
|  | HPB300钢筋 | kg
|  | HRB400钢筋 | kg
7 | 搭板 | C40防水混凝土 | m3 | 219.9 | 219.9 | 0
|  | HPB300钢筋 | kg | 2199 | 2199 | 0
|  | HRB400钢筋 | kg | 29686.5 | 29686.5 | 0
|  | 级配碎石回填 | m3 | 2199 | 2199 | 0
混凝土统一替换为C35
|  |  |  | 2489.7 | 16605.2 | 279241
|  |  |  | 5416.8 | 35745.2 | 666059
|  |  |  | 7754.3 | 51205.5 | 928274.8

## 0.结构参数
一、从CAD中读取平面、纵断面原始数据 单位：m
序号 | U型槽编号 | 里程L |  | L |  | 顶高程E1 |  | 底板顶高程E2 |  | 机非分隔带(非机动车道) |  |  |  |  | 中央分隔带（机动车道线） |  |  |  |  | 水位高程E5 | 净宽
[10 empty] | 高程E3 |  | 宽度b1 |  | 数量 | 高程E4 |  | 宽度b2 |  | 数量
1 | YU1 | 109.94 | 129.94 | 20 | 20 | 3.6186 | 3.348 | 1.4275 | 0.91276 | 3.4275 | 2.9877 | 1.75 | 1.75 | 1 | 3.4275 | 2.9831 | 0.45 | 0.45 | 0 | 3.1 | 22.25 | 22.25 | 5.6133 | 0
2 | YU2 | 129.97 | 149.97 | 20 | 20 | 3.348 | 3.348 | 0.91199 | 0.39728 | 2.987 | 2.487 | 1.75 | 1.75 | 1 | 2.9823 | 2.3375 | 0.45 | 0.45 | 0 | 3.1 | 22.25 | 22.25 | 4.7897 | 0
3 | YU3 | 150 | 170 | 20 | 20 | 3.348 | 3.348 | 0.39651 | -0.1182 | 2.4862 | 1.9862 | 1.75 | 1.75 | 1 | 2.3364 | 1.5515 | 0.45 | 0.45 | 0 | 3.1 | 22.25 | 22.25 | 3.9134 | 0
4 | YU4 | 170.03 | 190.03 | 20 | 20 | 3.348 | 3.348 | -0.11897 | -0.63368 | 1.9855 | 1.4855 | 1.75 | 1.75 | 1 | 1.5503 | 0.76032 | 0.45 | 0.45 | 0 | 3.1 | 22.25 | 22.25 | 3.0371 | 0
5 | YU5 | 190.06 | 210.06 | 20 | 20 | 3.348 | 3.348 | -0.63445 | -1.1492 | 1.4847 | 0.98471 | 1.75 | 1.75 | 1 | 0.75913 | -0.03087 | 0.45 | 0.45 | 0 | 3.1 | 22.25 | 22.25 | 2.1607 | 0
6 | YU6 | 210.09 | 230.09 | 20 | 20 | 3.348 | 3.348 | -1.1503 | -1.928 | 0.98396 | 0.48396 | 1.75 | 1.75 | 1 | -0.03205 | -0.82205 | 0.45 | 0.45 | 0 | 3.1 | 22.25 | 22.25 | 1.2844 | 0
7 | YU7 | 230.12 | 250.12 | 20 | 20 | 3.348 | 3.348 | -1.9292 | -2.7068 | 0.48321 | -0.01679 | 1.75 | 1.75 | 1 | -0.82324 | -1.5834 | 0.45 | 0.45 | 0 | 3.1 | 22.25 | 22.25 | 0.40812 | 0
8 | YU8 | 250.15 | 270.15 | 20 | 20 | 3.348 | 3.348 | -2.7077 | -3.3079 | -0.01754 | -0.51754 | 1.75 | 1.75 | 1 | -1.5844 | -2.1477 | 0.45 | 0.45 | 0 | 3.1 | 22.25 | 22.25 | -0.46819 | 0
9 | YU9 | 270.18 | 290.18 | 20 | 20 | 3.348 | 3.348 | -3.3088 | -3.909 | -0.51829 | -0.91873 | 1.75 | 1.75 | 1 | -2.1484 | -2.4892 | 0.45 | 0.45 | 0 | 3.1 | 22.25 | 22.25 | -1.2574 | 0
10 | YU10 | 290.21 | 310.21 | 20 | 20 | 3.348 | 3.348 | -3.909 | -3.909 | -0.91918 | -1.1193 | 1.75 | 1.75 | 1 | -2.4895 | -2.6077 | 0.45 | 0.45 | 0 | 3.1 | 22.25 | 22.25 | -1.7837 | 0
11 | YU11 | 429.29 | 449.29 | 20 | 20 | 3.348 | 3.348 | -4.252 | -3.6234 | -0.8262 | -0.73194 | 1.75 | 1.75 | 1 | -2.2606 | -2.1451 | 0.45 | 0.45 | 0 | 3.1 | 22.25 | 22.25 | -1.3634 | 0
12 | YU12 | 449.32 | 469.32 | 20 | 20 | 3.348 | 3.348 | -3.6225 | -2.9939 | -0.73167 | -0.45429 | 1.75 | 1.75 | 1 | -2.1448 | -1.8162 | 0.45 | 0.45 | 0 | 3.1 | 22.25 | 22.25 | -1.0377 | 0
13 | YU13 | 469.35 | 489.35 | 20 | 20 | 3.348 | 3.348 | -2.993 | -2.3644 | -0.45373 | 0.00886 | 1.75 | 1.75 | 1 | -1.8156 | -1.2645 | 0.45 | 0.45 | 0 | 3.1 | 22.25 | 22.25 | -0.38926 | 0
14 | YU14 | 489.38 | 509.38 | 20 | 20 | 3.348 | 3.348 | -2.3635 | -1.8061 | 0.00961 | 0.50961 | 1.75 | 1.75 | 1 | -1.2635 | -0.51002 | 0.45 | 0.45 | 0 | 3.1 | 22.25 | 22.25 | 0.45432 | 0
15 | YU15 | 509.41 | 529.41 | 20 | 20 | 3.348 | 3.348 | -1.8053 | -1.248 | 0.51036 | 1.0104 | 1.75 | 1.75 | 1 | -0.50883 | 0.28117 | 0.45 | 0.45 | 0 | 3.1 | 22.25 | 22.25 | 1.3306 | 0
16 | YU16 | 529.44 | 549.44 | 20 | 20 | 3.348 | 3.348 | -1.2471 | -0.68981 | 1.0111 | 1.5111 | 1.75 | 1.75 | 1 | 0.28235 | 1.0723 | 0.45 | 0.45 | 0 | 3.1 | 22.25 | 22.25 | 2.2069 | 0
17 | YU17 | 549.47 | 569.47 | 20 | 20 | 3.348 | 3.348 | -0.68898 | -0.13165 | 1.5119 | 2.0119 | 1.75 | 1.75 | 1 | 1.0735 | 1.8613 | 0.45 | 0.45 | 0 | 3.1 | 22.25 | 22.25 | 3.0833 | 0
18 | YU18 | 569.5 | 589.5 | 20 | 20 | 3.348 | 3.348 | -0.13081 | 0.42651 | 2.0126 | 2.5126 | 1.75 | 1.75 | 1 | 1.8625 | 2.5097 | 0.45 | 0.45 | 0 | 3.1 | 22.25 | 22.25 | 3.9596 | 0
19 | YU19 | 589.53 | 605.0005 | 15.4705 | 15.4705 | 3.348 | 3.348 | 0.42735 | 0.85846 | 2.5134 | 2.8585 | 1.75 | 1.75 | 1 | 2.5105 | 2.8585 | 0.45 | 0.45 | 0 | 3.1 | 22.25 | 22.25 | 4.7003 | 0
20 | 东U10 | 594.2491 | 614.2491 | 20 | 20 | 3.914 | 3.914 | 2.2774 | 2.6593 | 3.1986 | 3.6764 | 1.75 | 1.75 | 1 | 3.174 | 3.6764 | 0.45 | 0.45 | 0 | 3.1 | 8 | 8 | 6.0157 | 0
21 | 西U10-1 | 111.6591 | 131.6591 | 20 | 20 | 3.5983 | 3.348 | 2.2983 | 1.7367 | 3.3983 | 2.9531 | 1.75 | 1.75 | 1 | 3.3983 | 2.9482 | 0.45 | 0.45 | 0 | 3.1 | 22.25 | 22.25 | 5.5575 | 0
22 | 西U9-1 | 131.6891 | 151.6891 | 20 | 20 | 3.348 | 3.348 | 1.7359 | 1.1744 | 2.9524 | 2.4524 | 1.75 | 1.75 | 1 | 2.9473 | 2.2747 | 0.45 | 0.45 | 0 | 3.1 | 22.25 | 22.25 | 4.7291 | 0
23 | 西U6-1 | 191.7791 | 211.7791 | 20 | 20 | 3.348 | 3.348 | -0.40882 | -1.1988 | 1.4501 | 0.95011 | 1.75 | 1.75 | 0 | 0.69122 | -0.09878 | 0.45 | 0.45 | 0 | 3.1 | 12.5 | 12.5 | 0 | 0
24 | 西U5-1 | 211.8091 | 231.8091 | 20 | 20 | 3.348 | 3.348 | -1.2 | -1.99 | 0.94936 | 0.44936 | 1.75 | 1.75 | 0 | -0.09997 | -0.88997 | 0.45 | 0.45 | 0 | 3.1 | 12.5 | 12.5 | 0 | 0
25 | 西U4-1 | 231.8391 | 251.8391 | 20 | 20 | 3.348 | 3.348 | -1.9912 | -2.7811 | 0.44861 | -0.05139 | 1.75 | 1.75 | 0 | -0.89115 | -1.6179 | 0.45 | 0.45 | 0 | 3.1 | 12.5 | 12.5 | 0 | 0
26 | 西U3-1 | 251.8691 | 271.8691 | 20 | 20 | 3.348 | 3.348 | -2.7823 | -3.3453 | -0.05214 | -0.55214 | 1.75 | 1.75 | 0 | -1.6188 | -2.1297 | 0.45 | 0.45 | 0 | 3.1 | 12.5 | 12.5 | 0 | 0
27 | 西U2-1 | 271.8991 | 291.8991 | 20 | 20 | 3.348 | 3.348 | -3.3461 | -3.909 | -0.55289 | -0.95704 | 1.75 | 1.75 | 1 | -2.1303 | -2.4187 | 0.45 | 0.45 | 0 | 3.1 | 28.29 | 22.25 | -1.3212 | 0
28 | 西U6-2 | 191.7791 | 211.7791 | 20 | 20 | 3.348 | 3.348 | -0.40882 | -1.1988 | 1.4501 | 0.95011 | 1.75 | 1.75 | 0 | 0.69122 | -0.09878 | 0.45 | 0.45 | 0 | 3.1 | 8 | 9.09 | 0 | 0
29 | 西U5-2 | 211.8091 | 231.8091 | 20 | 20 | 3.348 | 3.348 | -1.2 | -1.99 | 0.94936 | 0.44936 | 1.75 | 1.75 | 0 | -0.09997 | -0.88997 | 0.45 | 0.45 | 0 | 3.1 | 9.09 | 8 | 0 | 0
30 | 西U4-2 | 231.8391 | 251.8391 | 20 | 20 | 3.348 | 3.348 | -1.9912 | -2.7811 | 0.44861 | -0.05139 | 1.75 | 1.75 | 0 | -0.89115 | -1.6179 | 0.45 | 0.45 | 0 | 3.1 | 8 | 8 | 0 | 0
31 | 西U3-2 | 251.8691 | 271.8691 | 20 | 20 | 3.348 | 3.348 | -2.7823 | -3.3453 | -0.05214 | -0.55214 | 1.75 | 1.75 | 0 | -1.6188 | -2.1297 | 0.45 | 0.45 | 0 | 3.1 | 8 | 14.06 | 0 | 0
32
45.6232
二、命名并形成U型槽结构参数表 单位：m
U型槽编号 | 起讫点里程 |  | 中心长度L | 顶高程E1 |  | 底板顶高程E2 |  | 结构净高H |  | 底板厚T | 边墙厚B | D |  | 机非分隔带 |  |  |  |  | 中央分隔带
[14 empty] | 高度h1 |  | 宽度b1 |  | 数量 | 高度h2 |  | 宽度b2 |  | 数量
YU1 | 109.94 | 129.94 | 20 | 3.6186 | 3.348 | 1.4275 | 0.91276 | 2.1912 | 2.4352 | 0.4 | 0.3 | 22.85 | 22.85 | 2.81 | 2.8803 | 1.75 | 1.75 | 1 | 2.81 | 2.8803 | 0.45 | 0.45 | 0 | 4.979 | 0 | 3.4275 | 2.9877 | 3.4275 | 2.9831
YU2 | 129.97 | 149.97 | 20 | 3.348 | 3.348 | 0.91199 | 0.39728 | 2.436 | 2.9507 | 0.4 | 0.3 | 22.85 | 22.85 | 2.8803 | 2.7503 | 1.75 | 1.75 | 1 | 2.8803 | 2.7503 | 0.45 | 0.45 | 0 | 4.9267 | 0 | 2.987 | 2.487 | 2.9823 | 2.3375
YU3 | 150 | 170 | 20 | 3.348 | 3.348 | 0.39651 | -0.1182 | 2.9515 | 3.4662 | 0.5 | 0.4 | 23.05 | 23.05 | 2.7499 | 2.4797 | 1.75 | 1.75 | 1 | 2.7499 | 2.4797 | 0.45 | 0.45 | 0 | 4.5759 | 0 | 2.4862 | 1.9862 | 2.3364 | 1.5515
YU4 | 170.03 | 190.03 | 20 | 3.348 | 3.348 | -0.11897 | -0.63368 | 3.467 | 3.9817 | 0.5 | 0.4 | 23.05 | 23.05 | 2.4793 | 2.3191 | 1.75 | 1.75 | 1 | 2.4793 | 2.204 | 0.45 | 0.45 | 0 | 4.1986 | 0 | 1.9855 | 1.4855 | 1.5503 | 0.76032
YU5 | 190.06 | 210.06 | 20 | 3.348 | 3.348 | -0.63445 | -1.1492 | 3.9825 | 4.4972 | 0.6 | 0.5 | 23.25 | 23.25 | 2.3192 | 2.3339 | 1.75 | 1.75 | 1 | 2.2036 | 1.9283 | 0.45 | 0.45 | 0 | 4.0714 | 0 | 1.4847 | 0.98471 | 0.75913 | -0.03087
YU6 | 210.09 | 230.09 | 20 | 3.348 | 3.348 | -1.1503 | -1.928 | 4.4983 | 5.276 | 0.7 | 0.6 | 23.45 | 23.45 | 2.3343 | 2.612 | 1.75 | 1.75 | 1 | 1.9283 | 1.916 | 0.45 | 0.45 | 0 | 4.328 | 0 | 0.98396 | 0.48396 | -0.03205 | -0.82205
YU7 | 230.12 | 250.12 | 20 | 3.348 | 3.348 | -1.9292 | -2.7068 | 5.2772 | 6.0548 | 0.7 | 0.6 | 23.45 | 23.45 | 2.6124 | 2.8901 | 1.75 | 1.75 | 1 | 1.9159 | 1.9335 | 0.45 | 0.45 | 0 | 4.8146 | 0 | 0.48321 | -0.01679 | -0.82324 | -1.5834
YU8 | 250.15 | 270.15 | 20 | 3.348 | 3.348 | -2.7077 | -3.3079 | 6.0557 | 6.6559 | 0.8 | 0.7 | 23.65 | 23.65 | 2.8902 | 2.9904 | 1.75 | 1.75 | 1 | 1.9334 | 1.9702 | 0.45 | 0.45 | 0 | 5.1455 | 0 | -0.01754 | -0.51754 | -1.5844 | -2.1477
YU9 | 270.18 | 290.18 | 20 | 3.348 | 3.348 | -3.3088 | -3.909 | 6.6568 | 7.257 | 0.8 | 0.7 | 23.65 | 23.65 | 2.9905 | 3.1903 | 1.75 | 1.75 | 1 | 1.9704 | 2.2298 | 0.45 | 0.45 | 0 | 5.4082 | 0 | -0.51829 | -0.91873 | -2.1484 | -2.4892
YU10 | 290.21 | 310.21 | 20 | 3.348 | 3.348 | -3.909 | -3.909 | 7.257 | 7.257 | 0.8 | 0.7 | 23.65 | 23.65 | 3.1898 | 2.9897 | 1.75 | 1.75 | 1 | 2.2295 | 2.1113 | 0.45 | 0.45 | 0 | 5.4071 | 0 | -0.91918 | -1.1193 | -2.4895 | -2.6077
YU11 | 429.29 | 449.29 | 20 | 3.348 | 3.348 | -4.252 | -3.6234 | 7.6 | 6.9714 | 0.9 | 0.8 | 23.85 | 23.85 | 3.6258 | 3.0915 | 1.75 | 1.75 | 1 | 2.8014 | 2.2883 | 0.45 | 0.45 | 0 | 5.8776 | 0 | -0.8262 | -0.73194 | -2.2606 | -2.1451
YU12 | 449.32 | 469.32 | 20 | 3.348 | 3.348 | -3.6225 | -2.9939 | 6.9705 | 6.3419 | 0.8 | 0.7 | 23.65 | 23.65 | 3.0908 | 2.7396 | 1.75 | 1.75 | 1 | 2.2877 | 1.9877 | 0.45 | 0.45 | 0 | 5.1016 | 0 | -0.73167 | -0.45429 | -2.1448 | -1.8162
YU13 | 469.35 | 489.35 | 20 | 3.348 | 3.348 | -2.993 | -2.3644 | 6.341 | 5.7124 | 0.7 | 0.6 | 23.45 | 23.45 | 2.7393 | 2.5733 | 1.75 | 1.75 | 1 | 1.9874 | 1.91 | 0.45 | 0.45 | 0 | 4.6485 | 0 | -0.45373 | 0.00886 | -1.8156 | -1.2645
YU14 | 489.38 | 509.38 | 20 | 3.348 | 3.348 | -2.3635 | -1.8061 | 5.7115 | 5.1541 | 0.7 | 0.6 | 23.45 | 23.45 | 2.5731 | 2.5158 | 1.75 | 1.75 | 1 | 1.91 | 2.1061 | 0.45 | 0.45 | 0 | 4.4527 | 0 | 0.00961 | 0.50961 | -1.2635 | -0.51002
YU15 | 509.41 | 529.41 | 20 | 3.348 | 3.348 | -1.8053 | -1.248 | 5.1533 | 4.596 | 0.7 | 0.6 | 23.45 | 23.45 | 2.5157 | 2.4583 | 1.75 | 1.75 | 1 | 2.1065 | 2.3392 | 0.45 | 0.45 | 0 | 4.3522 | 0 | 0.51036 | 1.0104 | -0.50883 | 0.28117
YU16 | 529.44 | 549.44 | 20 | 3.348 | 3.348 | -1.2471 | -0.68981 | 4.5951 | 4.0378 | 0.6 | 0.5 | 23.25 | 23.25 | 2.4583 | 2.5722 | 1.75 | 1.75 | 1 | 2.3395 | 2.5722 | 0.45 | 0.45 | 0 | 4.4016 | 0 | 1.0111 | 1.5111 | 0.28235 | 1.0723
YU17 | 549.47 | 569.47 | 20 | 3.348 | 3.348 | -0.68898 | -0.13165 | 4.037 | 3.4796 | 0.6 | 0.5 | 23.25 | 23.25 | 2.5725 | 2.803 | 1.75 | 1.75 | 1 | 2.5725 | 2.803 | 0.45 | 0.45 | 0 | 4.7036 | 0 | 1.5119 | 2.0119 | 1.0735 | 1.8613
YU18 | 569.5 | 589.5 | 20 | 3.348 | 3.348 | -0.13081 | 0.42651 | 3.4788 | 2.9215 | 0.5 | 0.4 | 23.05 | 23.05 | 2.8033 | 2.8932 | 1.75 | 1.75 | 1 | 2.8033 | 2.8932 | 0.45 | 0.45 | 0 | 4.9844 | 0 | 2.0126 | 2.5126 | 1.8625 | 2.5097
YU19 | 589.53 | 605.0005 | 15.4705 | 3.348 | 3.348 | 0.42735 | 0.85846 | 2.9207 | 2.4895 | 0.4 | 0.3 | 22.85 | 22.85 | 2.8931 | 2.81 | 1.75 | 1.75 | 1 | 2.8931 | 2.81 | 0.45 | 0.45 | 0 | 4.9903 | 0 | 2.5134 | 2.8585 | 2.5105 | 2.8585
东U10 | 594.2491 | 614.2491 | 20 | 3.914 | 3.914 | 2.2774 | 2.6593 | 1.6366 | 1.2547 | 0.4 | 0.3 | 8.6 | 8.6 | 1.1212 | 1.2171 | 1.75 | 1.75 | 1 | 1.8965 | 1.0171 | 0.45 | 0.45 | 0 | 2.046 | 0 | 3.1986 | 3.6764 | 3.174 | 3.6764
西U10-1 | 111.6591 | 131.6591 | 20 | 3.5983 | 3.348 | 2.2983 | 1.7367 | 1.3 | 1.6113 | 0.4 | 0.3 | 22.85 | 22.85 | 1.3 | 1.4164 | 1.75 | 1.75 | 1 | 2.1 | 1.2114 | 0.45 | 0.45 | 0 | 2.3768 | 0 | 3.3983 | 2.9531 | 3.3983 | 2.9482
西U9-1 | 131.6891 | 151.6891 | 20 | 3.348 | 3.348 | 1.7359 | 1.1744 | 1.6121 | 2.1736 | 0.4 | 0.3 | 22.85 | 22.85 | 1.4165 | 1.478 | 1.75 | 1.75 | 1 | 2.2114 | 1.1003 | 0.45 | 0.45 | 0 | 2.5327 | 0 | 2.9524 | 2.4524 | 2.9473 | 2.2747
西U6-1 | 191.7791 | 211.7791 | 20 | 3.348 | 3.348 | -0.40882 | -1.1988 | 3.7568 | 4.5468 | 0.6 | 0.5 | 13.5 | 13.5 | 2.0589 | 2.3489 | 1.75 | 1.75 | 0 | 2.1 | 1.1 | 0.45 | 0.45 | 0 | 0 | 0 | 1.4501 | 0.95011 | 0.69122 | -0.09878
西U5-1 | 211.8091 | 231.8091 | 20 | 3.348 | 3.348 | -1.2 | -1.99 | 4.548 | 5.338 | 0.7 | 0.6 | 13.7 | 13.7 | 2.3493 | 2.6393 | 1.75 | 1.75 | 0 | 2.1 | 1.1 | 0.45 | 0.45 | 0 | 0 | 0 | 0.94936 | 0.44936 | -0.09997 | -0.88997
西U4-1 | 231.8391 | 251.8391 | 20 | 3.348 | 3.348 | -1.9912 | -2.7811 | 5.3392 | 6.1291 | 0.7 | 0.6 | 13.7 | 13.7 | 2.6398 | 2.9297 | 1.75 | 1.75 | 0 | 2.1 | 1.1632 | 0.45 | 0.45 | 0 | 0 | 0 | 0.44861 | -0.05139 | -0.89115 | -1.6179
西U3-1 | 251.8691 | 271.8691 | 20 | 3.348 | 3.348 | -2.7823 | -3.3453 | 6.1303 | 6.6932 | 0.8 | 0.7 | 13.9 | 13.9 | 2.9302 | 2.9931 | 1.75 | 1.75 | 0 | 2.1635 | 1.2155 | 0.45 | 0.45 | 0 | 0 | 0 | -0.05214 | -0.55214 | -1.6188 | -2.1297
西U2-1 | 271.8991 | 291.8991 | 20 | 3.348 | 3.348 | -3.3461 | -3.909 | 6.6941 | 7.257 | 0.8 | 0.7 | 29.69 | 23.65 | 2.9932 | 3.152 | 1.75 | 1.75 | 1 | 2.2158 | 1.4903 | 0.45 | 0.45 | 0 | 5.377 | 0 | -0.55289 | -0.95704 | -2.1303 | -2.4187
西U6-2 | 191.7791 | 211.7791 | 20 | 3.348 | 3.348 | -0.40882 | -1.1988 | 3.7568 | 4.5468 | 0.6 | 0.5 | 9 | 10.09 | 2.0589 | 2.3489 | 1.75 | 1.75 | 0 | 2.1 | 1.1 | 0.45 | 0.45 | 0 | 0 | 0 | 1.4501 | 0.95011 | 0.69122 | -0.09878
西U5-2 | 211.8091 | 231.8091 | 20 | 3.348 | 3.348 | -1.2 | -1.99 | 4.548 | 5.338 | 0.7 | 0.6 | 10.29 | 9.2 | 2.3493 | 2.6393 | 1.75 | 1.75 | 0 | 2.1 | 1.1 | 0.45 | 0.45 | 0 | 0 | 0 | 0.94936 | 0.44936 | -0.09997 | -0.88997
西U4-2 | 231.8391 | 251.8391 | 20 | 3.348 | 3.348 | -1.9912 | -2.7811 | 5.3392 | 6.1291 | 0.7 | 0.6 | 9.2 | 9.2 | 2.6398 | 2.9297 | 1.75 | 1.75 | 0 | 2.1 | 1.1632 | 0.45 | 0.45 | 0 | 0 | 0 | 0.44861 | -0.05139 | -0.89115 | -1.6179
西U3-2 | 251.8691 | 271.8691 | 20 | 3.348 | 3.348 | -2.7823 | -3.3453 | 6.1303 | 6.6932 | 0.8 | 0.7 | 9.4 | 15.46 | 2.9302 | 2.9931 | 1.75 | 1.75 | 0 | 2.1635 | 1.2155 | 0.45 | 0.45 | 0 | 0 | 0 | -0.05214 | -0.55214 | -1.6188 | -2.1297
0 | 0 | 0 | 0 | 0 | 0 | 0 | 0 | 0 | 0 | 0.4 | 0.3 | 0.6 | 0.6 | 0.2 | 0.2 | 0 | 0 | 0 | 1 | 0 | 0 | 0 | 0
91.3677
三、边墙及底板厚度及钢筋选用原则（试算结果取值，作为结构推荐值使用）
| 结构净高 | N1试算取值 | 边墙厚度 | 底板厚度 |  | 6m以上双根一束
| 2.5m以下 | 8根12 | 0.3 | 0.3
| 3m以下 | 8根14 | 0.3 | 0.3
| 3.5m以下 | 8根16 | 0.4 | 0.4
| 4m以下 | 8根18 | 0.4 | 0.4
| 4.5m以下 | 8根20 | 0.5 | 0.5
| 5m以下 | 8根22 | 0.5 | 0.5
| 5.5m以下 | 8根25 | 0.6 | 0.6
| 6m以下 | 8根28 | 0.6 | 0.6
| 6.5m以下 | 16根22 | 0.6 | 0.6
| 7m以下 | 16根25 | 0.7 | 0.6
| 7.5m以下 | 16根25 | 0.7 | 0.7
| 8m以下 | 16根28 | 0.8 | 0.8
| 9m以下 | 16根28 | 0.8 | 0.8
| 10m以下 |  | 0.9 | 0.9
YU1 | 109.94 | 129.94 | 20 | 3.6186 | 3.348 | 1.8275 | 1.2329 | 1.7912 | 2.1151 | 0.4 | 0.3 | 21.7 | 21.7 | 2.41 | 2.5602 | 0.6 | 0.6 | 1 | 2.41 | 2.5602 | 0.45 | 0.45 | 0
YU2 | 129.97 | 149.97 | 20 | 3.348 | 3.348 | 1.232 | 0.63735 | 2.116 | 2.7106 | 0.4 | 0.3 | 21.7 | 21.7 | 2.5603 | 2.5102 | 0.6 | 0.6 | 1 | 2.5603 | 2.5102 | 0.45 | 0.45 | 0
YU3 | 150 | 170 | 20 | 3.348 | 3.348 | 0.63646 | 0.04185 | 2.7115 | 3.3062 | 0.5 | 0.4 | 21.9 | 21.9 | 2.51 | 2.3197 | 0.6 | 0.6 | 1 | 2.51 | 2.3197 | 0.45 | 0.45 | 0
YU4 | 170.03 | 190.03 | 20 | 3.348 | 3.348 | 0.04096 | -0.55365 | 3.307 | 3.9017 | 0.5 | 0.4 | 21.9 | 21.9 | 2.3194 | 2.2391 | 0.6 | 0.6 | 1 | 2.3194 | 2.124 | 0.45 | 0.45 | 0
YU5 | 190.06 | 210.06 | 20 | 3.348 | 3.348 | -0.55455 | -1.1492 | 3.9026 | 4.4972 | 0.6 | 0.5 | 22.1 | 22.1 | 2.2393 | 2.3339 | 0.6 | 0.6 | 1 | 2.1237 | 1.9283 | 0.45 | 0.45 | 0
YU6 | 210.09 | 230.09 | 20 | 3.348 | 3.348 | -1.1503 | -1.928 | 4.4983 | 5.276 | 0.7 | 0.6 | 22.3 | 22.3 | 2.3343 | 2.612 | 0.6 | 0.6 | 1 | 1.9283 | 1.916 | 0.45 | 0.45 | 0
YU7 | 230.12 | 250.12 | 20 | 3.348 | 3.348 | -1.9292 | -2.7068 | 5.2772 | 6.0548 | 0.7 | 0.6 | 16.8 | 16.8 | 2.6124 | 2.8901 | 0.6 | 0.6 | 1 | 1.9159 | 1.9335 | 0.45 | 0.45 | 0
YU8 | 250.15 | 270.15 | 20 | 3.348 | 3.348 | -2.7077 | -3.3079 | 6.0557 | 6.6559 | 0.8 | 0.7 | 22.5 | 22.883 | 2.8902 | 2.9904 | 0.6 | 0.983 | 1 | 1.9334 | 1.9702 | 0.45 | 0.45 | 0
YU9 | 270.18 | 290.18 | 20 | 3.348 | 3.348 | -3.3088 | -3.909 | 6.6568 | 7.257 | 0.8 | 0.7 | 22.884 | 23.267 | 2.9905 | 3.1903 | 0.984 | 1.367 | 1 | 1.9704 | 2.2298 | 0.45 | 0.45 | 0
YU10 | 290.21 | 310.21 | 20 | 3.348 | 3.348 | -3.909 | -3.909 | 7.257 | 7.257 | 0.8 | 0.7 | 23.267 | 23.65 | 3.1898 | 2.9897 | 1.367 | 1.75 | 1 | 2.2295 | 2.1113 | 0.45 | 0.45 | 0
YU11 | 429.29 | 449.29 | 20 | 3.348 | 3.348 | -4.252 | -3.6234 | 7.6 | 6.9714 | 0.9 | 0.8 | 23.1448 | 22.8053 | 3.6258 | 3.0915 | 1.0448 | 0.7053 | 1 | 2.8014 | 2.2883 | 0.45 | 0.45 | 0
YU12 | 449.32 | 469.32 | 20 | 3.348 | 3.348 | -3.6225 | -2.9939 | 6.9705 | 6.3419 | 0.8 | 0.7 | 22.605 | 22.5 | 3.0908 | 2.7396 | 0.705 | 0.6 | 1 | 2.2877 | 1.9877 | 0.45 | 0.45 | 0
YU13 | 469.35 | 489.35 | 20 | 3.348 | 3.348 | -2.993 | -2.3644 | 6.341 | 5.7124 | 0.7 | 0.6 | 22.3 | 22.3 | 2.7393 | 2.5733 | 0.6 | 0.6 | 1 | 1.9874 | 1.91 | 0.45 | 0.45 | 0
YU14 | 489.38 | 509.38 | 20 | 3.348 | 3.348 | -2.3635 | -1.8061 | 5.7115 | 5.1541 | 0.7 | 0.6 | 22.3 | 22.3 | 2.5731 | 2.5158 | 0.6 | 0.6 | 1 | 1.91 | 2.1061 | 0.45 | 0.45 | 0
YU15 | 509.41 | 529.41 | 20 | 3.348 | 3.348 | -1.8053 | -1.248 | 5.1533 | 4.596 | 0.7 | 0.6 | 22.3 | 22.3194 | 2.5157 | 2.4583 | 0.6 | 0.6194 | 1 | 2.1065 | 2.3392 | 0.45 | 0.45 | 0
YU16 | 529.44 | 549.44 | 20 | 3.348 | 3.348 | -1.2471 | -0.68981 | 4.5951 | 4.0378 | 0.6 | 0.5 | 22.1195 | 22.2518 | 2.4583 | 2.5722 | 0.6195 | 0.7518 | 1 | 2.3395 | 2.5722 | 0.45 | 0.45 | 0
YU17 | 549.47 | 569.47 | 20 | 3.348 | 3.348 | -0.68898 | -0.13165 | 4.037 | 3.4796 | 0.6 | 0.5 | 22.252 | 22.5092 | 2.5725 | 2.803 | 0.752 | 1.0092 | 1 | 2.5725 | 2.803 | 0.45 | 0.45 | 0
YU18 | 569.5 | 589.5 | 20 | 3.348 | 3.348 | -0.13081 | 0.42651 | 3.4788 | 2.9215 | 0.5 | 0.4 | 22.3097 | 22.6575 | 2.8033 | 2.8932 | 1.0097 | 1.3575 | 1 | 2.8033 | 2.8932 | 0.45 | 0.45 | 0
YU19 | 589.53 | 605.0005 | 15.4705 | 3.348 | 3.348 | 0.42735 | 0.85846 | 2.9207 | 2.4895 | 0.4 | 0.3 | 22.458 | 22.6629 | 2.8931 | 2.81 | 1.358 | 1.5629 | 1 | 2.8931 | 2.81 | 0.45 | 0.45 | 0
YU1 | 0 | 0 | 0 | 0 | 0 | 0.4 | 0.32009 | -0.4 | -0.32009 | 0 | 0 | -1.15 | -1.15 | -0.4 | -0.32009 | -1.15 | -1.15 | 0 | -0.4 | -0.32009 | 0 | 0
YU2 | 0 | 0 | 0 | 0 | 0 | 0.31997 | 0.24007 | -0.31997 | -0.24007 | 0 | 0 | -1.15 | -1.15 | -0.31997 | -0.24007 | -1.15 | -1.15 | 0 | -0.31997 | -0.24007 | 0 | 0
YU3 | 0 | 0 | 0 | 0 | 0 | 0.23995 | 0.16005 | -0.23995 | -0.16005 | 0 | 0 | -1.15 | -1.15 | -0.23995 | -0.16005 | -1.15 | -1.15 | 0 | -0.23995 | -0.16005 | 0 | 0
YU4 | 0 | 0 | 0 | 0 | 0 | 0.15993 | 0.08003 | -0.15993 | -0.08003 | 0 | 0 | -1.15 | -1.15 | -0.15993 | -0.08003 | -1.15 | -1.15 | 0 | -0.15993 | -0.08003 | 0 | 0
YU5 | 0 | 0 | 0 | 0 | 0 | 0.0799 | 0 | -0.0799 | 0 | 0 | 0 | -1.15 | -1.15 | -0.0799 | 0 | -1.15 | -1.15 | 0 | -0.0799 | 0 | 0 | 0
YU6 | 0 | 0 | 0 | 0 | 0 | 0 | 0 | 0 | 0 | 0 | 0 | -1.15 | -1.15 | 0 | 0 | -1.15 | -1.15 | 0 | 0 | 0 | 0 | 0
YU7 | 0 | 0 | 0 | 0 | 0 | 0 | 0 | 0 | 0 | 0 | 0 | -6.65 | -6.65 | 0 | 0 | -1.15 | -1.15 | 0 | 0 | 0 | 0 | 0
YU8 | 0 | 0 | 0 | 0 | 0 | 0 | 0 | 0 | 0 | 0 | 0 | -1.15 | -0.767 | 0 | 0 | -1.15 | -0.767 | 0 | 0 | 0 | 0 | 0
YU9 | 0 | 0 | 0 | 0 | 0 | 0 | 0 | 0 | 0 | 0 | 0 | -0.766 | -0.383 | 0 | 0 | -0.766 | -0.383 | 0 | 0 | 0 | 0 | 0
YU10 | 0 | 0 | 0 | 0 | 0 | 0 | 0 | 0 | 0 | 0 | 0 | -0.383 | 0 | 0 | 0 | -0.383 | 0 | 0 | 0 | 0 | 0 | 0
YU11 | 0 | 0 | 0 | 0 | 0 | 0 | 0 | 0 | 0 | 0 | 0 | -0.7052 | -1.0447 | 0 | 0 | -0.7052 | -1.0447 | 0 | 0 | 0 | 0 | 0
YU12 | 0 | 0 | 0 | 0 | 0 | 0 | 0 | 0 | 0 | 0 | 0 | -1.045 | -1.15 | 0 | 0 | -1.045 | -1.15 | 0 | 0 | 0 | 0 | 0
YU13 | 0 | 0 | 0 | 0 | 0 | 0 | 0 | 0 | 0 | 0 | 0 | -1.15 | -1.15 | 0 | 0 | -1.15 | -1.15 | 0 | 0 | 0 | 0 | 0
YU14 | 0 | 0 | 0 | 0 | 0 | 0 | 0 | 0 | 0 | 0 | 0 | -1.15 | -1.15 | 0 | 0 | -1.15 | -1.15 | 0 | 0 | 0 | 0 | 0
YU15 | 0 | 0 | 0 | 0 | 0 | 0 | 0 | 0 | 0 | 0 | 0 | -1.15 | -1.1306 | 0 | 0 | -1.15 | -1.1306 | 0 | 0 | 0 | 0 | 0
YU16 | 0 | 0 | 0 | 0 | 0 | 0 | 0 | 0 | 0 | 0 | 0 | -1.1305 | -0.9982 | 0 | 0 | -1.1305 | -0.9982 | 0 | 0 | 0 | 0 | 0
YU17 | 0 | 0 | 0 | 0 | 0 | 0 | 0 | 0 | 0 | 0 | 0 | -0.998 | -0.7408 | 0 | 0 | -0.998 | -0.7408 | 0 | 0 | 0 | 0 | 0
YU18 | 0 | 0 | 0 | 0 | 0 | 0 | 0 | 0 | 0 | 0 | 0 | -0.7403 | -0.3925 | 0 | 0 | -0.7403 | -0.3925 | 0 | 0 | 0 | 0 | 0
YU19 | 0 | 0 | 0 | 0 | 0 | 0 | 0 | 0 | 0 | 0 | 0 | -0.392 | -0.1871 | 0 | 0 | -0.392 | -0.1871 | 0 | 0 | 0 | 0 | 0

## 1.U型槽主筋验算
[6 empty] | 边墙厚度 | 结构净高 | 水位高 | 钢筋
[6 empty] | 0.3 | 2.4352 | 2.1872 | 14 | YU1 | 14
[6 empty] | 0.3 | 2.9507 | 2.7027 | 18 | YU2 | 18
[6 empty] | 0.4 | 3.4662 | 3.2182 | 20 | YU3 | 20
[6 empty] | 0.4 | 3.9817 | 3.7337 | 25 | YU4 | 22
[6 empty] | 0.5 | 4.4972 | 4.2492 | 25 | YU5 | 25
[5 empty] | 2根 | 0.6 | 5.276 | 5.028 | 20 | YU6 | 28
[5 empty] | 2根 | 0.6 | 6.0548 | 5.8068 | 25 | YU7 | 25
[5 empty] | 3根 | 0.7 | 6.6559 | 6.4079 | 22 | YU8 | 25
[5 empty] | 3根 | 0.7 | 7.257 | 7.009 | 25 | YU9 | 28
YU19计算书 |  |  |  |  | 3根 | 0.7 | 7.257 | 7.009 | 25 | YU10 | 28
[5 empty] | 3根 | 0.8 | 7.6 | 7.352 | 25 | YU11 | 28
1、 | 结构描述 |  |  |  | 3根 | 0.7 | 6.9705 | 6.7225 | 22 | YU12 | 28
[5 empty] | 3根 | 0.6 | 6.341 | 6.093 | 20 | YU13 | 25
[5 empty] | 2根 | 0.6 | 5.7115 | 5.4635 | 22 | YU14 | 22
[5 empty] | 2根 | 0.6 | 5.1533 | 4.9053 | 20 | YU15 | 28
[5 empty] | 2根 | 0.5 | 4.5951 | 4.3471 | 18 | YU16 | 25
[6 empty] | 0.5 | 4.037 | 3.789 | 22 | YU17 | 22
[6 empty] | 0.4 | 3.4788 | 3.2308 | 20 | YU18 | 20
[6 empty] | 0.3 | 2.9207 | 2.6726 | 18 | YU19 | 18
[6 empty] | 0.3 | 1.6366 | 0.87257 | 14 | 东U10
[6 empty] | 0.3 | 1.6113 | 1.4133 | 14 | 西U10-1
[6 empty] | 0.3 | 2.1736 | 1.9756 | 14 | 西U9-1
[6 empty] | 0.5 | 4.5468 | 4.3488 | 22 | 西U6-1
[6 empty] | 0.6 | 5.338 | 5.14 | 25 | 西U5-1
[6 empty] | 0.6 | 6.1291 | 5.9311 | 20 | 西U4-1
[6 empty] | 0.7 | 6.6932 | 6.4953 | 22 | 西U3-1
[6 empty] | 0.7 | 7.257 | 7.059 | 25 | 西U2-1
[6 empty] | 0.5 | 4.5468 | 4.3488 | 22 | 西U6-2
结构尺寸 | 顶宽： | b1= | 0.3 |  |  | 0.6 | 5.338 | 5.14 | 25 | 西U5-2
| 底宽： | b2= | 0.3 |  |  | 0.6 | 6.1291 | 5.9311 | 20 | 西U4-2
| 桥高： | h= | 2.9 |  |  | 0.7 | 6.6932 | 6.4953 | 22 | 西U3-2
| 水高： | H= | 2.7
0.7
2、 | 荷载计算
| 结构重要性系数： | r0= | 1 | 高速公路、一级公路 | 结构重要性系数
| 土压力分项系数： | γt= | 1.4 |  | 墙高 | 高速公路、一级公路 | 二级及以下公路
| 水压力分项系数： | γs= | 1 |  | ≤5.0m | 1 | 0.95
| 活载分项系数： | γQ= | 1.4 |  | >5.0m | 1.05 | 1
2.1 | 土压力计算
土压力 参数 | 填土坡角 | β= | 0
| 内摩擦角 | φ= | 23
| 墙与填土摩擦角 | δ= | 11.5
| 墙背俯斜 | α= | 0
| 墙后土容重 | r1= | 18
| 墙后土饱和容重 | r2= | 20
| 墙后土浮容重 | r3= | 10
土压力 中间值 | cos(φ-α) |  | 0.9205
| cosα |  | 1
| cos（α+δ） |  | 0.97992
| sin（φ+δ） |  | 0.56641
| sin（φ-β） |  | 0.39073
| cos（α-β） |  | 1
| 库仑系数u |  | 0.39732
主动土压力附加安全系数 |  |  | 1.3
土压力 | 土压应力：墙顶kPa |  | 0
| 土压应力：水面kPa |  | 1.8594
| 土压应力：墙底kPa |  | 15.8053
| 无水部分的土压力kN |  | 0.18594
| 有水部分的土压力kN |  | 23.8474
| 无水土压力作用点m |  | 2.7667
| 有水土压力作用点m |  | 0.99474
| 边墙底截面土压力kN |  | 24.0334
| 墙底土压力力矩：kN*m |  | 24.2364
2.2 | 水压力计算
水压力 | 水压应力:水面kPa |  | 0
| 水压应力:墙底kPa |  | 27
| 水压力 kN |  | 36.45
| 水压力作用点m |  | 0.9
| 边墙底截面水压力kN |  | 36.45
| 墙底水压力力矩：kN*m |  | 32.805
2.3 | 活载
活载 | 车辆荷载附加荷载强度kPa |  | 18.875
| 换算土层厚度m |  | 1.0486
| 活载换算土压力 |  | 23.2302
| 作用点m |  | 0.91733
| 活载对边墙底力矩 |  | 21.3098
2.4 | 荷载组合
基本组合：
| 边墙底弯矩（kN*m） |  | 96.5696
| 边墙底剪力(kN) |  | 102.619
长期效应组合：
| 边墙底弯矩：（kN*m） |  | 65.5653
| 边墙底剪力：(kN) |  | 69.7754
短期效应组合：
| 边墙底弯矩：（kN*m） |  | 71.9582
| 边墙底剪力：(kN) |  | 76.7445
2.5 | 边墙截面验算
[6 empty] | fcd | ftd | Ec
已知 | 混凝土fcd | C35 | 16.1 | Mpa | C35 | 16.1 | 1.52 | 3.15
| 混凝土ftd | C35 | 1.52 | Mpa | C40 | 18.1 | 1.65 | 3.25
| HRB400钢筋fsd |  | 330 | Mpa | C45 | 20.5 | 1.74 | 3.35
| HRB400钢筋fsd' |  | 330 | Mpa | C50 | 22.4 | 1.83 | 3.45
| 外侧钢筋根数 |  | 8
| 外侧钢筋直径mm |  | 18 | mm
| 外侧钢筋面积As |  | 2035.752 | mm2
| 内侧钢筋根数 |  | 8
| 内侧钢筋直径mm |  | 12 | mm
| 内侧钢筋面积As' |  | 904.7787 | mm2
| a |  | 65 | mm
| 有效高度h0 |  | 235 | mm
| 最小配筋率45ftd/fsd |  | 0.20727 | %
| 界限受压高度ξb |  | 0.56
正截面 强度 验算 | 受压高度x： |  | 23.1814 | mm
| 受压相对高度ξ： |  | 0.098644
| 受压区高度判断： |  | YES
| 承载力设计值 |  | 134.1392 | kN*m
| 承载力判断： |  | YES
| 实际配筋率： |  | 0.86628 | %
| 最小配筋率判断： |  | YES
3、 | 裂缝验算
裂缝验算 | 钢筋表面形状系数Cf1： |  | 1 | 带肋钢筋
| 作用长期效应影响系数Cf2： |  | 1.4556
| 与构件受力性质有关的系数Cf3： |  | 1
| 受弯构件钢筋应力σss： |  | 172.8893 | Mpa
| 纵向受拉钢筋直径mm： |  | 18 | mm
| 纵向受拉钢筋配筋率ρ： |  | 0.02
| 普通钢筋的弹性模量Es： |  | 200000 | Mpa
| 最大裂缝计算宽度Wfk： |  | 0.12583
| 最大裂缝宽度Wk： |  | 0.15
| 最大裂缝判断 |  | YES
Note on C66: 距离墙底的距离
Note on C67: 距离墙底的距离
Note on C76: 距离墙底的距离

## 1.U型槽主筋验算 (2)
[6 empty] | 边墙厚度 | 结构净高 | 水位高 | 钢筋
[5 empty] | YU1 | 0.3 | 2.4352 | 2.1872 | 14 | 14 | YU1 | U1 | 0.3 | 2.6263 | 1.8179 | 0.3 | 0.45 | 2.143 | 1.5 | 14 | 14 | 14
[5 empty] | YU2 | 0.3 | 2.9507 | 2.7027 | 14 | 14 | YU2 | U2 | 0.4 | 3.3273 | 2.5189 | 0.4 | 0.45 | 2.1 | 1.5 | 14 | 16 | 16
[5 empty] | YU3 | 0.4 | 3.4662 | 3.2182 | 14 | 16 | YU3 | U3 | 0.5 | 4.0283 | 3.2199 | 0.5 | 0.45 | 2.1 | 1.5 | 18 | 20 | 18
[5 empty] | YU4 | 0.4 | 3.9817 | 3.7337 | 18 | 18 | YU4 | U4 | 0.5 | 4.7294 | 3.9209 | 0.5 | 0.45 | 2.1568 | 1.5 | 22 | 22 | 22
[5 empty] | YU5 | 0.5 | 4.4972 | 4.2492 | 22 | 22 | YU5 | U5 | 0.6 | 5.4464 | 4.6379 | 0.6 | 0.45 | 2.424 | 1.5 | 25 | 25 | 25
[5 empty] | YU6 | 0.6 | 5.276 | 5.028 | 25 | 25 | YU6 | U6 | 0.7 | 7.1989 | 5.3549 | 0.7 | 0.45 | 2.8918 | 1.5 | 22 | 25 | 25
[5 empty] | YU7 | 0.6 | 6.0548 | 5.8068 | 20 | 22 | YU7 | U7 | 0.7 | 5.95 | 5.31 | 0.7 | 0.45 | 3.3306 | 1.5 | 28 | 28 | 28
[5 empty] | YU8 | 0.7 | 6.6559 | 6.4079 | 22 | 22 | YU8 | U8 | 0.5 | 4.9466 | 4.3066 | 0.5 | 0.45 | 2.9282 | 1.5 | 22 | 25 | 25
[5 empty] | YU9 | 0.7 | 7.257 | 7.009 | 25 | 25 | YU9 | U9 | 0.4 | 3.9433 | 3.3033 | 0.4 | 0.45 | 2.5257 | 1.5 | 18 | 20 | 20
[5 empty] | YU10 | 0.7 | 7.257 | 7.009 | 25 | 25 | YU10 | U10 | 0.3 | 2.9408 | 2.3008 | 0.3 | 0.45 | 2.2699 | 1.5 | 14 | 16 | 16
[5 empty] | YU11 | 0.8 | 7.6 | 7.352 | 25 | 25 | YU11 | U11 | 0.3 | 2.5101 | 1.8701 | 0.3 | 0.45 | 2.2995 | 1.5 | 14 | 14 | 14
1、 | 结构描述 |  |  |  | YU12 | 0.7 | 6.9705 | 6.7225 | 22 | 25 | YU12
[5 empty] | YU13 | 0.6 | 6.341 | 6.093 | 22 | 22 | YU13
[5 empty] | YU14 | 0.6 | 5.7115 | 5.4635 | 28 | 28 | YU14
[5 empty] | YU15 | 0.6 | 5.1533 | 4.9053 | 25 | 25 | YU15
[5 empty] | YU16 | 0.5 | 4.5951 | 4.3471 | 20 | 20 | YU16
[5 empty] | YU17 | 0.5 | 4.037 | 3.789 | 16 | 18 | YU17
[5 empty] | YU18 | 0.4 | 3.4788 | 3.2308 | 14 | 16 | YU18
[5 empty] | YU19 | 0.3 | 2.9207 | 2.6726 | 14 | 14 | YU19
[5 empty] | 东U10 | 0.3 | 1.6366 | 0.87257 | 14
[5 empty] | 西U10-1 | 0.3 | 1.6113 | 1.4133 | 14
[5 empty] | 西U9-1 | 0.3 | 2.1736 | 1.9756 | 14
[5 empty] | 西U6-1 | 0.5 | 4.5468 | 4.3488 | 22
[5 empty] | 西U5-1 | 0.6 | 5.338 | 5.14 | 25
[5 empty] | 西U4-1 | 0.6 | 6.1291 | 5.9311 | 20
[5 empty] | 西U3-1 | 0.7 | 6.6932 | 6.4953 | 22
[5 empty] | 西U2-1 | 0.7 | 7.257 | 7.059 | 25
[5 empty] | 西U6-2 | 0.5 | 4.5468 | 4.3488 | 22
结构尺寸 | 顶宽： | b1= | 0.8 |  | 西U5-2 | 0.6 | 5.338 | 5.14 | 25
| 底宽： | b2= | 0.8 |  | 西U4-2 | 0.6 | 6.1291 | 5.9311 | 20
| 桥高： | h= | 7.6 |  | 西U3-2 | 0.7 | 6.6932 | 6.4953 | 22
| 水高： | H= | 7.4
2、 | 荷载计算
| 结构重要性系数： | r0= | 1 | 二级及以下公路 | 结构重要性系数
| 土压力分项系数： | γt= | 1.4 |  | 墙高 | 高速公路、一级公路 | 二级及以下公路
| 水压力分项系数： | γs= | 1 |  | ≤5.0m | 1 | 0.95
| 活载分项系数： | γQ= | 1.4 |  | >5.0m | 1.05 | 1
2.1 | 土压力计算
土压力 参数 | 填土坡角 | β= | 0
| 内摩擦角 | φ= | 23
| 墙与填土摩擦角 | δ= | 11.5
| 墙背俯斜 | α= | 0
| 墙后土容重 | r1= | 18
| 墙后土饱和容重 | r2= | 20
| 墙后土浮容重 | r3= | 10
土压力 中间值 | cos(φ-α) |  | 0.9205
| cosα |  | 1
| cos（α+δ） |  | 0.97992
| sin（φ+δ） |  | 0.56641
| sin（φ-β） |  | 0.39073
| cos（α-β） |  | 1
| 库仑系数u |  | 0.39732
主动土压力附加安全系数 |  |  | 1.3
土压力 | 土压应力：墙顶kPa |  | 0
| 土压应力：水面kPa |  | 1.8594
| 土压应力：墙底kPa |  | 40.0814
| 无水部分的土压力kN |  | 0.18594
| 有水部分的土压力kN |  | 155.1813
| 无水土压力作用点m |  | 7.4667
| 有水土压力作用点m |  | 2.576
| 边墙底截面土压力kN |  | 155.3672
| 墙底土压力力矩：kN*m |  | 401.1394
2.2 | 水压力计算
水压力 | 水压应力:水面kPa |  | 0
| 水压应力:墙底kPa |  | 74
| 水压力 kN |  | 273.8
| 水压力作用点m |  | 2.4667
| 边墙底截面水压力kN |  | 273.8
| 墙底水压力力矩：kN*m |  | 675.3733
2.3 | 活载
活载 | 车辆荷载附加荷载强度kPa |  | 13
| 换算土层厚度m |  | 0.72222
| 活载换算土压力 |  | 42.0442
| 作用点m |  | 2.495
| 活载对边墙底力矩 |  | 104.9015
2.4 | 荷载组合
基本组合：
| 边墙底弯矩（kN*m） |  | 1383.8306
| 边墙底剪力(kN) |  | 550.1759
长期效应组合：
| 边墙底弯矩：（kN*m） |  | 1118.4733
| 边墙底剪力：(kN) |  | 445.9849
短期效应组合：
| 边墙底弯矩：（kN*m） |  | 1149.9438
| 边墙底剪力：(kN) |  | 458.5981
2.5 | 边墙截面验算
[6 empty] | fcd | ftd | Ec
已知 | 混凝土fcd | C40 | 18.1 | Mpa | C35 | 16.1 | 1.52 | 3.15
| 混凝土ftd | C40 | 1.65 | Mpa | C40 | 18.1 | 1.65 | 3.25
| HRB400钢筋fsd |  | 330 | Mpa | C45 | 20.5 | 1.74 | 3.35
| HRB400钢筋fsd' |  | 330 | Mpa | C50 | 22.4 | 1.83 | 3.45
| 外侧钢筋根数 |  | 16
| 外侧钢筋直径mm |  | 25 | mm
| 外侧钢筋面积As |  | 7853.9816 | mm2
| 内侧钢筋根数 |  | 8
| 内侧钢筋直径mm |  | 12 | mm
| 内侧钢筋面积As' |  | 904.7787 | mm2
| a |  | 65 | mm
| 有效高度h0 |  | 735 | mm
| 最小配筋率45ftd/fsd |  | 0.225 | %
| 界限受压高度ξb |  | 0.56
正截面 强度 验算 | 受压高度x： |  | 126.6982 | mm
| 受压相对高度ξ： |  | 0.17238
| 受压区高度判断： |  | YES
| 承载力设计值 |  | 1740.3013 | kN*m
| 承载力判断： |  | YES
| 实际配筋率： |  | 1.0686 | %
| 最小配筋率判断： |  | YES
3、 | 裂缝验算
裂缝验算 | 钢筋表面形状系数Cf1： |  | 1 | 带肋钢筋
| 作用长期效应影响系数Cf2： |  | 1.4863
| 与构件受力性质有关的系数Cf3： |  | 1
| 受弯构件钢筋应力σss： |  | 228.9708 | Mpa
| 纵向受拉钢筋直径mm： |  | 18 | mm
| 纵向受拉钢筋配筋率ρ： |  | 0.013357
| 普通钢筋的弹性模量Es： |  | 200000 | Mpa
| 最大裂缝计算宽度Wfk： |  | 0.19749
| 最大裂缝宽度Wk： |  | 0.2
| 最大裂缝判断 |  | YES
Note on C66: 距离墙底的距离
Note on C67: 距离墙底的距离
Note on C76: 距离墙底的距离

## 2.U型槽钢筋
U型槽尺寸表 | 节段 | 净高不含底板厚 |  | 节段宽 |  | 边墙厚B | 底板厚T | D | hmin+T | hmax+T |  |  | 角度 | 净保护层
|  | Hmin | Hmax | Lmax | Lmin | [7 empty] | 90 | 4 | 4
| YU1 | 219.116 | 243.524 | 2000 | 2000 | 30 | 40 | 2285 | 259.116 | 283.524
| YU2 | 243.601 | 295.072 | 2000 | 2000 | 30 | 40 | 2285 | 283.601 | 335.072
| YU3 | 295.149 | 346.62 | 2000 | 2000 | 40 | 50 | 2305 | 345.149 | 396.62
| YU4 | 346.697 | 398.168 | 2000 | 2000 | 40 | 50 | 2305 | 396.697 | 448.168
| YU5 | 398.245 | 449.716 | 2000 | 2000 | 50 | 60 | 2325 | 458.245 | 509.716 |  |  | 4、e2数值改为定值8，但仍需注意表格外e2取值区间
| YU6 | 449.832 | 527.6 | 2000 | 2000 | 60 | 70 | 2345 | 519.832 | 597.6
| YU7 | 527.717 | 605.484 | 2000 | 2000 | 60 | 70 | 2345 | 597.717 | 675.484
| YU8 | 605.574 | 665.593 | 2000 | 2000 | 70 | 80 | 2365 | 685.574 | 745.593
| YU9 | 665.683 | 725.702 | 2000 | 2000 | 70 | 80 | 2365 | 745.683 | 805.702
| YU10 | 725.702 | 725.702 | 2000 | 2000 | 70 | 80 | 2365 | 805.702 | 805.702
| YU11 | 697.143 | 760 | 2000 | 2000 | 80 | 90 | 2385 | 787.143 | 850
| YU12 | 634.192 | 697.049 | 2000 | 2000 | 70 | 80 | 2365 | 714.192 | 777.049
| YU13 | 571.241 | 634.098 | 2000 | 2000 | 60 | 70 | 2345 | 641.241 | 704.098
| YU14 | 515.414 | 571.147 | 2000 | 2000 | 60 | 70 | 2345 | 585.414 | 641.147
| YU15 | 459.598 | 515.33 | 2000 | 2000 | 60 | 70 | 2345 | 529.598 | 585.33
| YU16 | 403.781 | 459.514 | 2000 | 2000 | 50 | 60 | 2325 | 463.781 | 519.514
| YU17 | 347.965 | 403.698 | 2000 | 2000 | 50 | 60 | 2325 | 407.965 | 463.698
| YU18 | 292.149 | 347.881 | 2000 | 2000 | 40 | 50 | 2305 | 342.149 | 397.881
| YU19 | 248.954 | 292.065 | 1547.05 | 1547.05 | 30 | 40 | 2285 | 288.954 | 332.065
| 东U10 | 125.466 | 163.657 | 2000 | 2000 | 30 | 40 | 860 | 165.466 | 203.657
| 西U10-1 | 130 | 161.126 | 2000 | 2000 | 30 | 40 | 2285 | 170 | 201.126
| 西U9-1 | 161.21 | 217.365 | 2000 | 2000 | 30 | 40 | 2285 | 201.21 | 257.365
| 西U6-1 | 375.682 | 454.681 | 2000 | 2000 | 50 | 60 | 1350 | 435.682 | 514.681
| 西U5-1 | 454.799 | 533.797 | 2000 | 2000 | 60 | 70 | 1370 | 524.799 | 603.797
| 西U4-1 | 533.916 | 612.914 | 2000 | 2000 | 60 | 70 | 1370 | 603.916 | 682.914
| 西U3-1 | 613.033 | 669.325 | 2000 | 2000 | 70 | 80 | 1390 | 693.033 | 749.325
| 西U2-1 | 669.41 | 725.702 | 2000 | 2000 | 70 | 80 | 2667 | 749.41 | 805.702
| 西U6-2 | 375.682 | 454.681 | 2000 | 2000 | 50 | 60 | 954.5 | 435.682 | 514.681
| 西U5-2 | 454.799 | 533.797 | 2000 | 2000 | 60 | 70 | 974.5 | 524.799 | 603.797
| 西U4-2 | 533.916 | 612.914 | 2000 | 2000 | 60 | 70 | 920 | 603.916 | 682.914
| 西U3-2 | 613.033 | 669.325 | 2000 | 2000 | 70 | 80 | 1243 | 693.033 | 749.325
| 0 | 0 | 0 | 0 | 0 | 30 | 40 | 60 | 40 | 40
[5 empty] | 此处若为负值，则公式改为“B21/D21-2” | [9 empty] | 若e2小于8，则在n1公式后减1
钢筋图参数表 | U型槽 编号 | D (cm) | n | d (cm) | a 0~12.5 | B (cm) | m | b (cm) | e1 (cm) | Hmin (cm) | Hmax (cm) | n1 | d1 (cm) | d2 (cm) | e2 | T | n1' | d1' | L1 (cm) | m1 | b1 (cm) | L2 (cm) | m2 | b2 (cm) | e3 (cm) | e2 7~20.5
| YU1 | 2285 | 181 | 12.5 | 6.5 | 30 | 2 | 7 | 8 | 219.116 | 243.524 | 18 | 12.8069 | 11.4509 | 8 | 40 | 3 | 8 | 2000 | 159 | 12.5 | 2000 | 159 | 12.5 | 6.25 | 13.524
| YU2 | 2285 | 181 | 12.5 | 6.5 | 30 | 2 | 7 | 8 | 243.601 | 295.072 | 22 | 12.8215 | 10.4819 | 8 | 40 | 3 | 8 | 2000 | 159 | 12.5 | 2000 | 159 | 12.5 | 6.25 | 15.072
| YU3 | 2305 | 183 | 12.5 | 1.5 | 40 | 3 | 8 | 8 | 295.149 | 346.62 | 26 | 12.8315 | 10.8519 | 8 | 50 | 4 | 8.5 | 2000 | 159 | 12.5 | 2000 | 159 | 12.5 | 6.25 | 16.62
| YU4 | 2305 | 183 | 12.5 | 1.5 | 40 | 3 | 8 | 8 | 346.697 | 398.168 | 30 | 12.8389 | 11.1232 | 8 | 50 | 4 | 8.5 | 2000 | 159 | 12.5 | 2000 | 159 | 12.5 | 6.25 | 18.168
| YU5 | 2325 | 184 | 12.5 | 9 | 50 | 4 | 8.5 | 8 | 398.245 | 449.716 | 35 | 12.4776 | 11.007 | 8 | 60 | 4 | 11 | 2000 | 159 | 12.5 | 2000 | 159 | 12.5 | 6.25 | 7.216
| YU6 | 2345 | 186 | 12.5 | 4 | 60 | 4 | 11 | 8 | 449.832 | 527.6 | 41 | 12.5512 | 10.6544 | 8 | 70 | 6 | 9 | 2000 | 159 | 12.5 | 2000 | 159 | 12.5 | 6.25 | 10.1
| YU7 | 2345 | 186 | 12.5 | 4 | 60 | 4 | 11 | 8 | 527.717 | 605.484 | 47 | 12.606 | 10.9514 | 8 | 70 | 6 | 9 | 2000 | 159 | 12.5 | 2000 | 159 | 12.5 | 6.25 | 12.984
| YU8 | 2365 | 187 | 12.5 | 11.5 | 70 | 6 | 9 | 8 | 605.574 | 665.593 | 52 | 12.5499 | 11.3957 | 8 | 80 | 8 | 8 | 2000 | 159 | 12.5 | 2000 | 159 | 12.5 | 6.25 | 10.593
| YU9 | 2365 | 187 | 12.5 | 11.5 | 70 | 6 | 9 | 8 | 665.683 | 725.702 | 57 | 12.5035 | 11.4506 | 8 | 80 | 8 | 8 | 2000 | 159 | 12.5 | 2000 | 159 | 12.5 | 6.25 | 8.202
| YU10 | 2365 | 187 | 12.5 | 11.5 | 70 | 6 | 9 | 8 | 725.702 | 725.702 | 57 | 12.5035 | 12.5035 | 8 | 80 | 8 | 8 | 2000 | 159 | 12.5 | 2000 | 159 | 12.5 | 6.25 | 8.202
| YU11 | 2385 | 189 | 12.5 | 6.5 | 80 | 8 | 8 | 8 | 697.143 | 760 | 59 | 12.661 | 11.5956 | 8 | 90 | 8 | 9.25 | 2000 | 159 | 12.5 | 2000 | 159 | 12.5 | 6.25 | 17.5
| YU12 | 2365 | 187 | 12.5 | 11.5 | 70 | 6 | 9 | 8 | 634.192 | 697.049 | 54 | 12.6676 | 11.5036 | 8 | 80 | 8 | 8 | 2000 | 159 | 12.5 | 2000 | 159 | 12.5 | 6.25 | 17.049
| YU13 | 2345 | 186 | 12.5 | 4 | 60 | 4 | 11 | 8 | 571.241 | 634.098 | 49 | 12.6755 | 11.3927 | 8 | 70 | 8 | 6.75 | 2000 | 159 | 12.5 | 2000 | 159 | 12.5 | 6.25 | 16.598
| YU14 | 2345 | 186 | 12.5 | 4 | 60 | 4 | 11 | 8 | 515.414 | 571.147 | 44 | 12.6852 | 11.4185 | 8 | 70 | 6 | 9 | 2000 | 159 | 12.5 | 2000 | 159 | 12.5 | 6.25 | 16.147
| YU15 | 2345 | 186 | 12.5 | 4 | 60 | 4 | 11 | 8 | 459.598 | 515.33 | 40 | 12.5582 | 11.1649 | 8 | 70 | 6 | 9 | 2000 | 158 | 12.5 | 2000 | 158 | 12.5 | 12.5 | 10.33
| YU16 | 2325 | 184 | 12.5 | 9 | 50 | 4 | 8.5 | 8 | 403.781 | 459.514 | 35 | 12.7575 | 11.1652 | 8 | 60 | 4 | 11 | 2000 | 159 | 12.5 | 2000 | 159 | 12.5 | 6.25 | 17.014
| YU17 | 2325 | 184 | 12.5 | 9 | 50 | 4 | 8.5 | 8 | 347.965 | 403.698 | 31 | 12.6032 | 10.8053 | 8 | 60 | 4 | 11 | 2000 | 159 | 12.5 | 2000 | 159 | 12.5 | 6.25 | 11.198
| YU18 | 2305 | 183 | 12.5 | 1.5 | 40 | 3 | 8 | 8 | 292.149 | 347.881 | 26 | 12.88 | 10.7365 | 8 | 50 | 4 | 8.5 | 2000 | 159 | 12.5 | 2000 | 159 | 12.5 | 6.25 | 17.881
| YU19 | 2285 | 181 | 12.5 | 6.5 | 30 | 2 | 7 | 8 | 248.954 | 292.065 | 22 | 12.6848 | 10.7252 | 8 | 40 | 3 | 8 | 1547.05 | 122 | 12.5 | 1547.05 | 122 | 12.5 | 11.025 | 12.065
| 东U10 | 860 | 67 | 12.5 | 6.5 | 30 | 2 | 7 | 8 | 125.466 | 163.657 | 12 | 12.5548 | 9.3722 | 8 | 40 | 4 | 6 | 2000 | 62 | 31.5 | 2000 | 62 | 31.5 | 23.5 | 8.657
| 西U10-1 | 2285 | 181 | 12.5 | 6.5 | 30 | 2 | 7 | 8 | 130 | 161.126 | 11 | 13.466 | 10.6364 | 8 | 40 | 4 | 6 | 2000 | 60 | 32.5 | 2000 | 60 | 32.5 | 25 | 18.626
| 西U9-1 | 2285 | 181 | 12.5 | 6.5 | 30 | 2 | 7 | 8 | 161.21 | 217.365 | 16 | 12.7728 | 9.2631 | 8 | 40 | 4 | 6 | 2000 | 58 | 33.5 | 2000 | 58 | 33.5 | 28.5 | 12.365
| 西U6-1 | 1350 | 106 | 12.5 | 9 | 50 | 4 | 8.5 | 8 | 375.682 | 454.681 | 35 | 12.6195 | 10.3623 | 8 | 60 | 4 | 11 | 2000 | 56 | 34.5 | 2000 | 56 | 34.5 | 34 | 12.181
| 西U5-1 | 1370 | 108 | 12.5 | 4 | 60 | 4 | 11 | 8 | 454.799 | 533.797 | 41 | 12.7024 | 10.7756 | 8 | 70 | 6 | 9 | 2000 | 55 | 35.5 | 2000 | 55 | 35.5 | 23.75 | 16.297
| 西U4-1 | 1370 | 108 | 12.5 | 4 | 60 | 4 | 11 | 8 | 533.916 | 612.914 | 48 | 12.4982 | 10.8524 | 8 | 70 | 6 | 9 | 2000 | 53 | 36.5 | 2000 | 53 | 36.5 | 32.75 | 7.914
| 西U3-1 | 1390 | 109 | 12.5 | 11.5 | 70 | 6 | 9 | 8 | 613.033 | 669.325 | 52 | 12.6216 | 11.5391 | 8 | 80 | 8 | 8 | 2000 | 52 | 37.5 | 2000 | 52 | 37.5 | 25 | 14.325
| 西U2-1 | 2667 | 212 | 12.5 | 1 | 70 | 6 | 9 | 8 | 669.41 | 725.702 | 57 | 12.5035 | 11.516 | 8 | 80 | 8 | 8 | 2000 | 50 | 38.5 | 2000 | 50 | 38.5 | 37.5 | 8.202
| 西U6-2 | 954.5 | 75 | 12.5 | 1 | 50 | 4 | 8.5 | 8 | 375.682 | 454.681 | 35 | 12.6195 | 10.3623 | 8 | 60 | 4 | 11 | 2000 | 49 | 39.5 | 2000 | 49 | 39.5 | 32.25 | 12.181
| 西U5-2 | 974.5 | 76 | 12.5 | 8.5 | 60 | 4 | 11 | 8 | 454.799 | 533.797 | 41 | 12.7024 | 10.7756 | 8 | 70 | 6 | 9 | 2000 | 48 | 40.5 | 2000 | 48 | 40.5 | 28 | 16.297
| 西U4-2 | 920 | 72 | 12.5 | 4 | 60 | 4 | 11 | 8 | 533.916 | 612.914 | 48 | 12.4982 | 10.8524 | 8 | 70 | 6 | 9 | 2000 | 47 | 41.5 | 2000 | 47 | 41.5 | 24.75 | 7.914
| 西U3-2 | 1243 | 98 | 12.5 | 2 | 70 | 6 | 9 | 8 | 613.033 | 669.325 | 52 | 12.6216 | 11.5391 | 8 | 80 | 8 | 8 | 2000 | 46 | 42.5 | 2000 | 46 | 42.5 | 22.5 | 14.325
| 0 | 60 | 3 | 12.5 | 6.5 | 30 | 34 | 0.41176 | 8 | 0 | 0 | -1 | 13 | 13 | 8 | 40 | 35 | 0.68571 | 0 | -1 | 43.5 | 0 | -1 | 43.5 | 21.75 | 7.5
| YU1 |  |  | 钢筋参数 |  |  | 节段编号 | YU1 | 编号 | 规格 | 大样(cm) | 单根长(cm) | 根数 | 总长度(m) | 每米重(kg) | 总重量(kg) | 改大样（cm） |  |  |  | 弯钩
[7 empty] | 净高 |  | N1 | 14 |  | 2879.64 | 160 | 4607.424 | 1.208 | 5565.7682 | 2823.232 | 2872.048 | 2277 |  | 16
|  |  |  | n | n1' | n1 | 219.116 | 243.524 | N2 | 12 |  | 291.32 | 320 | 932.224 | 0.888 | 827.8149 | 251.116 | 275.524 | 251.1~275.5 |  | 14
|  |  |  | 181 | 3 | 18 | 节段宽 |  | N3 | 20 |  | 2321 | 160 | 3713.6 | 2.466 | 9157.7376 | 2277 | - |  |  | 22
|  |  |  | m1 | m2 | m | 2000 | 2000 | N4 | 14 |  | 139.9655 | 320 | 447.8896 | 1.208 | 541.0507 | 107.9655 | - |  |  | 16
|  |  |  | 159 | 159 | 2 | 边墙厚 | 底板厚 | N5 | 12 |  | 2020 | 78 | 1575.6 | 0.888 | 1399.1328 | 1992 | 1992 | 1992~1992 |  | 14
[7 empty] | 30 | 40 | N6 | 12 |  | 2028.1489 | 370 | 7504.151 | 0.888 | 6663.6861 | 2000.1489 | 2000.1489 | 2000.1~2000.1 |  | 14
|  |  |  | 工程量 |  |  | 结构宽度 |  | N7 | 8 |  | 43 | 7240 | 3113.2 | 0.395 | 1229.714 | 32 | - |  |  |  |  | 12.5
|  |  |  | c40 | HPB300 | HRB400 | 2285 |  | N8 | 8 |  | 33 | 1432 | 472.56 | 0.395 | 186.6612 | 22 | -
|  |  |  | 210.6 | 1416.4 | 24155.2 | 保护层 | 4 | 合计 | C40混凝土:210.6m HPB300:1416.4kg HRB400:24155.2kg | [6 empty] | 指标 | 121.4
| YU2 |  |  | 钢筋参数 |  |  | 节段编号 | YU2 | 编号 | 规格 | 大样(cm) | 单根长(cm) | 根数 | 总长度(m) | 每米重(kg) | 总重量(kg) | 改大样（cm） |  |  |  | 弯钩
[7 empty] | 净高 |  | N1 | 18 |  | 2963.673 | 160 | 4741.8768 | 1.998 | 9474.2698 | 2872.202 | 2975.144 | 2277 |  | 20
|  |  |  | n | n1' | n1 | 243.601 | 295.072 | N2 | 12 |  | 329.3365 | 320 | 1053.8768 | 0.888 | 935.8426 | 275.601 | 327.072 | 275.6~327.1 |  | 14
|  |  |  | 181 | 3 | 22 | 节段宽 |  | N3 | 20 |  | 2321 | 160 | 3713.6 | 2.466 | 9157.7376 | 2277 | - |  |  | 22
|  |  |  | m1 | m2 | m | 2000 | 2000 | N4 | 14 |  | 139.9655 | 320 | 447.8896 | 1.208 | 541.0507 | 107.9655 | - |  |  | 16
|  |  |  | 159 | 159 | 2 | 边墙厚 | 底板厚 | N5 | 12 |  | 2020 | 94 | 1898.8 | 0.888 | 1686.1344 | 1992 | 1992 | 1992~1992 |  | 14
[7 empty] | 30 | 40 | N6 | 12 |  | 2028.6622 | 370 | 7506.0502 | 0.888 | 6665.3725 | 2000.6622 | 2000.6622 | 2000.7~2000.7 |  | 14
|  |  |  | 工程量 |  |  | 结构宽度 |  | N7 | 8 |  | 43 | 7240 | 3113.2 | 0.395 | 1229.714 | 32 | -
|  |  |  | c40 | HPB300 | HRB400 | 2285 |  | N8 | 8 |  | 33 | 1750 | 577.5 | 0.395 | 228.1125 | 22 | -
|  |  |  | 215.1 | 1457.8 | 28460.4 | 保护层 | 4 | 合计 | C40混凝土:215.1m HPB300:1457.8kg HRB400:28460.4kg | [6 empty] | 指标 | 139.1
| YU3 |  |  | 钢筋参数 |  |  | 节段编号 | YU3 | 编号 | 规格 | 大样(cm) | 单根长(cm) | 根数 | 总长度(m) | 每米重(kg) | 总重量(kg) | 改大样（cm） |  |  |  | 弯钩
[7 empty] | 净高 |  | N1 | 20 |  | 3130.769 | 160 | 5009.2304 | 2.466 | 12352.7622 | 3035.298 | 3138.24 | 2297 |  | 22
|  |  |  | n | n1' | n1 | 295.149 | 346.62 | N2 | 12 |  | 390.8845 | 320 | 1250.8304 | 0.888 | 1110.7374 | 337.149 | 388.62 | 337.1~388.6 |  | 14
|  |  |  | 183 | 4 | 26 | 节段宽 |  | N3 | 20 |  | 2341 | 160 | 3745.6 | 2.466 | 9236.6496 | 2297 | - |  |  | 22
|  |  |  | m1 | m2 | m | 2000 | 2000 | N4 | 14 |  | 168.2498 | 320 | 538.3993 | 1.208 | 650.3864 | 136.2498 | - |  |  | 16
|  |  |  | 159 | 159 | 3 | 边墙厚 | 底板厚 | N5 | 12 |  | 2020 | 112 | 2262.4 | 0.888 | 2009.0112 | 1992 | 1992 | 1992~1992 |  | 14
[7 empty] | 40 | 50 | N6 | 12 |  | 2028.6622 | 376 | 7627.7699 | 0.888 | 6773.4597 | 2000.6622 | 2000.6622 | 2000.7~2000.7 |  | 14
|  |  |  | 工程量 |  |  | 结构宽度 |  | N7 | 8 |  | 53 | 7320 | 3879.6 | 0.395 | 1532.442 | 42 | -
|  |  |  | c40 | HPB300 | HRB400 | 2305 |  | N8 | 8 |  | 43 | 2068 | 889.24 | 0.395 | 351.2498 | 32 | -
|  |  |  | 281.8 | 1883.7 | 32133 | 保护层 | 4 | 合计 | C40混凝土:281.8m HPB300:1883.7kg HRB400:32133kg | [6 empty] | 指标 | 120.7
| YU4 |  |  | 钢筋参数 |  |  | 节段编号 | YU4 | 编号 | 规格 | 大样(cm) | 单根长(cm) | 根数 | 总长度(m) | 每米重(kg) | 总重量(kg) | 改大样（cm） |  |  |  | 弯钩
[7 empty] | 净高 |  | N1 | 25 |  | 3245.865 | 160 | 5193.384 | 3.853 | 20010.1086 | 3138.394 | 3241.336 | 2297 |  | 28
|  |  |  | n | n1' | n1 | 346.697 | 398.168 | N2 | 12 |  | 442.4325 | 320 | 1415.784 | 0.888 | 1257.2162 | 388.697 | 440.168 | 388.7~440.2 |  | 14
|  |  |  | 183 | 4 | 30 | 节段宽 |  | N3 | 20 |  | 2341 | 160 | 3745.6 | 2.466 | 9236.6496 | 2297 | - |  |  | 22
|  |  |  | m1 | m2 | m | 2000 | 2000 | N4 | 14 |  | 168.2498 | 320 | 538.3993 | 1.208 | 650.3864 | 136.2498 | - |  |  | 16
|  |  |  | 159 | 159 | 3 | 边墙厚 | 底板厚 | N5 | 12 |  | 2020 | 128 | 2585.6 | 0.888 | 2296.0128 | 1992 | 1992 | 1992~1992 |  | 14
[7 empty] | 40 | 50 | N6 | 12 |  | 2028.6622 | 376 | 7627.7699 | 0.888 | 6773.4597 | 2000.6622 | 2000.6622 | 2000.7~2000.7 |  | 14
|  |  |  | 工程量 |  |  | 结构宽度 |  | N7 | 8 |  | 53 | 7320 | 3879.6 | 0.395 | 1532.442 | 42 | -
|  |  |  | c40 | HPB300 | HRB400 | 2305 |  | N8 | 8 |  | 43 | 2386 | 1025.98 | 0.395 | 405.2621 | 32 | -
|  |  |  | 290.1 | 1937.7 | 40223.8 | 保护层 | 4 | 合计 | C40混凝土:290.1m HPB300:1937.7kg HRB400:40223.8kg | [6 empty] | 指标 | 145.3
| YU5 |  |  | 钢筋参数 |  |  | 节段编号 | YU5 | 编号 | 规格 | 大样(cm) | 单根长(cm) | 根数 | 总长度(m) | 每米重(kg) | 总重量(kg) | 改大样（cm） |  |  |  | 弯钩
[7 empty] | 净高 |  | N1 | 25 |  | 3408.961 | 160 | 5454.3376 | 3.853 | 21015.5628 | 3301.49 | 3404.432 | 2317 |  | 28
|  |  |  | n | n1' | n1 | 398.245 | 449.716 | N2 | 12 |  | 503.9805 | 320 | 1612.7376 | 0.888 | 1432.111 | 450.245 | 501.716 | 450.2~501.7 |  | 14
|  |  |  | 184 | 4 | 35 | 节段宽 |  | N3 | 20 |  | 2361 | 160 | 3777.6 | 2.466 | 9315.5616 | 2317 | - |  |  | 22
|  |  |  | m1 | m2 | m | 2000 | 2000 | N4 | 14 |  | 196.5341 | 320 | 628.909 | 1.208 | 759.722 | 164.5341 | - |  |  | 16
|  |  |  | 159 | 159 | 4 | 边墙厚 | 底板厚 | N5 | 12 |  | 2020 | 150 | 3030 | 0.888 | 2690.64 | 1992 | 1992 | 1992~1992 |  | 14
[7 empty] | 50 | 60 | N6 | 12 |  | 2028.6622 | 378 | 7668.3431 | 0.888 | 6809.4887 | 2000.6622 | 2000.6622 | 2000.7~2000.7 |  | 14
|  |  |  | 工程量 |  |  | 结构宽度 |  | N7 | 8 |  | 63 | 7400 | 4662 | 0.395 | 1841.49 | 52 | -
|  |  |  | c40 | HPB300 | HRB400 | 2325 |  | N8 | 8 |  | 53 | 2782 | 1474.46 | 0.395 | 582.4117 | 42 | -
|  |  |  | 363.8 | 2423.9 | 42023.1 | 保护层 | 4 | 合计 | C40混凝土:363.8m HPB300:2423.9kg HRB400:42023.1kg | [6 empty] | 指标 | 122.2
| YU6 |  |  | 钢筋参数 |  |  | 节段编号 | YU6 | 编号 | 规格 | 大样(cm) | 单根长(cm) | 根数 | 总长度(m) | 每米重(kg) | 总重量(kg) | 改大样（cm） |  |  |  | 弯钩
[7 empty] | 净高 |  | N1 | 20 |  | 3586.432 | 160 | 5738.2912 | 2.466 | 14150.6261 | 3464.664 | 3620.2 | 2337 |  | 22
|  |  |  | n | n1' | n1 | 449.832 | 527.6 | N2 | 12 |  | 578.716 | 320 | 1851.8912 | 0.888 | 1644.4794 | 511.832 | 589.6 | 511.8~589.6 |  | 14
|  |  |  | 186 | 6 | 41 | 节段宽 |  | N3 | 20 |  | 2381 | 160 | 3809.6 | 2.466 | 9394.4736 | 2337 | - |  |  | 22
|  |  |  | m1 | m2 | m | 2000 | 2000 | N4 | 14 |  | 224.8183 | 320 | 719.4186 | 1.208 | 869.0577 | 192.8183 | - |  |  | 16
|  |  |  | 159 | 159 | 4 | 边墙厚 | 底板厚 | N5 | 12 |  | 2020 | 174 | 3514.8 | 0.888 | 3121.1424 | 1992 | 1992 | 1992~1992 |  | 14
[7 empty] | 60 | 70 | N6 | 12 |  | 2029.5114 | 386 | 7833.914 | 0.888 | 6956.5156 | 2001.5114 | 2001.5114 | 2001.5~2001.5 |  | 14
|  |  |  | 工程量 |  |  | 结构宽度 |  | N7 | 8 |  | 73 | 7440 | 5431.2 | 0.395 | 2145.324 | 62 | -
|  |  |  | c40 | HPB300 | HRB400 | 2345 |  | N8 | 8 |  | 63 | 3260 | 2053.8 | 0.395 | 811.251 | 52 | -
|  |  |  | 445.6 | 2956.6 | 36136.3 | 保护层 | 4 | 合计 | C40混凝土:445.6m HPB300:2956.6kg HRB400:36136.3kg | [6 empty] | 指标 | 87.7
| YU7 |  |  | 钢筋参数 |  |  | 节段编号 | YU7 | 编号 | 规格 | 大样(cm) | 单根长(cm) | 根数 | 总长度(m) | 每米重(kg) | 总重量(kg) | 改大样（cm） |  |  |  | 弯钩
[7 empty] | 净高 |  | N1 | 25 |  | 3754.201 | 320 | 12013.4432 | 3.853 | 46287.7966 | 3620.434 | 3775.968 | 2337 |  | 28
|  |  |  | n | n1' | n1 | 527.717 | 605.484 | N2 | 12 |  | 656.6005 | 320 | 2101.1216 | 0.888 | 1865.796 | 589.717 | 667.484 | 589.7~667.5 |  | 14
|  |  |  | 186 | 6 | 47 | 节段宽 |  | N3 | 20 |  | 2381 | 160 | 3809.6 | 2.466 | 9394.4736 | 2337 | - |  |  | 22
|  |  |  | m1 | m2 | m | 2000 | 2000 | N4 | 14 |  | 224.8183 | 320 | 719.4186 | 1.208 | 869.0577 | 192.8183 | - |  |  | 16
|  |  |  | 159 | 159 | 4 | 边墙厚 | 底板厚 | N5 | 12 |  | 2020 | 198 | 3999.6 | 0.888 | 3551.6448 | 1992 | 1992 | 1992~1992 |  | 14
[7 empty] | 60 | 70 | N6 | 12 |  | 2029.5114 | 386 | 7833.9138 | 0.888 | 6956.5155 | 2001.5114 | 2001.5114 | 2001.5~2001.5 |  | 14
|  |  |  | 工程量 |  |  | 结构宽度 |  | N7 | 8 |  | 73 | 7440 | 5431.2 | 0.395 | 2145.324 | 62 | -
|  |  |  | c40 | HPB300 | HRB400 | 2345 |  | N8 | 8 |  | 63 | 3736 | 2353.68 | 0.395 | 929.7036 | 52 | -
|  |  |  | 464.3 | 3075 | 68925.3 | 保护层 | 4 | 合计 | C40混凝土:464.3m HPB300:3075kg HRB400:68925.3kg | [6 empty] | 指标 | 155.1
| YU8 |  |  | 钢筋参数 |  |  | 节段编号 | YU8 | 编号 | 规格 | 大样(cm) | 单根长(cm) | 根数 | 总长度(m) | 每米重(kg) | 总重量(kg) | 改大样（cm） |  |  |  | 弯钩
[7 empty] | 净高 |  | N1 | 22 |  | 3946.167 | 320 | 12627.7344 | 2.984 | 37681.1594 | 3836.148 | 3956.186 | 2357 |  | 25
|  |  |  | n | n1' | n1 | 605.574 | 665.593 | N2 | 12 |  | 735.5835 | 320 | 2353.8672 | 0.888 | 2090.2341 | 677.574 | 737.593 | 677.6~737.6 |  | 14
|  |  |  | 187 | 8 | 52 | 节段宽 |  | N3 | 20 |  | 2401 | 160 | 3841.6 | 2.466 | 9473.3856 | 2357 | - |  |  | 22
|  |  |  | m1 | m2 | m | 2000 | 2000 | N4 | 14 |  | 253.1026 | 320 | 809.9283 | 1.208 | 978.3934 | 221.1026 | - |  |  | 16
|  |  |  | 159 | 159 | 6 | 边墙厚 | 底板厚 | N5 | 12 |  | 2020 | 222 | 4484.4 | 0.888 | 3982.1472 | 1992 | 1992 | 1992~1992 |  | 14
[7 empty] | 70 | 80 | N6 | 12 |  | 2028.9004 | 392 | 7953.2894 | 0.888 | 7062.521 | 2000.9004 | 2000.9004 | 2000.9~2000.9 |  | 14
|  |  |  | 工程量 |  |  | 结构宽度 |  | N7 | 8 |  | 83 | 7520 | 6241.6 | 0.395 | 2465.432 | 72 | -
|  |  |  | c40 | HPB300 | HRB400 | 2365 |  | N8 | 8 |  | 73 | 4134 | 3017.82 | 0.395 | 1192.0389 | 62 | -
|  |  |  | 556.4 | 3657.5 | 61267.8 | 保护层 | 4 | 合计 | C40混凝土:556.4m HPB300:3657.5kg HRB400:61267.8kg | [6 empty] | 指标 | 116.7
| YU9 |  |  | 钢筋参数 |  |  | 节段编号 | YU9 | 编号 | 规格 | 大样(cm) | 单根长(cm) | 根数 | 总长度(m) | 每米重(kg) | 总重量(kg) | 改大样（cm） |  |  |  | 弯钩
[7 empty] | 净高 |  | N1 | 25 |  | 4072.385 | 320 | 13031.632 | 3.853 | 50210.8781 | 3956.366 | 4076.404 | 2357 |  | 28
|  |  |  | n | n1' | n1 | 665.683 | 725.702 | N2 | 12 |  | 795.6925 | 320 | 2546.216 | 0.888 | 2261.0398 | 737.683 | 797.702 | 737.7~797.7 |  | 14
|  |  |  | 187 | 8 | 57 | 节段宽 |  | N3 | 20 |  | 2401 | 160 | 3841.6 | 2.466 | 9473.3856 | 2357 | - |  |  | 22
|  |  |  | m1 | m2 | m | 2000 | 2000 | N4 | 14 |  | 253.1026 | 320 | 809.9283 | 1.208 | 978.3934 | 221.1026 | - |  |  | 16
|  |  |  | 159 | 159 | 6 | 边墙厚 | 底板厚 | N5 | 12 |  | 2020 | 242 | 4888.4 | 0.888 | 4340.8992 | 1992 | 1992 | 1992~1992 |  | 14
[7 empty] | 70 | 80 | N6 | 12 |  | 2028.9004 | 392 | 7953.2894 | 0.888 | 7062.521 | 2000.9004 | 2000.9004 | 2000.9~2000.9 |  | 14
|  |  |  | 工程量 |  |  | 结构宽度 |  | N7 | 8 |  | 83 | 7520 | 6241.6 | 0.395 | 2465.432 | 72 | -
|  |  |  | c40 | HPB300 | HRB400 | 2365 |  | N8 | 8 |  | 73 | 4532 | 3308.36 | 0.395 | 1306.8022 | 62 | -
|  |  |  | 573.2 | 3772.2 | 74327.1 | 保护层 | 4 | 合计 | C40混凝土:573.2m HPB300:3772.2kg HRB400:74327.1kg | [6 empty] | 指标 | 136.3
| YU10 |  |  | 钢筋参数 |  |  | 节段编号 | YU10 | 编号 | 规格 | 大样(cm) | 单根长(cm) | 根数 | 总长度(m) | 每米重(kg) | 总重量(kg) | 改大样（cm） |  |  |  | 弯钩
[7 empty] | 净高 |  | N1 | 25 |  | 4132.404 | 320 | 13223.6928 | 3.853 | 50950.8884 | 4076.404 | 4076.404 | 2357 |  | 28
|  |  |  | n | n1' | n1 | 725.702 | 725.702 | N2 | 12 |  | 825.702 | 320 | 2642.2464 | 0.888 | 2346.3148 | 797.702 | 797.702 | 797.7~797.7 |  | 14
|  |  |  | 187 | 8 | 57 | 节段宽 |  | N3 | 20 |  | 2401 | 160 | 3841.6 | 2.466 | 9473.3856 | 2357 | - |  |  | 22
|  |  |  | m1 | m2 | m | 2000 | 2000 | N4 | 14 |  | 253.1026 | 320 | 809.9283 | 1.208 | 978.3934 | 221.1026 | - |  |  | 16
|  |  |  | 159 | 159 | 6 | 边墙厚 | 底板厚 | N5 | 12 |  | 2020 | 242 | 4888.4 | 0.888 | 4340.8992 | 1992 | 1992 | 1992~1992 |  | 14
[7 empty] | 70 | 80 | N6 | 12 |  | 2028 | 392 | 7949.76 | 0.888 | 7059.3869 | 2000 | 2000 | 2000~2000 |  | 14
|  |  |  | 工程量 |  |  | 结构宽度 |  | N7 | 8 |  | 83 | 7520 | 6241.6 | 0.395 | 2465.432 | 72 | -
|  |  |  | c40 | HPB300 | HRB400 | 2365 |  | N8 | 8 |  | 73 | 4532 | 3308.36 | 0.395 | 1306.8022 | 62 | -
|  |  |  | 581.6 | 3772.2 | 75149.3 | 保护层 | 4 | 合计 | C40混凝土:581.6m HPB300:3772.2kg HRB400:75149.3kg | [6 empty] | 指标 | 135.7
| YU11 |  |  | 钢筋参数 |  |  | 节段编号 | YU11 | 编号 | 规格 | 大样(cm) | 单根长(cm) | 根数 | 总长度(m) | 每米重(kg) | 总重量(kg) | 改大样（cm） |  |  |  | 弯钩
[7 empty] | 净高 |  | N1 | 25 |  | 4198.143 | 320 | 13434.0576 | 3.853 | 51761.4239 | 4079.286 | 4205 | 2377 |  | 28
|  |  |  | n | n1' | n1 | 697.143 | 760 | N2 | 12 |  | 838.5715 | 320 | 2683.4288 | 0.888 | 2382.8848 | 779.143 | 842 | 779.1~842 |  | 14
|  |  |  | 189 | 8 | 59 | 节段宽 |  | N3 | 20 |  | 2421 | 160 | 3873.6 | 2.466 | 9552.2976 | 2377 | - |  |  | 22
|  |  |  | m1 | m2 | m | 2000 | 2000 | N4 | 14 |  | 281.3869 | 320 | 900.438 | 1.208 | 1087.7291 | 249.3869 | - |  |  | 16
|  |  |  | 159 | 159 | 8 | 边墙厚 | 底板厚 | N5 | 12 |  | 2020 | 254 | 5130.8 | 0.888 | 4556.1504 | 1992 | 1992 | 1992~1992 |  | 14
[7 empty] | 80 | 90 | N6 | 12 |  | 2028.9875 | 396 | 8034.7905 | 0.888 | 7134.894 | 2000.9875 | 2000.9875 | 2001~2001 |  | 14
|  |  |  | 工程量 |  |  | 结构宽度 |  | N7 | 8 |  | 93 | 7560 | 7030.8 | 0.395 | 2777.166 | 82 | -
|  |  |  | c40 | HPB300 | HRB400 | 2385 |  | N8 | 8 |  | 83 | 4690 | 3892.7 | 0.395 | 1537.6165 | 72 | -
|  |  |  | 662.4 | 4314.8 | 76475.4 | 保护层 | 4 | 合计 | C40混凝土:662.4m HPB300:4314.8kg HRB400:76475.4kg | [6 empty] | 指标 | 122
| YU12 |  |  | 钢筋参数 |  |  | 节段编号 | YU12 | 编号 | 规格 | 大样(cm) | 单根长(cm) | 根数 | 总长度(m) | 每米重(kg) | 总重量(kg) | 改大样（cm） |  |  |  | 弯钩
[7 empty] | 净高 |  | N1 | 22 |  | 4006.241 | 320 | 12819.9712 | 2.984 | 38254.7941 | 3893.384 | 4019.098 | 2357 |  | 25
|  |  |  | n | n1' | n1 | 634.192 | 697.049 | N2 | 12 |  | 765.6205 | 320 | 2449.9856 | 0.888 | 2175.5872 | 706.192 | 769.049 | 706.2~769 |  | 14
|  |  |  | 187 | 8 | 54 | 节段宽 |  | N3 | 20 |  | 2401 | 160 | 3841.6 | 2.466 | 9473.3856 | 2357 | - |  |  | 22
|  |  |  | m1 | m2 | m | 2000 | 2000 | N4 | 14 |  | 253.1026 | 320 | 809.9283 | 1.208 | 978.3934 | 221.1026 | - |  |  | 16
|  |  |  | 159 | 159 | 6 | 边墙厚 | 底板厚 | N5 | 12 |  | 2020 | 230 | 4646 | 0.888 | 4125.648 | 1992 | 1992 | 1992~1992 |  | 14
[7 empty] | 70 | 80 | N6 | 12 |  | 2028.9875 | 392 | 7953.631 | 0.888 | 7062.8244 | 2000.9875 | 2000.9875 | 2001~2001 |  | 14
|  |  |  | 工程量 |  |  | 结构宽度 |  | N7 | 8 |  | 83 | 7520 | 6241.6 | 0.395 | 2465.432 | 72 | -
|  |  |  | c40 | HPB300 | HRB400 | 2365 |  | N8 | 8 |  | 73 | 4294 | 3134.62 | 0.395 | 1238.1749 | 62 | -
|  |  |  | 564.8 | 3703.6 | 62070.6 | 保护层 | 4 | 合计 | C40混凝土:564.8m HPB300:3703.6kg HRB400:62070.6kg | [6 empty] | 指标 | 116.5
| YU13 |  |  | 钢筋参数 |  |  | 节段编号 | YU13 | 编号 | 规格 | 大样(cm) | 单根长(cm) | 根数 | 总长度(m) | 每米重(kg) | 总重量(kg) | 改大样（cm） |  |  |  | 弯钩
[7 empty] | 净高 |  | N1 | 20 |  | 3814.339 | 320 | 12205.8848 | 2.466 | 30099.7119 | 3707.482 | 3833.196 | 2337 |  | 22
|  |  |  | n | n1' | n1 | 571.241 | 634.098 | N2 | 12 |  | 692.6695 | 320 | 2216.5424 | 0.888 | 1968.2897 | 633.241 | 696.098 | 633.2~696.1 |  | 14
|  |  |  | 186 | 8 | 49 | 节段宽 |  | N3 | 20 |  | 2381 | 160 | 3809.6 | 2.466 | 9394.4736 | 2337 | - |  |  | 22
|  |  |  | m1 | m2 | m | 2000 | 2000 | N4 | 14 |  | 224.8183 | 320 | 719.4186 | 1.208 | 869.0577 | 192.8183 | - |  |  | 16
|  |  |  | 159 | 159 | 4 | 边墙厚 | 底板厚 | N5 | 12 |  | 2020 | 206 | 4161.2 | 0.888 | 3695.1456 | 1992 | 1992 | 1992~1992 |  | 14
[7 empty] | 60 | 70 | N6 | 12 |  | 2028.9875 | 390 | 7913.0513 | 0.888 | 7026.7895 | 2000.9875 | 2000.9875 | 2001~2001 |  | 14
|  |  |  | 工程量 |  |  | 结构宽度 |  | N7 | 8 |  | 73 | 7440 | 5431.2 | 0.395 | 2145.324 | 62 | -
|  |  |  | c40 | HPB300 | HRB400 | 2345 |  | N8 | 8 |  | 63 | 3896 | 2454.48 | 0.395 | 969.5196 | 52 | -
|  |  |  | 472.9 | 3114.8 | 53053.5 | 保护层 | 4 | 合计 | C40混凝土:472.9m HPB300:3114.8kg HRB400:53053.5kg | [6 empty] | 指标 | 118.8
| YU14 |  |  | 钢筋参数 |  |  | 节段编号 | YU14 | 编号 | 规格 | 大样(cm) | 单根长(cm) | 根数 | 总长度(m) | 每米重(kg) | 总重量(kg) | 改大样（cm） |  |  |  | 弯钩
[7 empty] | 净高 |  | N1 | 22 |  | 3701.561 | 160 | 5922.4976 | 2.984 | 17672.7328 | 3595.828 | 3707.294 | 2337 |  | 25
|  |  |  | n | n1' | n1 | 515.414 | 571.147 | N2 | 12 |  | 633.2805 | 320 | 2026.4976 | 0.888 | 1799.5299 | 577.414 | 633.147 | 577.4~633.1 |  | 14
|  |  |  | 186 | 6 | 44 | 节段宽 |  | N3 | 20 |  | 2381 | 160 | 3809.6 | 2.466 | 9394.4736 | 2337 | - |  |  | 22
|  |  |  | m1 | m2 | m | 2000 | 2000 | N4 | 14 |  | 224.8183 | 320 | 719.4186 | 1.208 | 869.0577 | 192.8183 | - |  |  | 16
|  |  |  | 159 | 159 | 4 | 边墙厚 | 底板厚 | N5 | 12 |  | 2020 | 186 | 3757.2 | 0.888 | 3336.3936 | 1992 | 1992 | 1992~1992 |  | 14
[7 empty] | 60 | 70 | N6 | 12 |  | 2028.7764 | 386 | 7831.0769 | 0.888 | 6953.9963 | 2000.7764 | 2000.7764 | 2000.8~2000.8 |  | 14
|  |  |  | 工程量 |  |  | 结构宽度 |  | N7 | 8 |  | 73 | 7440 | 5431.2 | 0.395 | 2145.324 | 62 | -
|  |  |  | c40 | HPB300 | HRB400 | 2345 |  | N8 | 8 |  | 63 | 3498 | 2203.74 | 0.395 | 870.4773 | 52 | -
|  |  |  | 458.7 | 3015.8 | 40026.2 | 保护层 | 4 | 合计 | C40混凝土:458.7m HPB300:3015.8kg HRB400:40026.2kg | [6 empty] | 指标 | 93.8
| YU15 |  |  | 钢筋参数 |  |  | 节段编号 | YU15 | 编号 | 规格 | 大样(cm) | 单根长(cm) | 根数 | 总长度(m) | 每米重(kg) | 总重量(kg) | 改大样（cm） |  |  |  | 弯钩
[7 empty] | 净高 |  | N1 | 20 |  | 3583.928 | 160 | 5734.2848 | 2.466 | 14140.7463 | 3484.196 | 3595.66 | 2337 |  | 22
|  |  |  | n | n1' | n1 | 459.598 | 515.33 | N2 | 12 |  | 577.464 | 320 | 1847.8848 | 0.888 | 1640.9217 | 521.598 | 577.33 | 521.6~577.3 |  | 14
|  |  |  | 186 | 6 | 40 | 节段宽 |  | N3 | 20 |  | 2381 | 160 | 3809.6 | 2.466 | 9394.4736 | 2337 | - |  |  | 22
|  |  |  | m1 | m2 | m | 2000 | 2000 | N4 | 14 |  | 224.8183 | 320 | 719.4186 | 1.208 | 869.0577 | 192.8183 | - |  |  | 16
|  |  |  | 158 | 158 | 4 | 边墙厚 | 底板厚 | N5 | 12 |  | 2020 | 170 | 3434 | 0.888 | 3049.392 | 1992 | 1992 | 1992~1992 |  | 14
[7 empty] | 60 | 70 | N6 | 12 |  | 2028.7764 | 386 | 7831.0768 | 0.888 | 6953.9962 | 2000.7764 | 2000.7764 | 2000.8~2000.8 |  | 14
|  |  |  | 工程量 |  |  | 结构宽度 |  | N7 | 8 |  | 73 | 7393.5 | 5397.255 | 0.395 | 2131.9157 | 62 | -
|  |  |  | c40 | HPB300 | HRB400 | 2345 |  | N8 | 8 |  | 63 | 3160 | 1990.8 | 0.395 | 786.366 | 52 | -
|  |  |  | 445.3 | 2918.3 | 36048.6 | 保护层 | 4 | 合计 | C40混凝土:445.3m HPB300:2918.3kg HRB400:36048.6kg | [6 empty] | 指标 | 87.5
| YU16 |  |  | 钢筋参数 |  |  | 节段编号 | YU16 | 编号 | 规格 | 大样(cm) | 单根长(cm) | 根数 | 总长度(m) | 每米重(kg) | 总重量(kg) | 改大样（cm） |  |  |  | 弯钩
[7 empty] | 净高 |  | N1 | 18 |  | 3408.295 | 160 | 5453.272 | 1.998 | 10895.6375 | 3312.562 | 3424.028 | 2317 |  | 20
|  |  |  | n | n1' | n1 | 403.781 | 459.514 | N2 | 12 |  | 511.6475 | 320 | 1637.272 | 0.888 | 1453.8975 | 455.781 | 511.514 | 455.8~511.5 |  | 14
|  |  |  | 184 | 4 | 35 | 节段宽 |  | N3 | 20 |  | 2361 | 160 | 3777.6 | 2.466 | 9315.5616 | 2317 | - |  |  | 22
|  |  |  | m1 | m2 | m | 2000 | 2000 | N4 | 14 |  | 196.5341 | 320 | 628.909 | 1.208 | 759.722 | 164.5341 | - |  |  | 16
|  |  |  | 159 | 159 | 4 | 边墙厚 | 底板厚 | N5 | 12 |  | 2020 | 150 | 3030 | 0.888 | 2690.64 | 1992 | 1992 | 1992~1992 |  | 14
[7 empty] | 50 | 60 | N6 | 12 |  | 2028.7764 | 378 | 7668.7748 | 0.888 | 6809.872 | 2000.7764 | 2000.7764 | 2000.8~2000.8 |  | 14
|  |  |  | 工程量 |  |  | 结构宽度 |  | N7 | 8 |  | 63 | 7400 | 4662 | 0.395 | 1841.49 | 52 | -
|  |  |  | c40 | HPB300 | HRB400 | 2325 |  | N8 | 8 |  | 53 | 2782 | 1474.46 | 0.395 | 582.4117 | 42 | -
|  |  |  | 365.3 | 2423.9 | 31925.3 | 保护层 | 4 | 合计 | C40混凝土:365.3m HPB300:2423.9kg HRB400:31925.3kg | [6 empty] | 指标 | 94
| YU17 |  |  | 钢筋参数 |  |  | 节段编号 | YU17 | 编号 | 规格 | 大样(cm) | 单根长(cm) | 根数 | 总长度(m) | 每米重(kg) | 总重量(kg) | 改大样（cm） |  |  |  | 弯钩
[7 empty] | 净高 |  | N1 | 22 |  | 3306.663 | 160 | 5290.6608 | 2.984 | 15787.3318 | 3200.93 | 3312.396 | 2317 |  | 25
|  |  |  | n | n1' | n1 | 347.965 | 403.698 | N2 | 12 |  | 455.8315 | 320 | 1458.6608 | 0.888 | 1295.2908 | 399.965 | 455.698 | 400~455.7 |  | 14
|  |  |  | 184 | 4 | 31 | 节段宽 |  | N3 | 20 |  | 2361 | 160 | 3777.6 | 2.466 | 9315.5616 | 2317 | - |  |  | 22
|  |  |  | m1 | m2 | m | 2000 | 2000 | N4 | 14 |  | 196.5341 | 320 | 628.909 | 1.208 | 759.722 | 164.5341 | - |  |  | 16
|  |  |  | 159 | 159 | 4 | 边墙厚 | 底板厚 | N5 | 12 |  | 2020 | 134 | 2706.8 | 0.888 | 2403.6384 | 1992 | 1992 | 1992~1992 |  | 14
[7 empty] | 50 | 60 | N6 | 12 |  | 2028.7764 | 378 | 7668.7748 | 0.888 | 6809.872 | 2000.7764 | 2000.7764 | 2000.8~2000.8 |  | 14
|  |  |  | 工程量 |  |  | 结构宽度 |  | N7 | 8 |  | 63 | 7400 | 4662 | 0.395 | 1841.49 | 52 | -
|  |  |  | c40 | HPB300 | HRB400 | 2325 |  | N8 | 8 |  | 53 | 2464 | 1305.92 | 0.395 | 515.8384 | 42 | -
|  |  |  | 354.2 | 2357.3 | 36371.4 | 保护层 | 4 | 合计 | C40混凝土:354.2m HPB300:2357.3kg HRB400:36371.4kg | [6 empty] | 指标 | 109.3
| YU18 |  |  | 钢筋参数 |  |  | 节段编号 | YU18 | 编号 | 规格 | 大样(cm) | 单根长(cm) | 根数 | 总长度(m) | 每米重(kg) | 总重量(kg) | 改大样（cm） |  |  |  | 弯钩
[7 empty] | 净高 |  | N1 | 20 |  | 3129.03 | 160 | 5006.448 | 2.466 | 12345.9008 | 3029.298 | 3140.762 | 2297 |  | 22
|  |  |  | n | n1' | n1 | 292.149 | 347.881 | N2 | 12 |  | 390.015 | 320 | 1248.048 | 0.888 | 1108.2666 | 334.149 | 389.881 | 334.1~389.9 |  | 14
|  |  |  | 183 | 4 | 26 | 节段宽 |  | N3 | 20 |  | 2341 | 160 | 3745.6 | 2.466 | 9236.6496 | 2297 | - |  |  | 22
|  |  |  | m1 | m2 | m | 2000 | 2000 | N4 | 14 |  | 168.2498 | 320 | 538.3993 | 1.208 | 650.3864 | 136.2498 | - |  |  | 16
|  |  |  | 159 | 159 | 3 | 边墙厚 | 底板厚 | N5 | 12 |  | 2020 | 112 | 2262.4 | 0.888 | 2009.0112 | 1992 | 1992 | 1992~1992 |  | 14
[7 empty] | 40 | 50 | N6 | 12 |  | 2028.7764 | 376 | 7628.1991 | 0.888 | 6773.8408 | 2000.7764 | 2000.7764 | 2000.8~2000.8 |  | 14
|  |  |  | 工程量 |  |  | 结构宽度 |  | N7 | 8 |  | 53 | 7320 | 3879.6 | 0.395 | 1532.442 | 42 | -
|  |  |  | c40 | HPB300 | HRB400 | 2305 |  | N8 | 8 |  | 43 | 2068 | 889.24 | 0.395 | 351.2498 | 32 | -
|  |  |  | 281.7 | 1883.7 | 32124.1 | 保护层 | 4 | 合计 | C40混凝土:281.7m HPB300:1883.7kg HRB400:32124.1kg | [6 empty] | 指标 | 120.7
| YU19 |  |  | 钢筋参数 |  |  | 节段编号 | YU19 | 编号 | 规格 | 大样(cm) | 单根长(cm) | 根数 | 总长度(m) | 每米重(kg) | 总重量(kg) | 改大样（cm） |  |  |  | 弯钩
[7 empty] | 净高 |  | N1 | 18 |  | 2966.019 | 124 | 3677.8636 | 1.998 | 7348.3714 | 2882.908 | 2969.13 | 2277 |  | 20
|  |  |  | n | n1' | n1 | 248.954 | 292.065 | N2 | 12 |  | 330.5095 | 248 | 819.6636 | 0.888 | 727.8612 | 280.954 | 324.065 | 281~324.1 |  | 14
|  |  |  | 181 | 3 | 22 | 节段宽 |  | N3 | 20 |  | 2321 | 124 | 2878.04 | 2.466 | 7097.2466 | 2277 | - |  |  | 22
|  |  |  | m1 | m2 | m | 1547.05 | 1547.05 | N4 | 14 |  | 139.9655 | 248 | 347.1145 | 1.208 | 419.3143 | 107.9655 | - |  |  | 16
|  |  |  | 122 | 122 | 2 | 边墙厚 | 底板厚 | N5 | 12 |  | 1567.05 | 94 | 1473.027 | 0.888 | 1308.048 | 1539.05 | 1539.05 | 1539.1~1539.1 |  | 14
[7 empty] | 30 | 40 | N6 | 12 |  | 1575.6506 | 370 | 5829.9071 | 0.888 | 5176.9575 | 1547.6506 | 1547.6506 | 1547.7~1547.7 |  | 14
|  |  |  | 工程量 |  |  | 结构宽度 |  | N7 | 8 |  | 43 | 5565.75 | 2393.2725 | 0.395 | 945.3426 | 32 | -
|  |  |  | c40 | HPB300 | HRB400 | 2285 |  | N8 | 8 |  | 33 | 1342 | 442.86 | 0.395 | 174.9297 | 22 | -
|  |  |  | 166.5 | 1120.3 | 22077.8 | 保护层 | 4 | 合计 | C40混凝土:166.5m HPB300:1120.3kg HRB400:22077.8kg | [6 empty] | 指标 | 139.3
|  |  |  | 钢筋参数 |  |  | 节段编号 | 0 | 编号 | 规格 | 大样(cm) | 单根长(cm) | 根数 | 总长度(m) | 每米重(kg) | 总重量(kg) | 改大样（cm） |  |  |  | 弯钩
[7 empty] | 净高 |  | N1 | 14 |  | 192 | 0 | 0 | 1.208 | 0 | 160 | 160 | 52 |  | 16
|  |  |  | n | n1' | n1 | 0 | 0 | N2 | 12 |  | 60 | 0 | 0 | 0.888 | 0 | 32 | 32 | 32~32 |  | 14
|  |  |  | 3 | 35 | -1 | 节段宽 |  | N3 | 14 |  | 84 | 0 | 0 | 1.208 | 0 | 52 | - |  |  | 16
|  |  |  | m1 | m2 | m | 0 | 0 | N4 | 14 |  | 139.9655 | 0 | 0 | 1.208 | 0 | 107.9655 | - |  |  | 16
|  |  |  | -1 | -1 | 34 | 边墙厚 | 底板厚 | N5 | 12 |  | 20 | 66 | 13.2 | 0.888 | 11.7216 | -8 | -8 | -8~-8 |  | 14
[7 empty] | 30 | 40 | N6 | 12 |  | 28 | 78 | 21.84 | 0.888 | 19.3939 | 0 | 0 | 0~0 |  | 14
|  |  |  | 工程量 |  |  | 结构宽度 |  | N7 | 8 |  | 43 | 0 | 0 | 0.395 | 0 | 32 | -
|  |  |  | c40 | HPB300 | HRB400 | 60 |  | N8 | 8 |  | 33 | 0 | 0 | 0.395 | 0 | 22 | -
|  |  |  | 0 | 0 | 0 | 保护层 | 4 | 合计 | C40混凝土:0m HPB300:0kg HRB400:31.1kg | [6 empty] | 指标 | #DIV/0!
|  |  |  | 钢筋参数 |  |  | 节段编号 | 0 | 编号 | 规格 | 大样(cm) | 单根长(cm) | 根数 | 总长度(m) | 每米重(kg) | 总重量(kg) | 改大样（cm） |  |  |  | 弯钩
[7 empty] | 净高 |  | N1 | 14 |  | 192 | 0 | 0 | 1.208 | 0 | 160 | 160 | 52 |  | 16
|  |  |  | n | n1' | n1 | 0 | 0 | N2 | 12 |  | 60 | 0 | 0 | 0.888 | 0 | 32 | 32 | 32~32 |  | 14
|  |  |  | 3 | 35 | -1 | 节段宽 |  | N3 | 14 |  | 84 | 0 | 0 | 1.208 | 0 | 52 | - |  |  | 16
|  |  |  | m1 | m2 | m | 0 | 0 | N4 | 14 |  | 139.9655 | 0 | 0 | 1.208 | 0 | 107.9655 | - |  |  | 16
|  |  |  | -1 | -1 | 34 | 边墙厚 | 底板厚 | N5 | 12 |  | 20 | 66 | 13.2 | 0.888 | 11.7216 | -8 | -8 | -8~-8 |  | 14
[7 empty] | 30 | 40 | N6 | 12 |  | 28 | 78 | 21.84 | 0.888 | 19.3939 | 0 | 0 | 0~0 |  | 14
|  |  |  | 工程量 |  |  | 结构宽度 |  | N7 | 8 |  | 43 | 0 | 0 | 0.395 | 0 | 32 | -
|  |  |  | c40 | HPB300 | HRB400 | 60 |  | N8 | 8 |  | 33 | 0 | 0 | 0.395 | 0 | 22 | -
|  |  |  | 0 | 0 | 0 | 保护层 | 4 | 合计 | C40混凝土:0m HPB300:0kg HRB400:31.1kg | [6 empty] | 指标 | #DIV/0!
|  |  |  | 钢筋参数 |  |  | 节段编号 | 0 | 编号 | 规格 | 大样(cm) | 单根长(cm) | 根数 | 总长度(m) | 每米重(kg) | 总重量(kg) | 改大样（cm） |  |  |  | 弯钩
[7 empty] | 净高 |  | N1 | 14 |  | 192 | 0 | 0 | 1.208 | 0 | 160 | 160 | 52 |  | 16
|  |  |  | n | n1' | n1 | 0 | 0 | N2 | 12 |  | 60 | 0 | 0 | 0.888 | 0 | 32 | 32 | 32~32 |  | 14
|  |  |  | 3 | 35 | -1 | 节段宽 |  | N3 | 14 |  | 84 | 0 | 0 | 1.208 | 0 | 52 | - |  |  | 16
|  |  |  | m1 | m2 | m | 0 | 0 | N4 | 14 |  | 139.9655 | 0 | 0 | 1.208 | 0 | 107.9655 | - |  |  | 16
|  |  |  | -1 | -1 | 34 | 边墙厚 | 底板厚 | N5 | 12 |  | 20 | 66 | 13.2 | 0.888 | 11.7216 | -8 | -8 | -8~-8 |  | 14
[7 empty] | 30 | 40 | N6 | 12 |  | 28 | 78 | 21.84 | 0.888 | 19.3939 | 0 | 0 | 0~0 |  | 14
|  |  |  | 工程量 |  |  | 结构宽度 |  | N7 | 8 |  | 43 | 0 | 0 | 0.395 | 0 | 32 | -
|  |  |  | c40 | HPB300 | HRB400 | 60 |  | N8 | 8 |  | 33 | 0 | 0 | 0.395 | 0 | 22 | -
|  |  |  | 0 | 0 | 0 | 保护层 | 4 | 合计 | C40混凝土:0m HPB300:0kg HRB400:31.1kg | [6 empty] | 指标 | #DIV/0!
|  |  |  | 钢筋参数 |  |  | 节段编号 | 0 | 编号 | 规格 | 大样(cm) | 单根长(cm) | 根数 | 总长度(m) | 每米重(kg) | 总重量(kg) | 改大样（cm） |  |  |  | 弯钩
[7 empty] | 净高 |  | N1 | 22 |  | 210 | 0 | 0 | 2.984 | 0 | 160 | 160 | 52 |  | 25
|  |  |  | n | n1' | n1 | 0 | 0 | N2 | 12 |  | 60 | 0 | 0 | 0.888 | 0 | 32 | 32 | 32~32 |  | 14
|  |  |  | 3 | 35 | -1 | 节段宽 |  | N3 | 14 |  | 84 | 0 | 0 | 1.208 | 0 | 52 | - |  |  | 16
|  |  |  | m1 | m2 | m | 0 | 0 | N4 | 14 |  | 139.9655 | 0 | 0 | 1.208 | 0 | 107.9655 | - |  |  | 16
|  |  |  | -1 | -1 | 34 | 边墙厚 | 底板厚 | N5 | 12 |  | 20 | 66 | 13.2 | 0.888 | 11.7216 | -8 | -8 | -8~-8 |  | 14
[7 empty] | 30 | 40 | N6 | 12 |  | 28 | 78 | 21.84 | 0.888 | 19.3939 | 0 | 0 | 0~0 |  | 14
|  |  |  | 工程量 |  |  | 结构宽度 |  | N7 | 8 |  | 43 | 0 | 0 | 0.395 | 0 | 32 | -
|  |  |  | c40 | HPB300 | HRB400 | 60 |  | N8 | 8 |  | 33 | 0 | 0 | 0.395 | 0 | 22 | -
|  |  |  | 0 | 0 | 0 | 保护层 | 4 | 合计 | C40混凝土:0m HPB300:0kg HRB400:31.1kg | [6 empty] | 指标 | #DIV/0!
|  |  |  | 钢筋参数 |  |  | 节段编号 | 0 | 编号 | 规格 | 大样(cm) | 单根长(cm) | 根数 | 总长度(m) | 每米重(kg) | 总重量(kg) | 改大样（cm） |  |  |  | 弯钩
[7 empty] | 净高 |  | N1 | 25 |  | 216 | 0 | 0 | 3.853 | 0 | 160 | 160 | 52 |  | 28
|  |  |  | n | n1' | n1 | 0 | 0 | N2 | 12 |  | 60 | 0 | 0 | 0.888 | 0 | 32 | 32 | 32~32 |  | 14
|  |  |  | 3 | 35 | -1 | 节段宽 |  | N3 | 14 |  | 84 | 0 | 0 | 1.208 | 0 | 52 | - |  |  | 16
|  |  |  | m1 | m2 | m | 0 | 0 | N4 | 14 |  | 139.9655 | 0 | 0 | 1.208 | 0 | 107.9655 | - |  |  | 16
|  |  |  | -1 | -1 | 34 | 边墙厚 | 底板厚 | N5 | 12 |  | 20 | 66 | 13.2 | 0.888 | 11.7216 | -8 | -8 | -8~-8 |  | 14
[7 empty] | 30 | 40 | N6 | 12 |  | 28 | 78 | 21.84 | 0.888 | 19.3939 | 0 | 0 | 0~0 |  | 14
|  |  |  | 工程量 |  |  | 结构宽度 |  | N7 | 8 |  | 43 | 0 | 0 | 0.395 | 0 | 32 | -
|  |  |  | c40 | HPB300 | HRB400 | 60 |  | N8 | 8 |  | 33 | 0 | 0 | 0.395 | 0 | 22 | -
|  |  |  | 0 | 0 | 0 | 保护层 | 4 | 合计 | C40混凝土:0m HPB300:0kg HRB400:31.1kg | [6 empty] | 指标 | #DIV/0!
|  |  |  | 钢筋参数 |  |  | 节段编号 | 0 | 编号 | 规格 | 大样(cm) | 单根长(cm) | 根数 | 总长度(m) | 每米重(kg) | 总重量(kg) | 改大样（cm） |  |  |  | 弯钩
[7 empty] | 净高 |  | N1 | 20 |  | 204 | 0 | 0 | 2.466 | 0 | 160 | 160 | 52 |  | 22
|  |  |  | n | n1' | n1 | 0 | 0 | N2 | 12 |  | 60 | 0 | 0 | 0.888 | 0 | 32 | 32 | 32~32 |  | 14
|  |  |  | 3 | 35 | -1 | 节段宽 |  | N3 | 14 |  | 84 | 0 | 0 | 1.208 | 0 | 52 | - |  |  | 16
|  |  |  | m1 | m2 | m | 0 | 0 | N4 | 14 |  | 139.9655 | 0 | 0 | 1.208 | 0 | 107.9655 | - |  |  | 16
|  |  |  | -1 | -1 | 34 | 边墙厚 | 底板厚 | N5 | 12 |  | 20 | 66 | 13.2 | 0.888 | 11.7216 | -8 | -8 | -8~-8 |  | 14
[7 empty] | 30 | 40 | N6 | 12 |  | 28 | 78 | 21.84 | 0.888 | 19.3939 | 0 | 0 | 0~0 |  | 14
|  |  |  | 工程量 |  |  | 结构宽度 |  | N7 | 8 |  | 43 | 0 | 0 | 0.395 | 0 | 32 | -
|  |  |  | c40 | HPB300 | HRB400 | 60 |  | N8 | 8 |  | 33 | 0 | 0 | 0.395 | 0 | 22 | -
|  |  |  | 0 | 0 | 0 | 保护层 | 4 | 合计 | C40混凝土:0m HPB300:0kg HRB400:31.1kg | [6 empty] | 指标 | #DIV/0!
|  |  |  | 钢筋参数 |  |  | 节段编号 | 0 | 编号 | 规格 | 大样(cm) | 单根长(cm) | 根数 | 总长度(m) | 每米重(kg) | 总重量(kg) | 改大样（cm） |  |  |  | 弯钩
[7 empty] | 净高 |  | N1 | 22 |  | 210 | 0 | 0 | 2.984 | 0 | 160 | 160 | 52 |  | 25
|  |  |  | n | n1' | n1 | 0 | 0 | N2 | 12 |  | 60 | 0 | 0 | 0.888 | 0 | 32 | 32 | 32~32 |  | 14
|  |  |  | 3 | 35 | -1 | 节段宽 |  | N3 | 14 |  | 84 | 0 | 0 | 1.208 | 0 | 52 | - |  |  | 16
|  |  |  | m1 | m2 | m | 0 | 0 | N4 | 14 |  | 139.9655 | 0 | 0 | 1.208 | 0 | 107.9655 | - |  |  | 16
|  |  |  | -1 | -1 | 34 | 边墙厚 | 底板厚 | N5 | 12 |  | 20 | 66 | 13.2 | 0.888 | 11.7216 | -8 | -8 | -8~-8 |  | 14
[7 empty] | 30 | 40 | N6 | 12 |  | 28 | 78 | 21.84 | 0.888 | 19.3939 | 0 | 0 | 0~0 |  | 14
|  |  |  | 工程量 |  |  | 结构宽度 |  | N7 | 8 |  | 43 | 0 | 0 | 0.395 | 0 | 32 | -
|  |  |  | c40 | HPB300 | HRB400 | 60 |  | N8 | 8 |  | 33 | 0 | 0 | 0.395 | 0 | 22 | -
|  |  |  | 0 | 0 | 0 | 保护层 | 4 | 合计 | C40混凝土:0m HPB300:0kg HRB400:31.1kg | [6 empty] | 指标 | #DIV/0!
|  |  |  | 钢筋参数 |  |  | 节段编号 | 0 | 编号 | 规格 | 大样(cm) | 单根长(cm) | 根数 | 总长度(m) | 每米重(kg) | 总重量(kg) | 改大样（cm） |  |  |  | 弯钩
[7 empty] | 净高 |  | N1 | 25 |  | 216 | 0 | 0 | 3.853 | 0 | 160 | 160 | 52 |  | 28
|  |  |  | n | n1' | n1 | 0 | 0 | N2 | 12 |  | 60 | 0 | 0 | 0.888 | 0 | 32 | 32 | 32~32 |  | 14
|  |  |  | 3 | 35 | -1 | 节段宽 |  | N3 | 14 |  | 84 | 0 | 0 | 1.208 | 0 | 52 | - |  |  | 16
|  |  |  | m1 | m2 | m | 0 | 0 | N4 | 14 |  | 139.9655 | 0 | 0 | 1.208 | 0 | 107.9655 | - |  |  | 16
|  |  |  | -1 | -1 | 34 | 边墙厚 | 底板厚 | N5 | 12 |  | 20 | 66 | 13.2 | 0.888 | 11.7216 | -8 | -8 | -8~-8 |  | 14
[7 empty] | 30 | 40 | N6 | 12 |  | 28 | 78 | 21.84 | 0.888 | 19.3939 | 0 | 0 | 0~0 |  | 14
|  |  |  | 工程量 |  |  | 结构宽度 |  | N7 | 8 |  | 43 | 0 | 0 | 0.395 | 0 | 32 | -
|  |  |  | c40 | HPB300 | HRB400 | 60 |  | N8 | 8 |  | 33 | 0 | 0 | 0.395 | 0 | 22 | -
|  |  |  | 0 | 0 | 0 | 保护层 | 4 | 合计 | C40混凝土:0m HPB300:0kg HRB400:31.1kg | [6 empty] | 指标 | #DIV/0!
|  |  |  | 钢筋参数 |  |  | 节段编号 | 0 | 编号 | 规格 | 大样(cm) | 单根长(cm) | 根数 | 总长度(m) | 每米重(kg) | 总重量(kg) | 改大样（cm） |  |  |  | 弯钩
[7 empty] | 净高 |  | N1 | 22 |  | 210 | 0 | 0 | 2.984 | 0 | 160 | 160 | 52 |  | 25
|  |  |  | n | n1' | n1 | 0 | 0 | N2 | 12 |  | 60 | 0 | 0 | 0.888 | 0 | 32 | 32 | 32~32 |  | 14
|  |  |  | 3 | 35 | -1 | 节段宽 |  | N3 | 14 |  | 84 | 0 | 0 | 1.208 | 0 | 52 | - |  |  | 16
|  |  |  | m1 | m2 | m | 0 | 0 | N4 | 14 |  | 139.9655 | 0 | 0 | 1.208 | 0 | 107.9655 | - |  |  | 16
|  |  |  | -1 | -1 | 34 | 边墙厚 | 底板厚 | N5 | 12 |  | 20 | 66 | 13.2 | 0.888 | 11.7216 | -8 | -8 | -8~-8 |  | 14
[7 empty] | 30 | 40 | N6 | 12 |  | 28 | 78 | 21.84 | 0.888 | 19.3939 | 0 | 0 | 0~0 |  | 14
|  |  |  | 工程量 |  |  | 结构宽度 |  | N7 | 8 |  | 43 | 0 | 0 | 0.395 | 0 | 32 | -
|  |  |  | c40 | HPB300 | HRB400 | 60 |  | N8 | 8 |  | 33 | 0 | 0 | 0.395 | 0 | 22 | -
|  |  |  | 0 | 0 | 0 | 保护层 | 4 | 合计 | C40混凝土:0m HPB300:0kg HRB400:31.1kg | [6 empty] | 指标 | #DIV/0!
|  |  |  | 钢筋参数 |  |  | 节段编号 | 0 | 编号 | 规格 | 大样(cm) | 单根长(cm) | 根数 | 总长度(m) | 每米重(kg) | 总重量(kg) | 改大样（cm） |  |  |  | 弯钩
[7 empty] | 净高 |  | N1 | 25 |  | 216 | 0 | 0 | 3.853 | 0 | 160 | 160 | 52 |  | 28
|  |  |  | n | n1' | n1 | 0 | 0 | N2 | 12 |  | 60 | 0 | 0 | 0.888 | 0 | 32 | 32 | 32~32 |  | 14
|  |  |  | 3 | 35 | -1 | 节段宽 |  | N3 | 14 |  | 84 | 0 | 0 | 1.208 | 0 | 52 | - |  |  | 16
|  |  |  | m1 | m2 | m | 0 | 0 | N4 | 14 |  | 139.9655 | 0 | 0 | 1.208 | 0 | 107.9655 | - |  |  | 16
|  |  |  | -1 | -1 | 34 | 边墙厚 | 底板厚 | N5 | 12 |  | 20 | 66 | 13.2 | 0.888 | 11.7216 | -8 | -8 | -8~-8 |  | 14
[7 empty] | 30 | 40 | N6 | 12 |  | 28 | 78 | 21.84 | 0.888 | 19.3939 | 0 | 0 | 0~0 |  | 14
|  |  |  | 工程量 |  |  | 结构宽度 |  | N7 | 8 |  | 43 | 0 | 0 | 0.395 | 0 | 32 | -
|  |  |  | c40 | HPB300 | HRB400 | 60 |  | N8 | 8 |  | 33 | 0 | 0 | 0.395 | 0 | 22 | -
|  |  |  | 0 | 0 | 0 | 保护层 | 4 | 合计 | C40混凝土:0m HPB300:0kg HRB400:31.1kg | [6 empty] | 指标 | #DIV/0!
|  |  |  | 钢筋参数 |  |  | 节段编号 | 0 | 编号 | 规格 | 大样(cm) | 单根长(cm) | 根数 | 总长度(m) | 每米重(kg) | 总重量(kg) | 改大样（cm） |  |  |  | 弯钩
[7 empty] | 净高 |  | N1 | 20 |  | 204 | 0 | 0 | 2.466 | 0 | 160 | 160 | 52 |  | 22
|  |  |  | n | n1' | n1 | 0 | 0 | N2 | 12 |  | 60 | 0 | 0 | 0.888 | 0 | 32 | 32 | 32~32 |  | 14
|  |  |  | 3 | 35 | -1 | 节段宽 |  | N3 | 14 |  | 84 | 0 | 0 | 1.208 | 0 | 52 | - |  |  | 16
|  |  |  | m1 | m2 | m | 0 | 0 | N4 | 14 |  | 139.9655 | 0 | 0 | 1.208 | 0 | 107.9655 | - |  |  | 16
|  |  |  | -1 | -1 | 34 | 边墙厚 | 底板厚 | N5 | 12 |  | 20 | 66 | 13.2 | 0.888 | 11.7216 | -8 | -8 | -8~-8 |  | 14
[7 empty] | 30 | 40 | N6 | 12 |  | 28 | 78 | 21.84 | 0.888 | 19.3939 | 0 | 0 | 0~0 |  | 14
|  |  |  | 工程量 |  |  | 结构宽度 |  | N7 | 8 |  | 43 | 0 | 0 | 0.395 | 0 | 32 | -
|  |  |  | c40 | HPB300 | HRB400 | 60 |  | N8 | 8 |  | 33 | 0 | 0 | 0.395 | 0 | 22 | -
|  |  |  | 0 | 0 | 0 | 保护层 | 4 | 合计 | C40混凝土:0m HPB300:0kg HRB400:31.1kg | [6 empty] | 指标 | #DIV/0!
|  |  |  | 钢筋参数 |  |  | 节段编号 | 0 | 编号 | 规格 | 大样(cm) | 单根长(cm) | 根数 | 总长度(m) | 每米重(kg) | 总重量(kg) | 改大样（cm） |  |  |  | 弯钩
[7 empty] | 净高 |  | N1 | 22 |  | 210 | 0 | 0 | 2.984 | 0 | 160 | 160 | 52 |  | 25
|  |  |  | n | n1' | n1 | 0 | 0 | N2 | 12 |  | 60 | 0 | 0 | 0.888 | 0 | 32 | 32 | 32~32 |  | 14
|  |  |  | 3 | 35 | -1 | 节段宽 |  | N3 | 14 |  | 84 | 0 | 0 | 1.208 | 0 | 52 | - |  |  | 16
|  |  |  | m1 | m2 | m | 0 | 0 | N4 | 14 |  | 139.9655 | 0 | 0 | 1.208 | 0 | 107.9655 | - |  |  | 16
|  |  |  | -1 | -1 | 34 | 边墙厚 | 底板厚 | N5 | 12 |  | 20 | 66 | 13.2 | 0.888 | 11.7216 | -8 | -8 | -8~-8 |  | 14
[7 empty] | 30 | 40 | N6 | 12 |  | 28 | 78 | 21.84 | 0.888 | 19.3939 | 0 | 0 | 0~0 |  | 14
|  |  |  | 工程量 |  |  | 结构宽度 |  | N7 | 8 |  | 43 | 0 | 0 | 0.395 | 0 | 32 | -
|  |  |  | c40 | HPB300 | HRB400 | 60 |  | N8 | 8 |  | 33 | 0 | 0 | 0.395 | 0 | 22 | -
|  |  |  | 0 | 0 | 0 | 保护层 | 4 | 合计 | C40混凝土:0m HPB300:0kg HRB400:31.1kg | [6 empty] | 指标 | #DIV/0!
U型槽工程量
[7 empty] | 节段 | c40 | HPB300 | HRB400 | 指标
[6 empty] | 1 | YU1 | 210.6 | 1416.4 | 24155.2 | 121.4226 | 84 | 126.3145
[6 empty] | 2 | YU2 | 215.1 | 1457.8 | 28460.4 | 139.1 | 96
[6 empty] | 3 | YU3 | 281.8 | 1883.7 | 32133 | 120.7 | 108
[6 empty] | 4 | YU4 | 290.1 | 1937.7 | 40223.8 | 145.3 | 120
[6 empty] | 5 | YU5 | 363.8 | 2423.9 | 42023.1 | 122.2 | 132
[6 empty] | 6 | YU6 | 445.6 | 2956.6 | 43856.4 | 87.7 | 144
[6 empty] | 7 | YU7 | 464.3 | 3075 | 59271 | 155.1 | 156
[6 empty] | 8 | YU8 | 556.4 | 3657.5 | 65218.5 | 116.7 | 168
[6 empty] | 9 | YU9 | 573.2 | 3772.2 | 80933.4 | 136.3 | 180
[6 empty] | 10 | YU10 | 581.6 | 3772.2 | 83752.7 | 135.7 | 192
[6 empty] | 11 | YU11 | 662.4 | 4314.8 | 83662.6 | 122 | 204 |  | C35混凝土:662.4m HPB300:4314.8kg HRB400:102355.3kg
[6 empty] | 12 | YU12 | 564.8 | 3703.6 | 66614.4 | 124.5007 | 216
[6 empty] | 13 | YU13 | 472.9 | 3114.8 | 55900.8 | 124.7951 | 228
[6 empty] | 14 | YU14 | 458.7 | 3015.8 | 50147.9 | 115.9008 | 240 |  | C35混凝土:458.7m HPB300:3015.8kg HRB400:57699.3kg
[6 empty] | 15 | YU15 | 445.3 | 2918.3 | 43758.3 | 104.8206 | 252
[6 empty] | 16 | YU16 | 365.3 | 2423.9 | 37590 | 109.5371 | 264
[6 empty] | 17 | YU17 | 354.2 | 2357.3 | 36371.4 | 109.3413 | 276
[6 empty] | 18 | YU18 | 281.7 | 1883.7 | 32124.1 | 120.7235 | 288
[6 empty] | 19 | YU19 | 166.5 | 1120.3 | 22077.8 | 139.3279 | 300
[6 empty] | 20 | 东U10 | 0 | 0 | 0 | #DIV/0! | 312
[6 empty] | 21 | 西U10-1 | 0 | 0 | 0 | #DIV/0! | 324
[6 empty] | 22 | 西U9-1 | 0 | 0 | 0 | #DIV/0! | 336
[6 empty] | 23 | 西U6-1 | 0 | 0 | 0 | #DIV/0! | 348
[6 empty] | 24 | 西U5-1 | 0 | 0 | 0 | #DIV/0! | 360
[6 empty] | 25 | 西U4-1 | 0 | 0 | 0 | #DIV/0! | 372
[6 empty] | 26 | 西U3-1 | 0 | 0 | 0 | #DIV/0! | 384
[6 empty] | 27 | 西U2-1 | 0 | 0 | 0 | #DIV/0! | 396
[6 empty] | 28 | 西U6-2 | 0 | 0 | 0 | #DIV/0! | 408
[6 empty] | 29 | 西U5-2 | 0 | 0 | 0 | #DIV/0! | 420
[6 empty] | 30 | 西U4-2 | 0 | 0 | 0 | #DIV/0! | 432
[7 empty] | 西U3-2 | 0 | 0 | 0 | #DIV/0! | 444
[7 empty] | 0 |  |  |  |  | 456
[7 empty] | 合计 | 7754.3 | 51205.5 | 928274.8 | 123.7458
[8 empty] | 2489.7 | 16605.2 | 279241
[8 empty] | 5416.8 | 35745.2 | 666059
[8 empty] | 15660.8 | 103555.9 | 1873574.8
[8 empty] | 573.2 | 3772.2 | 80933.4
[8 empty] | 581.6 | 3772.2 | 83752.7
[8 empty] | 417.2 | 2749.3 | 65371.7
[8 empty] | 425.6 | 2749.3 | 68192.4
[8 empty] | 200.3 | 1339.4 | 25848.1
[8 empty] | 206.3 | 1339.4 | 26407.1
[8 empty] | 2404.2 | 15721.8 | 350505.4

## 机非分隔带
U型槽 编号 | L (cm) | Hmin (cm) | Hmax (cm) | B (cm) | T (cm) | n | e1 (cm) | n1 | d1 (cm) | n2 | d2 (cm) | a (cm) | m | b (cm) | e2 (cm) | C40混凝土
YU1 | 2000 | 281 | 288.031 | 175 | 40 | 159 | 6.25 | 22 | 12.1804 | 22 | 12.5 | 5.031 | 13 | 12.2308 | 8 | 99.5804 | 净保护层 | 4
YU2 | 2000 | 275.027 | 288.027 | 175 | 40 | 159 | 6.25 | 22 | 11.9091 | 22 | 12.5 | 5.027 | 13 | 12.2308 | 8 | 98.5345
YU3 | 2000 | 247.97 | 274.993 | 175 | 50 | 159 | 6.25 | 21 | 11.2132 | 21 | 12.5 | 4.493 | 13 | 12.2308 | 8 | 91.5185
YU4 | 2000 | 231.914 | 247.929 | 175 | 50 | 159 | 6.25 | 19 | 11.6571 | 19 | 12.5 | 2.429 | 13 | 12.2308 | 8 | 83.9725
YU5 | 2000 | 231.916 | 233.387 | 175 | 60 | 159 | 6.25 | 18 | 12.4183 | 18 | 12.5 | 0.387 | 13 | 12.2308 | 8 | 81.428
YU6 | 2000 | 233.428 | 261.196 | 175 | 70 | 159 | 6.25 | 20 | 11.1116 | 20 | 12.5 | 3.196 | 13 | 12.2308 | 8 | 86.5592
YU7 | 2000 | 261.238 | 289.005 | 175 | 70 | 159 | 6.25 | 22 | 11.2379 | 22 | 12.5 | 6.005 | 13 | 12.2308 | 8 | 96.2925
YU8 | 2000 | 289.02 | 299.039 | 175 | 80 | 159 | 6.25 | 23 | 12.0644 | 23 | 12.5 | 3.539 | 13 | 12.2308 | 8 | 102.9103
YU9 | 2000 | 299.054 | 319.029 | 175 | 80 | 159 | 6.25 | 24 | 11.6677 | 24 | 12.5 | 11.029 | 13 | 12.2308 | 8 | 108.1645
YU10 | 2000 | 298.969 | 318.984 | 175 | 80 | 159 | 6.25 | 24 | 11.666 | 24 | 12.5 | 10.984 | 13 | 12.2308 | 8 | 108.1418
YU11 | 2000 | 309.149 | 362.58 | 175 | 90 | 159 | 6.25 | 28 | 10.5917 | 28 | 12.5 | 4.58 | 13 | 12.2308 | 8 | 117.5526
YU12 | 2000 | 273.963 | 309.082 | 175 | 80 | 159 | 6.25 | 24 | 11.0367 | 24 | 12.5 | 1.082 | 13 | 12.2308 | 8 | 102.0329
YU13 | 2000 | 257.327 | 273.925 | 175 | 70 | 159 | 6.25 | 21 | 11.7096 | 21 | 12.5 | 3.425 | 13 | 12.2308 | 8 | 92.9691
YU14 | 2000 | 251.575 | 257.308 | 175 | 70 | 159 | 6.25 | 19 | 12.1983 | 19 | 12.5 | 11.808 | 13 | 12.2308 | 8 | 89.0545
YU15 | 2000 | 245.834 | 251.566 | 175 | 70 | 159 | 6.25 | 19 | 12.1983 | 19 | 12.5 | 6.066 | 13 | 12.2308 | 8 | 87.045
YU16 | 2000 | 245.825 | 257.216 | 175 | 60 | 159 | 6.25 | 19 | 11.9005 | 19 | 12.5 | 11.716 | 13 | 12.2308 | 8 | 88.0322
YU17 | 2000 | 257.252 | 280.298 | 175 | 60 | 159 | 6.25 | 21 | 11.4026 | 21 | 12.5 | 9.798 | 13 | 12.2308 | 8 | 94.0713
YU18 | 2000 | 280.328 | 289.319 | 175 | 50 | 159 | 6.25 | 22 | 12.0913 | 22 | 12.5 | 6.319 | 13 | 12.2308 | 8 | 99.6882
YU19 | 1547.05 | 281 | 289.315 | 175 | 40 | 123 | 4.78 | 22 | 12.122 | 22 | 12.5 | 6.315 | 13 | 12.2308 | 8 | 77.2018
2019.2.19
YU1 | 2000 | 281 | 288.031 | 175 | 40 | 159 | 6.25 | 22 | 12.1804 | 22 | 12.5 | 5.031 | 13 | 12.2308 | 8 | 99.5804
YU1 | 编号 | 规格 | 大样 |  |  | 单根长 | 根数 | 总长 | 每米重 | 总重
|  |  | a | b | c
| N1 | 20 | 167 | 316.5 | 21.9 | 843.8 | 160 | 1350.08 | 2.466 | 3329.2973 | 313 | 320 | 313~320
| N2 | 16 |  | 1992 | 18 | 2028 | 60 | 1216.8 | 1.578 | 1920.1104
| N3 | 16 |  | 313 | 18 | 349 | 160 | 558.4 | 1.578 | 881.1552
| N4 | 8 |  | 167 | 11 | 178 | 880 | 1566.4 | 0.395 | 618.728
合计： | HPB300钢筋： |  | 618.728 |  | HRB400钢筋： |  | 6130.5629 | c40混凝土： |  | 99.5804 | 67.7773
YU2 | 2000 | 275.027 | 288.027 | 175 | 40 | 159 | 6.25 | 22 | 11.9091 | 22 | 12.5 | 5.027 | 13 | 12.2308 | 8 | 98.5345
YU2 | 编号 | 规格 | 大样 |  |  | 单根长 | 根数 | 总长 | 每米重 | 总重
|  |  | a | b | c
| N1 | 20 | 167 | 313.5 | 21.9 | 837.8 | 160 | 1340.48 | 2.466 | 3305.6237 | 307 | 320 | 307~320
| N2 | 16 |  | 1992 | 18 | 2028 | 60 | 1216.8 | 1.578 | 1920.1104
| N3 | 16 |  | 313 | 18 | 349 | 160 | 558.4 | 1.578 | 881.1552
| N4 | 8 |  | 167 | 11 | 178 | 880 | 1566.4 | 0.395 | 618.728
合计： | HPB300钢筋： |  | 618.728 |  | HRB400钢筋： |  | 6106.8893 | c40混凝土： |  | 98.5345 | 68.2565
YU3 | 2000 | 247.97 | 274.993 | 175 | 50 | 159 | 6.25 | 21 | 11.2132 | 21 | 12.5 | 4.493 | 13 | 12.2308 | 8 | 91.5185
YU3 | 编号 | 规格 | 大样 |  |  | 单根长 | 根数 | 总长 | 每米重 | 总重
|  |  | a | b | c
| N1 | 20 | 167 | 303.5 | 21.9 | 817.8 | 160 | 1308.48 | 2.466 | 3226.7117 | 290 | 317 | 290~317
| N2 | 16 |  | 1992.2 | 18 | 2028.2 | 58 | 1176.356 | 1.578 | 1856.2898
| N3 | 16 |  | 327.2 | 18 | 363.2 | 160 | 581.12 | 1.578 | 917.0074
| N4 | 8 |  | 167 | 11 | 178 | 840 | 1495.2 | 0.395 | 590.604
合计： | HPB300钢筋： |  | 590.604 |  | HRB400钢筋： |  | 6000.0088 | c40混凝土： |  | 91.5185 | 72.014
YU4 | 2000 | 231.914 | 247.929 | 175 | 50 | 159 | 6.25 | 19 | 11.6571 | 19 | 12.5 | 2.429 | 13 | 12.2308 | 8 | 83.9725
YU4 | 编号 | 规格 | 大样 |  |  | 单根长 | 根数 | 总长 | 每米重 | 总重
|  |  | a | b | c
| N1 | 20 | 167 | 281.9 | 21.9 | 774.6 | 160 | 1239.36 | 2.466 | 3056.2618 | 273.9 | 289.9 | 273.9~289.9
| N2 | 16 |  | 1992.1 | 18 | 2028.1 | 54 | 1095.174 | 1.578 | 1728.1846
| N3 | 16 |  | 327.2 | 18 | 363.2 | 160 | 581.12 | 1.578 | 917.0074
| N4 | 8 |  | 167 | 11 | 178 | 760 | 1352.8 | 0.395 | 534.356
合计： | HPB300钢筋： |  | 534.356 |  | HRB400钢筋： |  | 5701.4537 | c40混凝土： |  | 83.9725 | 74.2601
YU5 | 2000 | 231.916 | 233.387 | 175 | 60 | 159 | 6.25 | 18 | 12.4183 | 18 | 12.5 | 0.387 | 13 | 12.2308 | 8 | 81.428
YU5 | 编号 | 规格 | 大样 |  |  | 单根长 | 根数 | 总长 | 每米重 | 总重
|  |  | a | b | c
| N1 | 20 | 167 | 284.65 | 21.9 | 780.1 | 160 | 1248.16 | 2.466 | 3077.9626 | 283.9 | 285.4 | 283.9~285.4
| N2 | 16 |  | 1992 | 18 | 2028 | 52 | 1054.56 | 1.578 | 1664.0957
| N3 | 16 |  | 341.3 | 18 | 377.3 | 160 | 603.68 | 1.578 | 952.607
| N4 | 8 |  | 167 | 11 | 178 | 720 | 1281.6 | 0.395 | 506.232
合计： | HPB300钢筋： |  | 506.232 |  | HRB400钢筋： |  | 5694.6653 | c40混凝土： |  | 81.428 | 76.1519
YU6 | 2000 | 233.428 | 261.196 | 175 | 70 | 159 | 6.25 | 20 | 11.1116 | 20 | 12.5 | 3.196 | 13 | 12.2308 | 8 | 86.5592
YU6 | 编号 | 规格 | 大样 |  |  | 单根长 | 根数 | 总长 | 每米重 | 总重
|  |  | a | b | c
| N1 | 20 | 167 | 309.3 | 21.9 | 829.4 | 160 | 1327.04 | 2.466 | 3272.4806 | 295.4 | 323.2 | 295.4~323.2
| N2 | 16 |  | 1992.2 | 18 | 2028.2 | 56 | 1135.792 | 1.578 | 1792.2798
| N3 | 16 |  | 355.5 | 18 | 391.5 | 160 | 626.4 | 1.578 | 988.4592
| N4 | 8 |  | 167 | 11 | 178 | 800 | 1424 | 0.395 | 562.48
合计： | HPB300钢筋： |  | 562.48 |  | HRB400钢筋： |  | 6053.2196 | c40混凝土： |  | 86.5592 | 76.4298
YU7 | 2000 | 261.238 | 289.005 | 175 | 70 | 159 | 6.25 | 22 | 11.2379 | 22 | 12.5 | 6.005 | 13 | 12.2308 | 8 | 96.2925
YU7 | 编号 | 规格 | 大样 |  |  | 单根长 | 根数 | 总长 | 每米重 | 总重
|  |  | a | b | c
| N1 | 20 | 167 | 337.1 | 21.9 | 885 | 160 | 1416 | 2.466 | 3491.856 | 323.2 | 351 | 323.2~351
| N2 | 16 |  | 1992.2 | 18 | 2028.2 | 60 | 1216.92 | 1.578 | 1920.2998
| N3 | 16 |  | 355.5 | 18 | 391.5 | 160 | 626.4 | 1.578 | 988.4592
| N4 | 8 |  | 167 | 11 | 178 | 880 | 1566.4 | 0.395 | 618.728
合计： | HPB300钢筋： |  | 618.728 |  | HRB400钢筋： |  | 6400.615 | c40混凝土： |  | 96.2925 | 72.896
YU8 | 2000 | 289.02 | 299.039 | 175 | 80 | 159 | 6.25 | 23 | 12.0644 | 23 | 12.5 | 3.539 | 13 | 12.2308 | 8 | 102.9103
YU8 | 编号 | 规格 | 大样 |  |  | 单根长 | 根数 | 总长 | 每米重 | 总重
|  |  | a | b | c
| N1 | 20 | 167 | 366 | 21.9 | 942.8 | 160 | 1508.48 | 2.466 | 3719.9117 | 361 | 371 | 361~371
| N2 | 16 |  | 1992 | 18 | 2028 | 62 | 1257.36 | 1.578 | 1984.1141
| N3 | 16 |  | 369.6 | 18 | 405.6 | 160 | 648.96 | 1.578 | 1024.0589
| N4 | 8 |  | 167 | 11 | 178 | 920 | 1637.6 | 0.395 | 646.852
合计： | HPB300钢筋： |  | 646.852 |  | HRB400钢筋： |  | 6728.0846 | c40混凝土： |  | 102.9103 | 71.6637
YU9 | 2000 | 299.054 | 319.029 | 175 | 80 | 159 | 6.25 | 24 | 11.6677 | 24 | 12.5 | 11.029 | 13 | 12.2308 | 8 | 108.1645
YU9 | 编号 | 规格 | 大样 |  |  | 单根长 | 根数 | 总长 | 每米重 | 总重
|  |  | a | b | c
| N1 | 20 | 167 | 381.05 | 21.9 | 972.9 | 160 | 1556.64 | 2.466 | 3838.6742 | 371.1 | 391 | 371.1~391
| N2 | 16 |  | 1992.1 | 18 | 2028.1 | 64 | 1297.984 | 1.578 | 2048.2188
| N3 | 16 |  | 369.6 | 18 | 405.6 | 160 | 648.96 | 1.578 | 1024.0589
| N4 | 8 |  | 167 | 11 | 178 | 960 | 1708.8 | 0.395 | 674.976
合计： | HPB300钢筋： |  | 674.976 |  | HRB400钢筋： |  | 6910.9519 | c40混凝土： |  | 108.1645 | 70.1332
YU10 | 2000 | 298.969 | 318.984 | 175 | 80 | 159 | 6.25 | 24 | 11.666 | 24 | 12.5 | 10.984 | 13 | 12.2308 | 8 | 108.1418
YU10 | 编号 | 规格 | 大样 |  |  | 单根长 | 根数 | 总长 | 每米重 | 总重
|  |  | a | b | c
| N1 | 20 | 167 | 381 | 21.9 | 972.8 | 160 | 1556.48 | 2.466 | 3838.2797 | 371 | 391 | 371~391
| N2 | 16 |  | 1992.1 | 18 | 2028.1 | 64 | 1297.984 | 1.578 | 2048.2188
| N3 | 16 |  | 369.6 | 18 | 405.6 | 160 | 648.96 | 1.578 | 1024.0589
| N4 | 8 |  | 167 | 11 | 178 | 960 | 1708.8 | 0.395 | 674.976
合计： | HPB300钢筋： |  | 674.976 |  | HRB400钢筋： |  | 6910.5573 | c40混凝土： |  | 108.1418 | 70.1443
YU11 | 2000 | 309.149 | 362.58 | 175 | 90 | 159 | 6.25 | 28 | 10.5917 | 28 | 12.5 | 4.58 | 13 | 12.2308 | 8 | 117.5526
YU11 | 编号 | 规格 | 大样 |  |  | 单根长 | 根数 | 总长 | 每米重 | 总重
|  |  | a | b | c
| N1 | 20 | 167 | 417.85 | 21.9 | 1046.5 | 160 | 1674.4 | 2.466 | 4129.0704 | 391.1 | 444.6 | 391.1~444.6
| N2 | 16 |  | 1992.7 | 18 | 2028.7 | 72 | 1460.664 | 1.578 | 2304.9278
| N3 | 16 |  | 383.7 | 18 | 419.7 | 160 | 671.52 | 1.578 | 1059.6586
| N4 | 8 |  | 167 | 11 | 178 | 1120 | 1993.6 | 0.395 | 787.472
合计： | HPB300钢筋： |  | 787.472 |  | HRB400钢筋： |  | 7493.6568 | c40混凝土： |  | 117.5526 | 70.4462
YU12 | 2000 | 273.963 | 309.082 | 175 | 80 | 159 | 6.25 | 24 | 11.0367 | 24 | 12.5 | 1.082 | 13 | 12.2308 | 8 | 102.0329
YU12 | 编号 | 规格 | 大样 |  |  | 单根长 | 根数 | 总长 | 每米重 | 总重
|  |  | a | b | c
| N1 | 20 | 167 | 363.55 | 21.9 | 937.9 | 160 | 1500.64 | 2.466 | 3700.5782 | 346 | 381.1 | 346~381.1
| N2 | 16 |  | 1992.3 | 18 | 2028.3 | 64 | 1298.112 | 1.578 | 2048.4207
| N3 | 16 |  | 369.6 | 18 | 405.6 | 160 | 648.96 | 1.578 | 1024.0589
| N4 | 8 |  | 167 | 11 | 178 | 960 | 1708.8 | 0.395 | 674.976
合计： | HPB300钢筋： |  | 674.976 |  | HRB400钢筋： |  | 6773.0579 | c40混凝土： |  | 102.0329 | 72.9964
YU13 | 2000 | 257.327 | 273.925 | 175 | 70 | 159 | 6.25 | 21 | 11.7096 | 21 | 12.5 | 3.425 | 13 | 12.2308 | 8 | 92.9691
YU13 | 编号 | 规格 | 大样 |  |  | 单根长 | 根数 | 总长 | 每米重 | 总重
|  |  | a | b | c
| N1 | 20 | 167 | 327.6 | 21.9 | 866 | 160 | 1385.6 | 2.466 | 3416.8896 | 319.3 | 335.9 | 319.3~335.9
| N2 | 16 |  | 1992.1 | 18 | 2028.1 | 58 | 1176.298 | 1.578 | 1856.1982
| N3 | 16 |  | 355.5 | 18 | 391.5 | 160 | 626.4 | 1.578 | 988.4592
| N4 | 8 |  | 167 | 11 | 178 | 840 | 1495.2 | 0.395 | 590.604
合计： | HPB300钢筋： |  | 590.604 |  | HRB400钢筋： |  | 6261.547 | c40混凝土： |  | 92.9691 | 73.7035
YU14 | 2000 | 251.575 | 257.308 | 175 | 70 | 159 | 6.25 | 19 | 12.1983 | 19 | 12.5 | 11.808 | 13 | 12.2308 | 8 | 89.0545
YU14 | 编号 | 规格 | 大样 |  |  | 单根长 | 根数 | 总长 | 每米重 | 总重
|  |  | a | b | c
| N1 | 20 | 167 | 316.45 | 21.9 | 843.7 | 160 | 1349.92 | 2.466 | 3328.9027 | 313.6 | 319.3 | 313.6~319.3
| N2 | 16 |  | 1992 | 18 | 2028 | 54 | 1095.12 | 1.578 | 1728.0994
| N3 | 16 |  | 355.5 | 18 | 391.5 | 160 | 626.4 | 1.578 | 988.4592
| N4 | 8 |  | 167 | 11 | 178 | 760 | 1352.8 | 0.395 | 534.356
合计： | HPB300钢筋： |  | 534.356 |  | HRB400钢筋： |  | 6045.4613 | c40混凝土： |  | 89.0545 | 73.8853
YU15 | 2000 | 245.834 | 251.566 | 175 | 70 | 159 | 6.25 | 19 | 12.1983 | 19 | 12.5 | 6.066 | 13 | 12.2308 | 8 | 87.045
YU15 | 编号 | 规格 | 大样 |  |  | 单根长 | 根数 | 总长 | 每米重 | 总重
|  |  | a | b | c
| N1 | 20 | 167 | 310.7 | 21.9 | 832.2 | 160 | 1331.52 | 2.466 | 3283.5283 | 307.8 | 313.6 | 307.8~313.6
| N2 | 16 |  | 1992 | 18 | 2028 | 54 | 1095.12 | 1.578 | 1728.0994
| N3 | 16 |  | 355.5 | 18 | 391.5 | 160 | 626.4 | 1.578 | 988.4592
| N4 | 8 |  | 167 | 11 | 178 | 760 | 1352.8 | 0.395 | 534.356
合计： | HPB300钢筋： |  | 534.356 |  | HRB400钢筋： |  | 6000.0869 | c40混凝土： |  | 87.045 | 75.0697
YU16 | 2000 | 245.825 | 257.216 | 175 | 60 | 159 | 6.25 | 19 | 11.9005 | 19 | 12.5 | 11.716 | 13 | 12.2308 | 8 | 88.0322
YU16 | 编号 | 规格 | 大样 |  |  | 单根长 | 根数 | 总长 | 每米重 | 总重
|  |  | a | b | c
| N1 | 20 | 167 | 303.5 | 21.9 | 817.8 | 160 | 1308.48 | 2.466 | 3226.7117 | 297.8 | 309.2 | 297.8~309.2
| N2 | 16 |  | 1992 | 18 | 2028 | 54 | 1095.12 | 1.578 | 1728.0994
| N3 | 16 |  | 341.3 | 18 | 377.3 | 160 | 603.68 | 1.578 | 952.607
| N4 | 8 |  | 167 | 11 | 178 | 760 | 1352.8 | 0.395 | 534.356
合计： | HPB300钢筋： |  | 534.356 |  | HRB400钢筋： |  | 5907.4181 | c40混凝土： |  | 88.0322 | 73.1752
YU17 | 2000 | 257.252 | 280.298 | 175 | 60 | 159 | 6.25 | 21 | 11.4026 | 21 | 12.5 | 9.798 | 13 | 12.2308 | 8 | 94.0713
YU17 | 编号 | 规格 | 大样 |  |  | 单根长 | 根数 | 总长 | 每米重 | 总重
|  |  | a | b | c
| N1 | 20 | 167 | 320.8 | 21.9 | 852.4 | 160 | 1363.84 | 2.466 | 3363.2294 | 309.3 | 332.3 | 309.3~332.3
| N2 | 16 |  | 1992.1 | 18 | 2028.1 | 58 | 1176.298 | 1.578 | 1856.1982
| N3 | 16 |  | 341.3 | 18 | 377.3 | 160 | 603.68 | 1.578 | 952.607
| N4 | 8 |  | 167 | 11 | 178 | 840 | 1495.2 | 0.395 | 590.604
合计： | HPB300钢筋： |  | 590.604 |  | HRB400钢筋： |  | 6172.0347 | c40混凝土： |  | 94.0713 | 71.8885
YU18 | 2000 | 280.328 | 289.319 | 175 | 50 | 159 | 6.25 | 22 | 12.0913 | 22 | 12.5 | 6.319 | 13 | 12.2308 | 8 | 99.6882
YU18 | 编号 | 规格 | 大样 |  |  | 单根长 | 根数 | 总长 | 每米重 | 总重
|  |  | a | b | c
| N1 | 20 | 167 | 326.8 | 21.9 | 864.4 | 160 | 1383.04 | 2.466 | 3410.5766 | 322.3 | 331.3 | 322.3~331.3
| N2 | 16 |  | 1992 | 18 | 2028 | 60 | 1216.8 | 1.578 | 1920.1104
| N3 | 16 |  | 327.2 | 18 | 363.2 | 160 | 581.12 | 1.578 | 917.0074
| N4 | 8 |  | 167 | 11 | 178 | 880 | 1566.4 | 0.395 | 618.728
合计： | HPB300钢筋： |  | 618.728 |  | HRB400钢筋： |  | 6247.6944 | c40混凝土： |  | 99.6882 | 68.879
YU19 | 1547.05 | 281 | 289.315 | 175 | 40 | 123 | 4.78 | 22 | 12.122 | 22 | 12.5 | 6.315 | 13 | 12.2308 | 8 | 77.2018
YU19 | 编号 | 规格 | 大样 |  |  | 单根长 | 根数 | 总长 | 每米重 | 总重
|  |  | a | b | c
| N1 | 20 | 167 | 317.15 | 21.9 | 845.1 | 124 | 1047.924 | 2.466 | 2584.1806 | 313 | 321.3 | 313~321.3
| N2 | 16 |  | 1539.1 | 18 | 1575.1 | 60 | 945.06 | 1.578 | 1491.3047
| N3 | 16 |  | 313 | 18 | 349 | 124 | 432.76 | 1.578 | 682.8953
| N4 | 8 |  | 167 | 11 | 178 | 682 | 1213.96 | 0.395 | 479.5142
合计： | HPB300钢筋： |  | 479.5142 |  | HRB400钢筋： |  | 4758.3805 | c40混凝土： |  | 77.2018 | 67.8468
|  | HPB300 | 11391.6262 |  |  | HRB400 | 118296.3459 |  | 混凝土 | 1804.7498
|  |  | 1349.952 |  |  |  | 13821.5092 |  |  | 216.3063

## Sheet1
|  |  | 非机动车道 |  | 底板顶 |  | 机动车道
YU1 | 109.94 | 129.94 | 3.4275 | 2.9877 | 1.4275 | 0.91276 | 3.4275 | 2.9831
YU2 | 129.97 | 149.97 | 2.987 | 2.487 | 0.91199 | 0.39728 | 2.9823 | 2.3375
YU3 | 150 | 170 | 2.4862 | 1.9862 | 0.39651 | -0.1182 | 2.3364 | 1.5515
YU4 | 170.03 | 190.03 | 1.9855 | 1.4855 | -0.11897 | -0.63368 | 1.5503 | 0.76032
YU5 | 190.06 | 210.06 | 1.4847 | 0.98471 | -0.63445 | -1.1492 | 0.75913 | -0.03087
YU6 | 210.09 | 230.09 | 0.98396 | 0.48396 | -1.1503 | -1.928 | -0.03205 | -0.82205
YU7 | 230.12 | 250.12 | 0.48321 | -0.01679 | -1.9292 | -2.7068 | -0.82324 | -1.5834
YU8 | 250.15 | 270.15 | -0.01754 | -0.51754 | -2.7077 | -3.3079 | -1.5844 | -2.1477
YU9 | 270.18 | 290.18 | -0.51829 | -0.91873 | -3.3088 | -3.909 | -2.1484 | -2.4892
YU10 | 290.21 | 310.21 | -0.91918 | -1.1193 | -3.909 | -3.909 | -2.4895 | -2.6077
YU11 | 429.29 | 449.29 | -0.8262 | -0.73194 | -4.2558 | -3.626 | -2.2606 | -2.1451
YU12 | 449.32 | 469.32 | -0.73167 | -0.45429 | -3.625 | -2.9952 | -2.1448 | -1.8162
YU13 | 469.35 | 489.35 | -0.45373 | 0.00886 | -2.9943 | -2.3644 | -1.8156 | -1.2645
YU14 | 489.38 | 509.38 | 0.00961 | 0.50961 | -2.3635 | -1.8061 | -1.2635 | -0.51002
YU15 | 509.41 | 529.41 | 0.51036 | 1.0104 | -1.8053 | -1.248 | -0.50883 | 0.28117
YU16 | 529.44 | 549.44 | 1.0111 | 1.5111 | -1.2471 | -0.68981 | 0.28235 | 1.0723
YU17 | 549.47 | 569.47 | 1.5119 | 2.0119 | -0.68898 | -0.13165 | 1.0735 | 1.8613
YU18 | 569.5 | 589.5 | 2.0126 | 2.5126 | -0.13081 | 0.42651 | 1.8625 | 2.5097
YU19 | 589.53 | 605.0005 | 2.5134 | 2.8585 | 0.42735 | 0.85846 | 2.5105 | 2.8585

## 0.结构参数 (2)
一、从CAD中读取平面、纵断面原始数据 单位：m
序号 | U型槽编号 | 里程L |  | L |  | 顶高程E1 |  | 底板顶高程E2 |  | 机非分隔带 |  |  |  |  | 中央分隔带 |  |  |  |  | 水位高程E5 | 净宽
[10 empty] | 高程E3 |  | 宽度b1 |  | 数量 | 高程E4 |  | 宽度b2 |  | 数量
1 | YU1 | 109.9395 | 129.9395 | 20 | 20 | 3.6186 | 3.348 | 2.1275 | 1.6575 | 3.4275 | 2.9877 | 1.75 | 1.75 | 1 | 3.4275 | 2.9831 | 0.45 | 0.45 | 0 | 3.1 | 22.25 | 22.25 | 5.6133 | 0
2 | YU2 | 129.9695 | 149.9695 | 20 | 20 | 3.348 | 3.348 | 1.6568 | 1.1869 | 2.987 | 2.487 | 1.75 | 1.75 | 1 | 2.9823 | 2.3376 | 0.45 | 0.45 | 0 | 3.1 | 22.25 | 22.25 | 4.7897 | 0
3 | YU3 | 149.9995 | 169.9995 | 20 | 20 | 3.348 | 3.348 | 1.1862 | 0.40853 | 2.4862 | 1.9862 | 1.75 | 1.75 | 1 | 2.3364 | 1.5515 | 0.45 | 0.45 | 0 | 3.1 | 22.25 | 22.25 | 3.9134 | 0
4 | YU4 | 170.0295 | 190.0295 | 20 | 20 | 3.348 | 3.348 | 0.40737 | -0.37031 | 1.9855 | 1.4855 | 1.75 | 1.75 | 1 | 1.5503 | 0.76032 | 0.45 | 0.45 | 0 | 3.1 | 22.25 | 22.25 | 3.0371 | 0
5 | YU5 | 190.0595 | 210.0595 | 20 | 20 | 3.348 | 3.348 | -0.37148 | -1.1492 | 1.4847 | 0.98471 | 1.75 | 1.75 | 1 | 0.75914 | -0.03086 | 0.45 | 0.45 | 0 | 3.1 | 22.25 | 22.25 | 2.1607 | 0
6 | YU6 | 210.0895 | 230.0895 | 20 | 20 | 3.348 | 3.348 | -1.1503 | -1.928 | 0.98396 | 0.48396 | 1.75 | 1.75 | 1 | -0.03205 | -0.82205 | 0.45 | 0.45 | 0 | 3.1 | 22.25 | 22.25 | 1.2844 | 0
7 | YU7 | 230.1195 | 250.1195 | 20 | 20 | 3.348 | 3.348 | -1.9292 | -2.7068 | 0.48321 | -0.01679 | 1.75 | 1.75 | 1 | -0.82323 | -1.5834 | 0.45 | 0.45 | 0 | 3.1 | 22.25 | 22.25 | 0.40812 | 0
8 | YU8 | 250.1495 | 270.1495 | 20 | 20 | 3.348 | 3.348 | -2.7077 | -3.3079 | -0.01754 | -0.51754 | 1.75 | 1.75 | 1 | -1.5844 | -2.1477 | 0.45 | 0.45 | 0 | 3.1 | 22.25 | 22.25 | -0.46819 | 0
9 | YU9 | 270.1795 | 290.1795 | 20 | 20 | 3.348 | 3.348 | -3.3088 | -3.909 | -0.51829 | -0.91873 | 1.75 | 1.75 | 1 | -2.1484 | -2.4892 | 0.45 | 0.45 | 0 | 3.1 | 22.25 | 22.25 | -1.2574 | 0
10 | YU10 | 290.2095 | 310.2095 | 20 | 20 | 3.348 | 3.348 | -3.909 | -3.909 | -0.91919 | -1.1193 | 1.75 | 1.75 | 1 | -2.4895 | -2.6077 | 0.45 | 0.45 | 0 | 3.1 | 22.25 | 22.25 | -1.7837 | 0
11 | YU11 | 389.2295 | 404.2295 | 15 | 15 | 3.348 | 3.348 | -4.264 | -3.454 | -0.93138 | -0.90138 | 1.75 | 1.75 | 1 | -2.3658 | -2.3358 | 0.45 | 0.45 | 0 | 3.1 | 22.25 | 22.25 | -1.6037 | 0
12 | YU12 | 449.3195 | 469.3195 | 20 | 20 | 3.348 | 3.348 | -3.452 | -3.1916 | -0.72133 | -0.42748 | 1.75 | 1.75 | 1 | -2.1448 | -1.8162 | 0.45 | 0.45 | 0 | 3.1 | 22.25 | 22.25 | -1.0052 | 0
13 | YU13 | 469.3495 | 489.3495 | 20 | 20 | 3.348 | 3.348 | -3.1912 | -2.4012 | -0.42689 | 0.0451 | 1.75 | 1.75 | 1 | -1.8156 | -1.2645 | 0.45 | 0.45 | 0 | 3.1 | 22.25 | 22.25 | -0.33407 | 0
14 | YU14 | 489.3795 | 509.3795 | 20 | 20 | 3.348 | 3.348 | -2.4 | -1.61 | 0.04585 | 0.54585 | 1.75 | 1.75 | 1 | -1.2635 | -0.51002 | 0.45 | 0.45 | 0 | 3.1 | 22.25 | 22.25 | 0.51774 | 0
15 | YU15 | 509.4095 | 529.4095 | 20 | 20 | 3.348 | 3.348 | -1.6088 | -0.81883 | 0.5466 | 1.0466 | 1.75 | 1.75 | 1 | -0.50883 | 0.28117 | 0.45 | 0.45 | 0 | 3.1 | 22.25 | 22.25 | 1.3941 | 0
16 | YU16 | 529.4395 | 549.4395 | 20 | 20 | 3.348 | 3.348 | -0.81765 | -0.02765 | 1.0474 | 1.5474 | 1.75 | 1.75 | 1 | 0.28235 | 1.0723 | 0.45 | 0.45 | 0 | 3.1 | 22.25 | 22.25 | 2.2704 | 0
17 | YU17 | 549.4695 | 569.4695 | 20 | 20 | 3.348 | 3.348 | -0.02646 | 0.56292 | 1.5481 | 2.0481 | 1.75 | 1.75 | 1 | 1.0735 | 1.8635 | 0.45 | 0.45 | 0 | 3.1 | 22.25 | 22.25 | 3.1467 | 0
18 | YU18 | 569.4995 | 589.4995 | 20 | 20 | 3.348 | 3.348 | 0.56381 | 1.1532 | 2.0488 | 2.5488 | 1.75 | 1.75 | 1 | 1.8647 | 2.5397 | 0.45 | 0.45 | 0 | 3.1 | 22.25 | 22.25 | 4.023 | 0
19 | YU19 | 589.5295 | 605 | 15.4705 | 15.4705 | 3.348 | 3.348 | 1.1541 | 1.61 | 2.5496 | 2.91 | 1.75 | 1.75 | 1 | 2.5405 | 2.91 | 0.45 | 0.45 | 0 | 3.1 | 22.25 | 22.25 | 4.7771 | 0
20 | 东U10 | 594.2491 | 614.2491 | 20 | 20 | 3.914 | 3.914 | 2.2774 | 2.6593 | 3.1986 | 3.6764 | 1.75 | 1.75 | 1 | 3.174 | 3.6764 | 0.45 | 0.45 | 0 | 3.1 | 8 | 8 | 6.0157 | 0
21 | 西U10-1 | 111.6591 | 131.6591 | 20 | 20 | 3.5983 | 3.348 | 2.2983 | 1.7367 | 3.3983 | 2.9531 | 1.75 | 1.75 | 1 | 3.3983 | 2.9482 | 0.45 | 0.45 | 0 | 3.1 | 22.25 | 22.25 | 5.5575 | 0
22 | 西U9-1 | 131.6891 | 151.6891 | 20 | 20 | 3.348 | 3.348 | 1.7359 | 1.1744 | 2.9524 | 2.4524 | 1.75 | 1.75 | 1 | 2.9473 | 2.2747 | 0.45 | 0.45 | 0 | 3.1 | 22.25 | 22.25 | 4.7291 | 0
23 | 西U6-1 | 191.7791 | 211.7791 | 20 | 20 | 3.348 | 3.348 | -0.40882 | -1.1988 | 1.4501 | 0.95011 | 1.75 | 1.75 | 0 | 0.69122 | -0.09878 | 0.45 | 0.45 | 0 | 3.1 | 12.5 | 12.5 | 0 | 0
24 | 西U5-1 | 211.8091 | 231.8091 | 20 | 20 | 3.348 | 3.348 | -1.2 | -1.99 | 0.94936 | 0.44936 | 1.75 | 1.75 | 0 | -0.09997 | -0.88997 | 0.45 | 0.45 | 0 | 3.1 | 12.5 | 12.5 | 0 | 0
25 | 西U4-1 | 231.8391 | 251.8391 | 20 | 20 | 3.348 | 3.348 | -1.9912 | -2.7811 | 0.44861 | -0.05139 | 1.75 | 1.75 | 0 | -0.89115 | -1.6179 | 0.45 | 0.45 | 0 | 3.1 | 12.5 | 12.5 | 0 | 0
26 | 西U3-1 | 251.8691 | 271.8691 | 20 | 20 | 3.348 | 3.348 | -2.7823 | -3.3453 | -0.05214 | -0.55214 | 1.75 | 1.75 | 0 | -1.6188 | -2.1297 | 0.45 | 0.45 | 0 | 3.1 | 12.5 | 12.5 | 0 | 0
27 | 西U2-1 | 271.8991 | 291.8991 | 20 | 20 | 3.348 | 3.348 | -3.3461 | -3.909 | -0.55289 | -0.95704 | 1.75 | 1.75 | 1 | -2.1303 | -2.4187 | 0.45 | 0.45 | 0 | 3.1 | 28.29 | 22.25 | -1.3212 | 0
28 | 西U6-2 | 191.7791 | 211.7791 | 20 | 20 | 3.348 | 3.348 | -0.40882 | -1.1988 | 1.4501 | 0.95011 | 1.75 | 1.75 | 0 | 0.69122 | -0.09878 | 0.45 | 0.45 | 0 | 3.1 | 8 | 9.09 | 0 | 0
29 | 西U5-2 | 211.8091 | 231.8091 | 20 | 20 | 3.348 | 3.348 | -1.2 | -1.99 | 0.94936 | 0.44936 | 1.75 | 1.75 | 0 | -0.09997 | -0.88997 | 0.45 | 0.45 | 0 | 3.1 | 9.09 | 8 | 0 | 0
30 | 西U4-2 | 231.8391 | 251.8391 | 20 | 20 | 3.348 | 3.348 | -1.9912 | -2.7811 | 0.44861 | -0.05139 | 1.75 | 1.75 | 0 | -0.89115 | -1.6179 | 0.45 | 0.45 | 0 | 3.1 | 8 | 8 | 0 | 0
31 | 西U3-2 | 251.8691 | 271.8691 | 20 | 20 | 3.348 | 3.348 | -2.7823 | -3.3453 | -0.05214 | -0.55214 | 1.75 | 1.75 | 0 | -1.6188 | -2.1297 | 0.45 | 0.45 | 0 | 3.1 | 8 | 14.06 | 0 | 0
32
45.8644
二、命名并形成U型槽结构参数表 单位：m
U型槽编号 | 起讫点里程 |  | 中心长度L | 顶高程E1 |  | 底板顶高程E2 |  | 结构净高H |  | 底板厚T | 边墙厚B | D |  | 机非分隔带 |  |  |  |  | 中央分隔带
[14 empty] | 高度h1 |  | 宽度b1 |  | 数量 | 高度h2 |  | 宽度b2 |  | 数量
YU1 | 109.9395 | 129.9395 | 20 | 3.6186 | 3.348 | 2.1275 | 1.6575 | 1.4912 | 1.6905 | 0.4 | 0.3 | 22.85 | 22.85 | 1.5 | 1.5302 | 1.75 | 1.75 | 1 | 2.3 | 2.3255 | 0.45 | 0.45 | 0 | 2.6514 | 0
YU2 | 129.9695 | 149.9695 | 20 | 3.348 | 3.348 | 1.6568 | 1.1869 | 1.6912 | 2.1611 | 0.4 | 0.3 | 22.85 | 22.85 | 1.5301 | 1.5001 | 1.75 | 1.75 | 1 | 2.3254 | 2.1507 | 0.45 | 0.45 | 0 | 2.6514 | 0
YU3 | 149.9995 | 169.9995 | 20 | 3.348 | 3.348 | 1.1862 | 0.40853 | 2.1618 | 2.9395 | 0.4 | 0.3 | 22.85 | 22.85 | 1.5 | 1.7777 | 1.75 | 1.75 | 1 | 2.1502 | 2.143 | 0.45 | 0.45 | 0 | 2.868 | 0
YU4 | 170.0295 | 190.0295 | 20 | 3.348 | 3.348 | 0.40737 | -0.37031 | 2.9406 | 3.7183 | 0.5 | 0.4 | 23.05 | 23.05 | 1.7781 | 2.0558 | 1.75 | 1.75 | 1 | 2.1429 | 2.1306 | 0.45 | 0.45 | 0 | 3.3546 | 0
YU5 | 190.0595 | 210.0595 | 20 | 3.348 | 3.348 | -0.37148 | -1.1492 | 3.7195 | 4.4972 | 0.6 | 0.5 | 23.25 | 23.25 | 2.0562 | 2.3339 | 1.75 | 1.75 | 1 | 2.1306 | 2.1183 | 0.45 | 0.45 | 0 | 3.8413 | 0
YU6 | 210.0895 | 230.0895 | 20 | 3.348 | 3.348 | -1.1503 | -1.928 | 4.4983 | 5.276 | 0.7 | 0.6 | 23.45 | 23.45 | 2.3343 | 2.612 | 1.75 | 1.75 | 1 | 2.1183 | 2.1059 | 0.45 | 0.45 | 0 | 4.328 | 0
YU7 | 230.1195 | 250.1195 | 20 | 3.348 | 3.348 | -1.9292 | -2.7068 | 5.2772 | 6.0548 | 0.7 | 0.6 | 23.45 | 23.45 | 2.6124 | 2.8901 | 1.75 | 1.75 | 1 | 2.1059 | 2.1235 | 0.45 | 0.45 | 0 | 4.8146 | 0
YU8 | 250.1495 | 270.1495 | 20 | 3.348 | 3.348 | -2.7077 | -3.3079 | 6.0557 | 6.6559 | 0.8 | 0.7 | 23.65 | 23.65 | 2.8902 | 2.9904 | 1.75 | 1.75 | 1 | 2.1234 | 2.1602 | 0.45 | 0.45 | 0 | 5.1455 | 0
YU9 | 270.1795 | 290.1795 | 20 | 3.348 | 3.348 | -3.3088 | -3.909 | 6.6568 | 7.257 | 0.8 | 0.7 | 23.65 | 23.65 | 2.9905 | 3.1903 | 1.75 | 1.75 | 1 | 2.1604 | 2.4198 | 0.45 | 0.45 | 0 | 5.4082 | 0
YU10 | 290.2095 | 310.2095 | 20 | 3.348 | 3.348 | -3.909 | -3.909 | 7.257 | 7.257 | 0.8 | 0.7 | 23.65 | 23.65 | 3.1898 | 2.9897 | 1.75 | 1.75 | 1 | 2.4195 | 2.3013 | 0.45 | 0.45 | 0 | 5.4071 | 0
YU11 | 389.2295 | 404.2295 | 15 | 3.348 | 3.348 | -4.264 | -3.454 | 7.612 | 6.802 | 0.9 | 0.8 | 23.85 | 23.85 | 3.5326 | 2.7526 | 1.75 | 1.75 | 1 | 2.8982 | 2.1182 | 0.45 | 0.45 | 0 | 5.4996 | 0
YU12 | 449.3195 | 469.3195 | 20 | 3.348 | 3.348 | -3.452 | -3.1916 | 6.8 | 6.5396 | 0.8 | 0.7 | 23.65 | 23.65 | 2.9307 | 2.9641 | 1.75 | 1.75 | 1 | 2.3072 | 2.3753 | 0.45 | 0.45 | 0 | 5.1579 | 0
YU13 | 469.3495 | 489.3495 | 20 | 3.348 | 3.348 | -3.1912 | -2.4012 | 6.5392 | 5.7492 | 0.8 | 0.7 | 23.65 | 23.65 | 2.9643 | 2.6463 | 1.75 | 1.75 | 1 | 2.3756 | 2.1367 | 0.45 | 0.45 | 0 | 4.9093 | 0
YU14 | 489.3795 | 509.3795 | 20 | 3.348 | 3.348 | -2.4 | -1.61 | 5.748 | 4.958 | 0.7 | 0.6 | 23.45 | 23.45 | 2.6459 | 2.3559 | 1.75 | 1.75 | 1 | 2.1366 | 2.1 | 0.45 | 0.45 | 0 | 4.3765 | 0
YU15 | 509.4095 | 529.4095 | 20 | 3.348 | 3.348 | -1.6088 | -0.81883 | 4.9568 | 4.1668 | 0.6 | 0.5 | 23.25 | 23.25 | 2.3554 | 2.0654 | 1.75 | 1.75 | 1 | 2.1 | 2.1 | 0.45 | 0.45 | 0 | 3.8683 | 0
YU16 | 529.4395 | 549.4395 | 20 | 3.348 | 3.348 | -0.81765 | -0.02765 | 4.1657 | 3.3756 | 0.6 | 0.5 | 23.25 | 23.25 | 2.065 | 1.775 | 1.75 | 1.75 | 1 | 2.1 | 2.1 | 0.45 | 0.45 | 0 | 3.36 | 0
YU17 | 549.4695 | 569.4695 | 20 | 3.348 | 3.348 | -0.02646 | 0.56292 | 3.3745 | 2.7851 | 0.5 | 0.4 | 23.05 | 23.05 | 1.7746 | 1.6852 | 1.75 | 1.75 | 1 | 2.1 | 2.3006 | 0.45 | 0.45 | 0 | 3.0273 | 0
YU18 | 569.4995 | 589.4995 | 20 | 3.348 | 3.348 | 0.56381 | 1.1532 | 2.7842 | 2.1948 | 0.4 | 0.3 | 22.85 | 22.85 | 1.685 | 1.5957 | 1.75 | 1.75 | 1 | 2.3009 | 2.3865 | 0.45 | 0.45 | 0 | 2.8706 | 0
YU19 | 589.5295 | 605 | 15.4705 | 3.348 | 3.348 | 1.1541 | 1.61 | 2.1939 | 1.738 | 0.4 | 0.3 | 22.85 | 22.85 | 1.5955 | 1.5 | 1.75 | 1.75 | 1 | 2.3865 | 2.3 | 0.45 | 0.45 | 0 | 2.7086 | 0
东U10 | 594.2491 | 614.2491 | 20 | 3.914 | 3.914 | 2.2774 | 2.6593 | 1.6366 | 1.2547 | 0.4 | 0.3 | 8.6 | 8.6 | 1.1212 | 1.2171 | 1.75 | 1.75 | 1 | 1.8965 | 1.0171 | 0.45 | 0.45 | 0 | 2.046 | 0
西U10-1 | 111.6591 | 131.6591 | 20 | 3.5983 | 3.348 | 2.2983 | 1.7367 | 1.3 | 1.6113 | 0.4 | 0.3 | 22.85 | 22.85 | 1.3 | 1.4164 | 1.75 | 1.75 | 1 | 2.1 | 1.2114 | 0.45 | 0.45 | 0 | 2.3768 | 0
西U9-1 | 131.6891 | 151.6891 | 20 | 3.348 | 3.348 | 1.7359 | 1.1744 | 1.6121 | 2.1736 | 0.4 | 0.3 | 22.85 | 22.85 | 1.4165 | 1.478 | 1.75 | 1.75 | 1 | 2.2114 | 1.1003 | 0.45 | 0.45 | 0 | 2.5327 | 0
西U6-1 | 191.7791 | 211.7791 | 20 | 3.348 | 3.348 | -0.40882 | -1.1988 | 3.7568 | 4.5468 | 0.6 | 0.5 | 13.5 | 13.5 | 2.0589 | 2.3489 | 1.75 | 1.75 | 0 | 2.1 | 1.1 | 0.45 | 0.45 | 0 | 0 | 0
西U5-1 | 211.8091 | 231.8091 | 20 | 3.348 | 3.348 | -1.2 | -1.99 | 4.548 | 5.338 | 0.7 | 0.6 | 13.7 | 13.7 | 2.3493 | 2.6393 | 1.75 | 1.75 | 0 | 2.1 | 1.1 | 0.45 | 0.45 | 0 | 0 | 0
西U4-1 | 231.8391 | 251.8391 | 20 | 3.348 | 3.348 | -1.9912 | -2.7811 | 5.3392 | 6.1291 | 0.7 | 0.6 | 13.7 | 13.7 | 2.6398 | 2.9297 | 1.75 | 1.75 | 0 | 2.1 | 1.1632 | 0.45 | 0.45 | 0 | 0 | 0
西U3-1 | 251.8691 | 271.8691 | 20 | 3.348 | 3.348 | -2.7823 | -3.3453 | 6.1303 | 6.6932 | 0.8 | 0.7 | 13.9 | 13.9 | 2.9302 | 2.9931 | 1.75 | 1.75 | 0 | 2.1635 | 1.2155 | 0.45 | 0.45 | 0 | 0 | 0
西U2-1 | 271.8991 | 291.8991 | 20 | 3.348 | 3.348 | -3.3461 | -3.909 | 6.6941 | 7.257 | 0.8 | 0.7 | 29.69 | 23.65 | 2.9932 | 3.152 | 1.75 | 1.75 | 1 | 2.2158 | 1.4903 | 0.45 | 0.45 | 0 | 5.377 | 0
西U6-2 | 191.7791 | 211.7791 | 20 | 3.348 | 3.348 | -0.40882 | -1.1988 | 3.7568 | 4.5468 | 0.6 | 0.5 | 9 | 10.09 | 2.0589 | 2.3489 | 1.75 | 1.75 | 0 | 2.1 | 1.1 | 0.45 | 0.45 | 0 | 0 | 0
西U5-2 | 211.8091 | 231.8091 | 20 | 3.348 | 3.348 | -1.2 | -1.99 | 4.548 | 5.338 | 0.7 | 0.6 | 10.29 | 9.2 | 2.3493 | 2.6393 | 1.75 | 1.75 | 0 | 2.1 | 1.1 | 0.45 | 0.45 | 0 | 0 | 0
西U4-2 | 231.8391 | 251.8391 | 20 | 3.348 | 3.348 | -1.9912 | -2.7811 | 5.3392 | 6.1291 | 0.7 | 0.6 | 9.2 | 9.2 | 2.6398 | 2.9297 | 1.75 | 1.75 | 0 | 2.1 | 1.1632 | 0.45 | 0.45 | 0 | 0 | 0
西U3-2 | 251.8691 | 271.8691 | 20 | 3.348 | 3.348 | -2.7823 | -3.3453 | 6.1303 | 6.6932 | 0.8 | 0.7 | 9.4 | 15.46 | 2.9302 | 2.9931 | 1.75 | 1.75 | 0 | 2.1635 | 1.2155 | 0.45 | 0.45 | 0 | 0 | 0
0 | 0 | 0 | 0 | 0 | 0 | 0 | 0 | 0 | 0 | 0.4 | 0.3 | 0.6 | 0.6 | 0.2 | 0.2 | 0 | 0 | 0 | 1 | 0 | 0 | 0 | 0
76.2481
三、边墙及底板厚度及钢筋选用原则（试算结果取值，作为结构推荐值使用）
| 结构净高 | N1试算取值 | 边墙厚度 | 底板厚度 |  | 6m以上双根一束
| 2.5m以下 | 8根12 | 0.3 | 0.3
| 3m以下 | 8根14 | 0.3 | 0.3
| 3.5m以下 | 8根16 | 0.4 | 0.4
| 4m以下 | 8根18 | 0.4 | 0.4
| 4.5m以下 | 8根20 | 0.5 | 0.5
| 5m以下 | 8根22 | 0.5 | 0.5
| 5.5m以下 | 8根25 | 0.6 | 0.6
| 6m以下 | 8根28 | 0.6 | 0.6
| 6.5m以下 | 16根22 | 0.6 | 0.6
| 7m以下 | 16根25 | 0.7 | 0.6
| 7.5m以下 | 16根25 | 0.7 | 0.7
| 8m以下 | 16根28 | 0.8 | 0.8
| 9m以下 | 16根28 | 0.8 | 0.8
| 10m以下 |  | 0.9 | 0.9

## Sheet2
429.29 | 449.29 | -4.252 | -3.6234
449.32 | 469.32 | -3.6225 | -2.9939
469.35 | 489.35 | -2.993 | -2.3644
489.38 | 509.38 | -2.3635 | -1.8061
509.41 | 529.41 | -1.8053 | -1.248
529.44 | 549.44 | -1.2471 | -0.68981
549.47 | 569.47 | -0.68898 | -0.13165
569.5 | 589.5 | -0.13081 | 0.42651
589.53 | 605.0005 | 0.42735 | 0.85846
|  | 0.00381 | 0.00254 | -4.2558 | -3.626
|  | 0.00254 | 0.00127 | -3.625 | -2.9952
|  | 0.00127 | 0 | -2.9943 | -2.3644
|  | 0 | 0 | -2.3635 | -1.8061
|  | 0 | 0 | -1.8053 | -1.248
|  | 0 | 0 | -1.2471 | -0.68981
|  | 0 | 0 | -0.68898 | -0.13165
|  | 0 | 0 | -0.13081 | 0.42651
|  | 0 | 0 | 0.42735 | 0.85846