## 0.结构参数
一、从CAD中读取平面、纵断面原始数据 单位：m
序号 | U型槽编号 | 里程L |  | L |  | 顶高程E1 |  | 底板顶高程E2 |  | 机非分隔带 |  |  |  |  | 中央分隔带 |  |  |  |  | 水位高程E5 | 净宽
[10 empty] | 高程E3 |  | 宽度b1 |  | 数量 | 高程E4 |  | 宽度b2 |  | 数量
1 | ZU1-1 | 109.94 | 129.94 | 20 | 20 | 3.6186 | 3.348 | 1.4275 | 0.91276 | 3.4275 | 2.9877 | 1.75 | 1.75 | 0 | 3.4275 | 2.9831 | 0.45 | 0.45 | 0 | 3.1 | 12.5 | 12.5 | 0 | 0
2 | ZU2-1 | 129.97 | 149.97 | 20 | 20 | 3.348 | 3.348 | 0.91199 | 0.39728 | 2.987 | 2.487 | 1.75 | 1.75 | 0 | 2.9823 | 2.3375 | 0.45 | 0.45 | 0 | 3.1 | 12.5 | 12.5 | 0 | 0
3 | ZU3-1 | 150 | 170 | 20 | 20 | 3.348 | 3.348 | 0.39651 | -0.1182 | 2.4862 | 1.9862 | 1.75 | 1.75 | 0 | 2.3364 | 1.5515 | 0.45 | 0.45 | 0 | 3.1 | 12.5 | 12.5 | 0 | 0
4 | ZU4-1 | 170.03 | 190.03 | 20 | 20 | 3.348 | 3.348 | -0.11897 | -0.63368 | 1.9855 | 1.4855 | 1.75 | 1.75 | 0 | 1.5503 | 0.76032 | 0.45 | 0.45 | 0 | 3.1 | 12.5 | 12.5 | 0 | 0
5 | ZU5-1 | 190.06 | 210.06 | 20 | 20 | 3.348 | 3.348 | -0.63445 | -1.1492 | 1.4847 | 0.98471 | 1.75 | 1.75 | 0 | 0.75913 | -0.03087 | 0.45 | 0.45 | 0 | 3.1 | 12.5 | 12.5 | 0 | 0
6 | ZU6-1 | 210.09 | 230.09 | 20 | 20 | 3.348 | 3.348 | -1.1503 | -1.928 | 0.98396 | 0.48396 | 1.75 | 1.75 | 0 | -0.03205 | -0.82205 | 0.45 | 0.45 | 0 | 3.1 | 12.5 | 12.5 | 0 | 0
7 | ZU7-1 | 230.12 | 250.12 | 20 | 20 | 3.348 | 3.348 | -1.9292 | -2.7068 | 0.48321 | -0.01679 | 1.75 | 1.75 | 0 | -0.82324 | -1.5834 | 0.45 | 0.45 | 0 | 3.1 | 12.5 | 12.5 | 0 | 0
8 | ZU8-1 | 250.15 | 270.15 | 20 | 20 | 3.348 | 3.348 | -2.7077 | -3.3079 | -0.01754 | -0.51754 | 1.75 | 1.75 | 0 | -1.5844 | -2.1477 | 0.45 | 0.45 | 0 | 3.1 | 12.5 | 12.5 | 0 | 0
9 | ZU9-1 | 270.18 | 290.18 | 20 | 20 | 3.348 | 3.348 | -3.3088 | -3.909 | -0.51829 | -0.91873 | 1.75 | 1.75 | 0 | -2.1484 | -2.4892 | 0.45 | 0.45 | 0 | 3.1 | 12.5 | 12.5 | 0 | 0
10 | ZU10-1 | 290.21 | 310.21 | 20 | 20 | 3.348 | 3.348 | -3.909 | -3.909 | -0.91918 | -1.1193 | 1.75 | 1.75 | 0 | -2.4895 | -2.6077 | 0.45 | 0.45 | 0 | 3.1 | 12.5 | 12.5 | 0 | 0
11 | ZU11-1 | 429.29 | 449.29 | 20 | 20 | 3.348 | 3.348 | -4.252 | -3.6234 | -0.8262 | -0.73194 | 1.75 | 1.75 | 0 | -2.2606 | -2.1451 | 0.45 | 0.45 | 0 | 3.1 | 12.5 | 12.5 | 0 | 0
12 | ZU12-1 | 449.32 | 469.32 | 20 | 20 | 3.348 | 3.348 | -3.6225 | -2.9939 | -0.73167 | -0.45429 | 1.75 | 1.75 | 0 | -2.1448 | -1.8162 | 0.45 | 0.45 | 0 | 3.1 | 12.5 | 12.5 | 0 | 0
13 | ZU13-1 | 469.35 | 489.35 | 20 | 20 | 3.348 | 3.348 | -2.993 | -2.3644 | -0.45373 | 0.00886 | 1.75 | 1.75 | 0 | -1.8156 | -1.2645 | 0.45 | 0.45 | 0 | 3.1 | 12.5 | 12.5 | 0 | 0
14 | ZU14-1 | 489.38 | 509.38 | 20 | 20 | 3.348 | 3.348 | -2.3635 | -1.8061 | 0.00961 | 0.50961 | 1.75 | 1.75 | 0 | -1.2635 | -0.51002 | 0.45 | 0.45 | 0 | 3.1 | 12.5 | 12.5 | 0 | 0
15 | ZU15-1 | 509.41 | 529.41 | 20 | 20 | 3.348 | 3.348 | -1.8053 | -1.248 | 0.51036 | 1.0104 | 1.75 | 1.75 | 0 | -0.50883 | 0.28117 | 0.45 | 0.45 | 0 | 3.1 | 12.5 | 12.5 | 0 | 0
16 | ZU16-1 | 529.44 | 549.44 | 20 | 20 | 3.348 | 3.348 | -1.2471 | -0.68981 | 1.0111 | 1.5111 | 1.75 | 1.75 | 0 | 0.28235 | 1.0723 | 0.45 | 0.45 | 0 | 3.1 | 12.5 | 12.5 | 0 | 0
17 | ZU17-1 | 549.47 | 569.47 | 20 | 20 | 3.348 | 3.348 | -0.68898 | -0.13165 | 1.5119 | 2.0119 | 1.75 | 1.75 | 0 | 1.0735 | 1.8613 | 0.45 | 0.45 | 0 | 3.1 | 12.5 | 12.5 | 0 | 0
18 | ZU18-1 | 569.5 | 589.5 | 20 | 20 | 3.348 | 3.348 | -0.13081 | 0.42651 | 2.0126 | 2.5126 | 1.75 | 1.75 | 0 | 1.8625 | 2.5097 | 0.45 | 0.45 | 0 | 3.1 | 12.5 | 12.624 | 0 | 0
19 | ZU19-1 | 589.53 | 605.0005 | 15.4705 | 15.4705 | 3.348 | 3.348 | 0.42735 | 0.85846 | 2.5134 | 2.8585 | 1.75 | 1.75 | 0 | 2.5105 | 2.8585 | 0.45 | 0.45 | 0 | 3.1 | 12.626 | 13.594 | 0 | 0
20 | 东U10 | 594.2491 | 614.2491 | 20 | 20 | 3.914 | 3.914 | 2.2774 | 2.6593 | 3.1986 | 3.6764 | 1.75 | 1.75 | 1 | 3.174 | 3.6764 | 0.45 | 0.45 | 0 | 3.1 | 8 | 8 | 6.0157 | 0
21 | 西U10-1 | 111.6591 | 131.6591 | 20 | 20 | 3.5983 | 3.348 | 2.2983 | 1.7367 | 3.3983 | 2.9531 | 1.75 | 1.75 | 1 | 3.3983 | 2.9482 | 0.45 | 0.45 | 0 | 3.1 | 22.25 | 22.25 | 5.5575 | 0
22 | 西U9-1 | 131.6891 | 151.6891 | 20 | 20 | 3.348 | 3.348 | 1.7359 | 1.1744 | 2.9524 | 2.4524 | 1.75 | 1.75 | 1 | 2.9473 | 2.2747 | 0.45 | 0.45 | 0 | 3.1 | 22.25 | 22.25 | 4.7291 | 0
23 | 西U6-1 | 191.7791 | 211.7791 | 20 | 20 | 3.348 | 3.348 | -0.40882 | -1.1988 | 1.4501 | 0.95011 | 1.75 | 1.75 | 0 | 0.69122 | -0.09878 | 0.45 | 0.45 | 0 | 3.1 | 12.5 | 12.5 | 0 | 0
24 | 西U5-1 | 211.8091 | 231.8091 | 20 | 20 | 3.348 | 3.348 | -1.2 | -1.99 | 0.94936 | 0.44936 | 1.75 | 1.75 | 0 | -0.09997 | -0.88997 | 0.45 | 0.45 | 0 | 3.1 | 12.5 | 12.5 | 0 | 0
25 | 西U4-1 | 231.8391 | 251.8391 | 20 | 20 | 3.348 | 3.348 | -1.9912 | -2.7811 | 0.44861 | -0.05139 | 1.75 | 1.75 | 0 | -0.89115 | -1.6179 | 0.45 | 0.45 | 0 | 3.1 | 12.5 | 12.5 | 0 | 0
26 | 西U3-1 | 251.8691 | 271.8691 | 20 | 20 | 3.348 | 3.348 | -2.7823 | -3.3453 | -0.05214 | -0.55214 | 1.75 | 1.75 | 0 | -1.6188 | -2.1297 | 0.45 | 0.45 | 0 | 3.1 | 12.5 | 12.5 | 0 | 0
27 | 西U2-1 | 271.8991 | 291.8991 | 20 | 20 | 3.348 | 3.348 | -3.3461 | -3.909 | -0.55289 | -0.95704 | 1.75 | 1.75 | 1 | -2.1303 | -2.4187 | 0.45 | 0.45 | 0 | 3.1 | 28.29 | 22.25 | -1.3212 | 0
28 | 西U6-2 | 191.7791 | 211.7791 | 20 | 20 | 3.348 | 3.348 | -0.40882 | -1.1988 | 1.4501 | 0.95011 | 1.75 | 1.75 | 0 | 0.69122 | -0.09878 | 0.45 | 0.45 | 0 | 3.1 | 8 | 9.09 | 0 | 0
29 | 西U5-2 | 211.8091 | 231.8091 | 20 | 20 | 3.348 | 3.348 | -1.2 | -1.99 | 0.94936 | 0.44936 | 1.75 | 1.75 | 0 | -0.09997 | -0.88997 | 0.45 | 0.45 | 0 | 3.1 | 9.09 | 8 | 0 | 0
30 | 西U4-2 | 231.8391 | 251.8391 | 20 | 20 | 3.348 | 3.348 | -1.9912 | -2.7811 | 0.44861 | -0.05139 | 1.75 | 1.75 | 0 | -0.89115 | -1.6179 | 0.45 | 0.45 | 0 | 3.1 | 8 | 8 | 0 | 0
31 | 西U3-2 | 251.8691 | 271.8691 | 20 | 20 | 3.348 | 3.348 | -2.7823 | -3.3453 | -0.05214 | -0.55214 | 1.75 | 1.75 | 0 | -1.6188 | -2.1297 | 0.45 | 0.45 | 0 | 3.1 | 8 | 14.06 | 0 | 0
32
14.9811
二、命名并形成U型槽结构参数表 单位：m
U型槽编号 | 起讫点里程 |  | 中心长度L | 顶高程E1 |  | 底板顶高程E2 |  | 结构净高H |  | 底板厚T | 边墙厚B | D |  | 机非分隔带 | [5 empty] | 中央分隔带
[14 empty] | 高度h1 |  | 宽度b1 |  | 数量 | 高度h2 |  | 宽度b2 |  | 数量
ZU1-1 | 109.94 | 129.94 | 20 | 3.6186 | 3.348 | 1.4275 | 0.91276 | 2.1912 | 2.4352 | 0.4 | 0.3 | 13.1 | 13.1 | 2.2 | 2.275 | 1.75 | 1.75 | 0 | 3 | 3.0703 | 0.45 | 0.45 | 0 | 0 | 0
ZU2-1 | 129.97 | 149.97 | 20 | 3.348 | 3.348 | 0.91199 | 0.39728 | 2.436 | 2.9507 | 0.4 | 0.3 | 13.1 | 13.1 | 2.275 | 2.2897 | 1.75 | 1.75 | 0 | 3.0703 | 2.9403 | 0.45 | 0.45 | 0 | 0 | 0
ZU3-1 | 150 | 170 | 20 | 3.348 | 3.348 | 0.39651 | -0.1182 | 2.9515 | 3.4662 | 0.5 | 0.4 | 13.3 | 13.3 | 2.2897 | 2.3044 | 1.75 | 1.75 | 0 | 2.9399 | 2.6697 | 0.45 | 0.45 | 0 | 0 | 0
ZU4-1 | 170.03 | 190.03 | 20 | 3.348 | 3.348 | -0.11897 | -0.63368 | 3.467 | 3.9817 | 0.5 | 0.4 | 13.3 | 13.3 | 2.3044 | 2.3191 | 1.75 | 1.75 | 0 | 2.6693 | 2.394 | 0.45 | 0.45 | 0 | 0 | 0
ZU5-1 | 190.06 | 210.06 | 20 | 3.348 | 3.348 | -0.63445 | -1.1492 | 3.9825 | 4.4972 | 0.6 | 0.5 | 13.5 | 13.5 | 2.3192 | 2.3339 | 1.75 | 1.75 | 0 | 2.3936 | 2.1183 | 0.45 | 0.45 | 0 | 0 | 0
ZU6-1 | 210.09 | 230.09 | 20 | 3.348 | 3.348 | -1.1503 | -1.928 | 4.4983 | 5.276 | 0.7 | 0.6 | 13.7 | 13.7 | 2.3343 | 2.612 | 1.75 | 1.75 | 0 | 2.1183 | 2.1059 | 0.45 | 0.45 | 0 | 0 | 0
ZU7-1 | 230.12 | 250.12 | 20 | 3.348 | 3.348 | -1.9292 | -2.7068 | 5.2772 | 6.0548 | 0.7 | 0.6 | 13.7 | 13.7 | 2.6124 | 2.8901 | 1.75 | 1.75 | 0 | 2.1059 | 2.1235 | 0.45 | 0.45 | 0 | 0 | 0
ZU8-1 | 250.15 | 270.15 | 20 | 3.348 | 3.348 | -2.7077 | -3.3079 | 6.0557 | 6.6559 | 0.8 | 0.7 | 13.9 | 13.9 | 2.8902 | 2.9904 | 1.75 | 1.75 | 0 | 2.1234 | 2.1602 | 0.45 | 0.45 | 0 | 0 | 0
ZU9-1 | 270.18 | 290.18 | 20 | 3.348 | 3.348 | -3.3088 | -3.909 | 6.6568 | 7.257 | 0.8 | 0.7 | 13.9 | 13.9 | 2.9905 | 3.1903 | 1.75 | 1.75 | 0 | 2.1604 | 2.4198 | 0.45 | 0.45 | 0 | 0 | 0
ZU10-1 | 290.21 | 310.21 | 20 | 3.348 | 3.348 | -3.909 | -3.909 | 7.257 | 7.257 | 0.8 | 0.7 | 13.9 | 13.9 | 3.1898 | 2.9897 | 1.75 | 1.75 | 0 | 2.4195 | 2.3013 | 0.45 | 0.45 | 0 | 0 | 0
ZU11-1 | 429.29 | 449.29 | 20 | 3.348 | 3.348 | -4.252 | -3.6234 | 7.6 | 6.9714 | 0.9 | 0.8 | 14.1 | 14.1 | 3.6258 | 3.0915 | 1.75 | 1.75 | 0 | 2.9914 | 2.4783 | 0.45 | 0.45 | 0 | 0 | 0
ZU12-1 | 449.32 | 469.32 | 20 | 3.348 | 3.348 | -3.6225 | -2.9939 | 6.9705 | 6.3419 | 0.8 | 0.7 | 13.9 | 13.9 | 3.0908 | 2.7396 | 1.75 | 1.75 | 0 | 2.4777 | 2.1777 | 0.45 | 0.45 | 0 | 0 | 0
ZU13-1 | 469.35 | 489.35 | 20 | 3.348 | 3.348 | -2.993 | -2.3644 | 6.341 | 5.7124 | 0.7 | 0.6 | 13.7 | 13.7 | 2.7393 | 2.5733 | 1.75 | 1.75 | 0 | 2.1774 | 2.1 | 0.45 | 0.45 | 0 | 0 | 0
ZU14-1 | 489.38 | 509.38 | 20 | 3.348 | 3.348 | -2.3635 | -1.8061 | 5.7115 | 5.1541 | 0.7 | 0.6 | 13.7 | 13.7 | 2.5731 | 2.5158 | 1.75 | 1.75 | 0 | 2.1 | 2.2961 | 0.45 | 0.45 | 0 | 0 | 0
ZU15-1 | 509.41 | 529.41 | 20 | 3.348 | 3.348 | -1.8053 | -1.248 | 5.1533 | 4.596 | 0.7 | 0.6 | 13.7 | 13.7 | 2.5157 | 2.4583 | 1.75 | 1.75 | 0 | 2.2965 | 2.5292 | 0.45 | 0.45 | 0 | 0 | 0
ZU16-1 | 529.44 | 549.44 | 20 | 3.348 | 3.348 | -1.2471 | -0.68981 | 4.5951 | 4.0378 | 0.6 | 0.5 | 13.5 | 13.5 | 2.4583 | 2.4009 | 1.75 | 1.75 | 0 | 2.5295 | 2.7622 | 0.45 | 0.45 | 0 | 0 | 0
ZU17-1 | 549.47 | 569.47 | 20 | 3.348 | 3.348 | -0.68898 | -0.13165 | 4.037 | 3.4796 | 0.6 | 0.5 | 13.5 | 13.5 | 2.4008 | 2.3435 | 1.75 | 1.75 | 0 | 2.7625 | 2.993 | 0.45 | 0.45 | 0 | 0 | 0
ZU18-1 | 569.5 | 589.5 | 20 | 3.348 | 3.348 | -0.13081 | 0.42651 | 3.4788 | 2.9215 | 0.5 | 0.4 | 13.3 | 13.424 | 2.3434 | 2.2861 | 1.75 | 1.75 | 0 | 2.9933 | 3.0832 | 0.45 | 0.45 | 0 | 0 | 0
ZU19-1 | 589.53 | 605.0005 | 15.4705 | 3.348 | 3.348 | 0.42735 | 0.85846 | 2.9207 | 2.4895 | 0.4 | 0.3 | 13.226 | 14.194 | 2.286 | 2.2 | 1.75 | 1.75 | 0 | 3.0831 | 3 | 0.45 | 0.45 | 0 | 0 | 0
东U10 | 594.2491 | 614.2491 | 20 | 3.914 | 3.914 | 2.2774 | 2.6593 | 1.6366 | 1.2547 | 0.4 | 0.3 | 8.6 | 8.6 | 1.1212 | 1.2171 | 1.75 | 1.75 | 1 | 1.8965 | 1.0171 | 0.45 | 0.45 | 0 | 2.046 | 0
西U10-1 | 111.6591 | 131.6591 | 20 | 3.5983 | 3.348 | 2.2983 | 1.7367 | 1.3 | 1.6113 | 0.4 | 0.3 | 22.85 | 22.85 | 1.3 | 1.4164 | 1.75 | 1.75 | 1 | 2.1 | 1.2114 | 0.45 | 0.45 | 0 | 2.3768 | 0
西U9-1 | 131.6891 | 151.6891 | 20 | 3.348 | 3.348 | 1.7359 | 1.1744 | 1.6121 | 2.1736 | 0.4 | 0.3 | 22.85 | 22.85 | 1.4165 | 1.478 | 1.75 | 1.75 | 1 | 2.2114 | 1.1003 | 0.45 | 0.45 | 0 | 2.5327 | 0
西U6-1 | 191.7791 | 211.7791 | 20 | 3.348 | 3.348 | -0.40882 | -1.1988 | 3.7568 | 4.5468 | 0.6 | 0.5 | 13.5 | 13.5 | 2.0589 | 2.3489 | 1.75 | 1.75 | 0 | 2.1 | 1.1 | 0.45 | 0.45 | 0 | 0 | 0
西U5-1 | 211.8091 | 231.8091 | 20 | 3.348 | 3.348 | -1.2 | -1.99 | 4.548 | 5.338 | 0.7 | 0.6 | 13.7 | 13.7 | 2.3493 | 2.6393 | 1.75 | 1.75 | 0 | 2.1 | 1.1 | 0.45 | 0.45 | 0 | 0 | 0
西U4-1 | 231.8391 | 251.8391 | 20 | 3.348 | 3.348 | -1.9912 | -2.7811 | 5.3392 | 6.1291 | 0.7 | 0.6 | 13.7 | 13.7 | 2.6398 | 2.9297 | 1.75 | 1.75 | 0 | 2.1 | 1.1632 | 0.45 | 0.45 | 0 | 0 | 0
西U3-1 | 251.8691 | 271.8691 | 20 | 3.348 | 3.348 | -2.7823 | -3.3453 | 6.1303 | 6.6932 | 0.8 | 0.7 | 13.9 | 13.9 | 2.9302 | 2.9931 | 1.75 | 1.75 | 0 | 2.1635 | 1.2155 | 0.45 | 0.45 | 0 | 0 | 0
西U2-1 | 271.8991 | 291.8991 | 20 | 3.348 | 3.348 | -3.3461 | -3.909 | 6.6941 | 7.257 | 0.8 | 0.7 | 29.69 | 23.65 | 2.9932 | 3.152 | 1.75 | 1.75 | 1 | 2.2158 | 1.4903 | 0.45 | 0.45 | 0 | 5.377 | 0
西U6-2 | 191.7791 | 211.7791 | 20 | 3.348 | 3.348 | -0.40882 | -1.1988 | 3.7568 | 4.5468 | 0.6 | 0.5 | 9 | 10.09 | 2.0589 | 2.3489 | 1.75 | 1.75 | 0 | 2.1 | 1.1 | 0.45 | 0.45 | 0 | 0 | 0
西U5-2 | 211.8091 | 231.8091 | 20 | 3.348 | 3.348 | -1.2 | -1.99 | 4.548 | 5.338 | 0.7 | 0.6 | 10.29 | 9.2 | 2.3493 | 2.6393 | 1.75 | 1.75 | 0 | 2.1 | 1.1 | 0.45 | 0.45 | 0 | 0 | 0
西U4-2 | 231.8391 | 251.8391 | 20 | 3.348 | 3.348 | -1.9912 | -2.7811 | 5.3392 | 6.1291 | 0.7 | 0.6 | 9.2 | 9.2 | 2.6398 | 2.9297 | 1.75 | 1.75 | 0 | 2.1 | 1.1632 | 0.45 | 0.45 | 0 | 0 | 0
西U3-2 | 251.8691 | 271.8691 | 20 | 3.348 | 3.348 | -2.7823 | -3.3453 | 6.1303 | 6.6932 | 0.8 | 0.7 | 9.4 | 15.46 | 2.9302 | 2.9931 | 1.75 | 1.75 | 0 | 2.1635 | 1.2155 | 0.45 | 0.45 | 0 | 0 | 0
0 | 0 | 0 | 0 | 0 | 0 | 0 | 0 | 0 | 0 | 0.4 | 0.3 | 0.6 | 0.6 | 0.2 | 0.2 | 0 | 0 | 0 | 1 | 0 | 0 | 0 | 0
12.3325
三、边墙及底板厚度及钢筋选用原则（试算结果取值，作为结构推荐值使用）
| 结构净高 | N1试算取值 | 边墙厚度 | 底板厚度 |  | 6m以上双根一束
| 2.5m以下 | 8根12 | 0.3 | 0.3
| 3m以下 | 8根14 | 0.3 | 0.3
| 3.5m以下 | 8根16 | 0.4 | 0.4
| 4m以下 | 8根18 | 0.4 | 0.4
| 4.5m以下 | 8根20 | 0.5 | 0.5
| 5m以下 | 8根22 | 0.5 | 0.5
| 5.5m以下 | 8根25 | 0.6 | 0.6
| 6m以下 | 8根28 | 0.6 | 0.6
| 6.5m以下 | 16根22 | 0.6 | 0.6
| 7m以下 | 16根25 | 0.7 | 0.6
| 7.5m以下 | 16根25 | 0.7 | 0.7
| 8m以下 | 16根28 | 0.8 | 0.8
| 9m以下 | 16根28 | 0.8 | 0.8
| 10m以下 |  | 0.9 | 0.9

## 1.U型槽主筋验算
[6 empty] | 边墙厚度 | 结构净高 | 水位高 | 钢筋
[5 empty] | ZU1-1 | 0.3 | 2.4352 | 2.1872 | 14
[5 empty] | ZU2-1 | 0.3 | 2.9507 | 2.7027 | 18
[5 empty] | ZU3-1 | 0.4 | 3.4662 | 3.2182 | 20
[5 empty] | ZU4-1 | 0.4 | 3.9817 | 3.7337 | 25
[5 empty] | ZU5-1 | 0.5 | 4.4972 | 4.2492 | 25
[5 empty] | ZU6-1 | 0.6 | 5.276 | 5.028 | 20 | 2根
[5 empty] | ZU7-1 | 0.6 | 6.0548 | 5.8068 | 25 | 2根
[5 empty] | ZU8-1 | 0.7 | 6.6559 | 6.4079 | 22 | 3根
[5 empty] | ZU9-1 | 0.7 | 7.257 | 7.009 | 25 | 3根
[5 empty] | ZU10-1 | 0.7 | 7.257 | 7.009 | 25 | 3根
[5 empty] | ZU11-1 | 0.8 | 7.6 | 7.352 | 25 | 3根
1、 | 结构描述 |  |  |  | ZU12-1 | 0.7 | 6.9705 | 6.7225 | 22 | 3根
[5 empty] | ZU13-1 | 0.6 | 6.341 | 6.093 | 20 | 3根
[5 empty] | ZU14-1 | 0.6 | 5.7115 | 5.4635 | 22 | 2根
[5 empty] | ZU15-1 | 0.6 | 5.1533 | 4.9053 | 20 | 2根
[5 empty] | ZU16-1 | 0.5 | 4.5951 | 4.3471 | 18 | 2根
[5 empty] | ZU17-1 | 0.5 | 4.037 | 3.789 | 22
[5 empty] | ZU18-1 | 0.4 | 3.4788 | 3.2308 | 20
[5 empty] | ZU19-1 | 0.3 | 2.9207 | 2.6726 | 18
[5 empty] | 东U10 | 0.3 | 1.6366 | 0.87257 | 14
[5 empty] | 西U10-1 | 0.3 | 1.6113 | 1.4133 | 14
[5 empty] | 西U9-1 | 0.3 | 2.1736 | 1.9756 | 14
[5 empty] | 西U6-1 | 0.5 | 4.5468 | 4.3488 | 22
[5 empty] | 西U5-1 | 0.6 | 5.338 | 5.14 | 25
[5 empty] | 西U4-1 | 0.6 | 6.1291 | 5.9311 | 20
[5 empty] | 西U3-1 | 0.7 | 6.6932 | 6.4953 | 22
[5 empty] | 西U2-1 | 0.7 | 7.257 | 7.059 | 25
[5 empty] | 西U6-2 | 0.5 | 4.5468 | 4.3488 | 22
结构尺寸 | 顶宽： | b1= | 0.8 |  | 西U5-2 | 0.6 | 5.338 | 5.14 | 25
| 底宽： | b2= | 0.8 |  | 西U4-2 | 0.6 | 6.1291 | 5.9311 | 20
| 桥高： | h= | 7.6 |  | 西U3-2 | 0.7 | 6.6932 | 6.4953 | 22
| 水高： | H= | 7.4
2、 | 荷载计算
| 结构重要性系数： | r0= | 1.05 | 高速公路、一级公路 | 结构重要性系数
| 土压力分项系数： | γt= | 1.4 |  | 墙高 | 高速公路、一级公路 | 二级及以下公路
| 水压力分项系数： | γs= | 1 |  | ≤5.0m | 1 | 0.95
| 活载分项系数： | γQ= | 1.4 |  | >5.0m | 1.05 | 1
2.1 | 土压力计算
土压力 参数 | 填土坡角 | β= | 0
| 内摩擦角 | φ= | 23
| 墙与填土摩擦角 | δ= | 11.5
| 墙背俯斜 | α= | 0
| 墙后土容重 | r1= | 18
| 墙后土饱和容重 | r2= | 20
| 墙后土浮容重 | r3= | 10
土压力 中间值 | cos(φ-α) |  | 0.9205
| cosα |  | 1
| cos（α+δ） |  | 0.97992
| sin（φ+δ） |  | 0.56641
| sin（φ-β） |  | 0.39073
| cos（α-β） |  | 1
| 库仑系数u |  | 0.39732
主动土压力附加安全系数 |  |  | 1.3
土压力 | 土压应力：墙顶kPa |  | 0
| 土压应力：水面kPa |  | 1.8594
| 土压应力：墙底kPa |  | 40.0814
| 无水部分的土压力kN |  | 0.18594
| 有水部分的土压力kN |  | 155.1813
| 无水土压力作用点m |  | 7.4667
| 有水土压力作用点m |  | 2.576
| 边墙底截面土压力kN |  | 155.3672
| 墙底土压力力矩：kN*m |  | 401.1394
2.2 | 水压力计算
水压力 | 水压应力:水面kPa |  | 0
| 水压应力:墙底kPa |  | 74
| 水压力 kN |  | 273.8
| 水压力作用点m |  | 2.4667
| 边墙底截面水压力kN |  | 273.8
| 墙底水压力力矩：kN*m |  | 675.3733
2.3 | 活载
活载 | 车辆荷载附加荷载强度kPa |  | 13
| 换算土层厚度m |  | 0.72222
| 活载换算土压力 |  | 42.0442
| 作用点m |  | 2.495
| 活载对边墙底力矩 |  | 104.9015
2.4 | 荷载组合
基本组合：
| 边墙底弯矩（kN*m） |  | 1453.0221
| 边墙底剪力(kN) |  | 577.6847
长期效应组合：
| 边墙底弯矩：（kN*m） |  | 1118.4733
| 边墙底剪力：(kN) |  | 445.9849
短期效应组合：
| 边墙底弯矩：（kN*m） |  | 1149.9438
| 边墙底剪力：(kN) |  | 458.5981
2.5 | 边墙截面验算
[6 empty] | fcd | ftd | Ec
已知 | 混凝土fcd | C35 | 16.1 | Mpa | C35 | 16.1 | 1.52 | 3.15
| 混凝土ftd | C35 | 1.52 | Mpa | C40 | 18.1 | 1.65 | 3.25
| HRB400钢筋fsd |  | 330 | Mpa | C45 | 20.5 | 1.74 | 3.35
| HRB400钢筋fsd' |  | 330 | Mpa | C50 | 22.4 | 1.83 | 3.45
| 外侧钢筋根数 |  | 24
| 外侧钢筋直径mm |  | 25 | mm
| 外侧钢筋面积As |  | 11780.9725 | mm2
| 内侧钢筋根数 |  | 8
| 内侧钢筋直径mm |  | 12 | mm
| 内侧钢筋面积As' |  | 904.7787 | mm2
| a |  | 65 | mm
| 有效高度h0 |  | 735 | mm
| 最小配筋率45ftd/fsd |  | 0.20727 | %
| 界限受压高度ξb |  | 0.56
正截面 强度 验算 | 受压高度x： |  | 222.9282 | mm
| 受压相对高度ξ： |  | 0.3033
| 受压区高度判断： |  | YES
| 承载力设计值 |  | 2438.0067 | kN*m
| 承载力判断： |  | YES
| 实际配筋率： |  | 1.6029 | %
| 最小配筋率判断： |  | YES
3、 | 裂缝验算
裂缝验算 | 钢筋表面形状系数Cf1： |  | 1 | 带肋钢筋
| 作用长期效应影响系数Cf2： |  | 1.4863
| 与构件受力性质有关的系数Cf3： |  | 1
| 受弯构件钢筋应力σss： |  | 152.6472 | Mpa
| 纵向受拉钢筋直径mm： |  | 25 | mm
| 纵向受拉钢筋配筋率ρ： |  | 0.02
| 普通钢筋的弹性模量Es： |  | 200000 | Mpa
| 最大裂缝计算宽度Wfk： |  | 0.12998
| 最大裂缝宽度Wk： |  | 0.15
| 最大裂缝判断 |  | YES
Note on C66: 距离墙底的距离
Note on C67: 距离墙底的距离
Note on C76: 距离墙底的距离

## 2.U型槽钢筋
U型槽尺寸表 | 节段 | 净高不含底板厚 |  | 节段宽 |  | 边墙厚B | 底板厚T | D | hmin+T | hmax+T |  |  | 角度 | 净保护层
|  | Hmin | Hmax | Lmax | Lmin | [7 empty] | 90 | 4 | 4
| ZU1-1 | 219.116 | 243.524 | 2000 | 2000 | 30 | 40 | 1310 | 259.116 | 283.524
| ZU2-1 | 243.601 | 295.072 | 2000 | 2000 | 30 | 40 | 1310 | 283.601 | 335.072
| ZU3-1 | 295.149 | 346.62 | 2000 | 2000 | 40 | 50 | 1330 | 345.149 | 396.62
| ZU4-1 | 346.697 | 398.168 | 2000 | 2000 | 40 | 50 | 1330 | 396.697 | 448.168
| ZU5-1 | 398.245 | 449.716 | 2000 | 2000 | 50 | 60 | 1350 | 458.245 | 509.716 |  |  | 4、e2数值改为定值8，但仍需注意表格外e2取值区间
| ZU6-1 | 449.832 | 527.6 | 2000 | 2000 | 60 | 70 | 1370 | 519.832 | 597.6
| ZU7-1 | 527.717 | 605.484 | 2000 | 2000 | 60 | 70 | 1370 | 597.717 | 675.484
| ZU8-1 | 605.574 | 665.593 | 2000 | 2000 | 70 | 80 | 1390 | 685.574 | 745.593
| ZU9-1 | 665.683 | 725.702 | 2000 | 2000 | 70 | 80 | 1390 | 745.683 | 805.702
| ZU10-1 | 725.702 | 725.702 | 2000 | 2000 | 70 | 80 | 1390 | 805.702 | 805.702
| ZU11-1 | 697.143 | 760 | 2000 | 2000 | 80 | 90 | 1410 | 787.143 | 850
| ZU12-1 | 634.192 | 697.049 | 2000 | 2000 | 70 | 80 | 1390 | 714.192 | 777.049
| ZU13-1 | 571.241 | 634.098 | 2000 | 2000 | 60 | 70 | 1370 | 641.241 | 704.098
| ZU14-1 | 515.414 | 571.147 | 2000 | 2000 | 60 | 70 | 1370 | 585.414 | 641.147
| ZU15-1 | 459.598 | 515.33 | 2000 | 2000 | 60 | 70 | 1370 | 529.598 | 585.33
| ZU16-1 | 403.781 | 459.514 | 2000 | 2000 | 50 | 60 | 1350 | 463.781 | 519.514
| ZU17-1 | 347.965 | 403.698 | 2000 | 2000 | 50 | 60 | 1350 | 407.965 | 463.698
| ZU18-1 | 292.149 | 347.881 | 2000 | 2000 | 40 | 50 | 1336.2 | 342.149 | 397.881
| ZU19-1 | 248.954 | 292.065 | 1547.05 | 1547.05 | 30 | 40 | 1371 | 288.954 | 332.065
| 东U10 | 125.466 | 163.657 | 2000 | 2000 | 30 | 40 | 860 | 165.466 | 203.657
| 西U10-1 | 130 | 161.126 | 2000 | 2000 | 30 | 40 | 2285 | 170 | 201.126
| 西U9-1 | 161.21 | 217.365 | 2000 | 2000 | 30 | 40 | 2285 | 201.21 | 257.365
| 西U6-1 | 375.682 | 454.681 | 2000 | 2000 | 50 | 60 | 1350 | 435.682 | 514.681
| 西U5-1 | 454.799 | 533.797 | 2000 | 2000 | 60 | 70 | 1370 | 524.799 | 603.797
| 西U4-1 | 533.916 | 612.914 | 2000 | 2000 | 60 | 70 | 1370 | 603.916 | 682.914
| 西U3-1 | 613.033 | 669.325 | 2000 | 2000 | 70 | 80 | 1390 | 693.033 | 749.325
| 西U2-1 | 669.41 | 725.702 | 2000 | 2000 | 70 | 80 | 2667 | 749.41 | 805.702
| 西U6-2 | 375.682 | 454.681 | 2000 | 2000 | 50 | 60 | 954.5 | 435.682 | 514.681
| 西U5-2 | 454.799 | 533.797 | 2000 | 2000 | 60 | 70 | 974.5 | 524.799 | 603.797
| 西U4-2 | 533.916 | 612.914 | 2000 | 2000 | 60 | 70 | 920 | 603.916 | 682.914
| 西U3-2 | 613.033 | 669.325 | 2000 | 2000 | 70 | 80 | 1243 | 693.033 | 749.325
| 0 | 0 | 0 | 0 | 0 | 30 | 40 | 60 | 40 | 40
[5 empty] | 此处若为负值，则公式改为“B21/D21-2” | [9 empty] | 若e2小于8，则在n1公式后减1
钢筋图参数表 | U型槽 编号 | D (cm) | n | d (cm) | a 0~12.5 | B (cm) | m | b (cm) | e1 (cm) | Hmin (cm) | Hmax (cm) | n1 | d1 (cm) | d2 (cm) | e2 | T | n1' | d1' | L1 (cm) | m1 | b1 (cm) | L2 (cm) | m2 | b2 (cm) | e3 (cm) | e2 7~20.5
| ZU1-1 | 1310 | 103 | 12.5 | 6.5 | 30 | 2 | 7 | 8 | 219.116 | 243.524 | 18 | 12.8069 | 11.4509 | 8 | 40 | 3 | 8 | 2000 | 159 | 12.5 | 2000 | 159 | 12.5 | 6.25 | 13.524
| ZU2-1 | 1310 | 103 | 12.5 | 6.5 | 30 | 2 | 7 | 8 | 243.601 | 295.072 | 22 | 12.8215 | 10.4819 | 8 | 40 | 3 | 8 | 2000 | 159 | 12.5 | 2000 | 159 | 12.5 | 6.25 | 15.072
| ZU3-1 | 1330 | 105 | 12.5 | 1.5 | 40 | 2 | 12 | 8 | 295.149 | 346.62 | 26 | 12.8315 | 10.8519 | 8 | 50 | 4 | 8.5 | 2000 | 159 | 12.5 | 2000 | 159 | 12.5 | 6.25 | 16.62
| ZU4-1 | 1330 | 105 | 12.5 | 1.5 | 40 | 3 | 8 | 8 | 346.697 | 398.168 | 30 | 12.8389 | 11.1232 | 8 | 50 | 4 | 8.5 | 2000 | 159 | 12.5 | 2000 | 159 | 12.5 | 6.25 | 18.168
| ZU5-1 | 1350 | 106 | 12.5 | 9 | 50 | 4 | 8.5 | 8 | 398.245 | 449.716 | 35 | 12.4776 | 11.007 | 8 | 60 | 4 | 11 | 2000 | 159 | 12.5 | 2000 | 159 | 12.5 | 6.25 | 7.216
| ZU6-1 | 1370 | 108 | 12.5 | 4 | 60 | 4 | 11 | 8 | 449.832 | 527.6 | 41 | 12.5512 | 10.6544 | 8 | 70 | 6 | 9 | 2000 | 159 | 12.5 | 2000 | 159 | 12.5 | 6.25 | 10.1
| ZU7-1 | 1370 | 108 | 12.5 | 4 | 60 | 4 | 11 | 8 | 527.717 | 605.484 | 47 | 12.606 | 10.9514 | 8 | 70 | 6 | 9 | 2000 | 159 | 12.5 | 2000 | 159 | 12.5 | 6.25 | 12.984
| ZU8-1 | 1390 | 109 | 12.5 | 11.5 | 70 | 6 | 9 | 8 | 605.574 | 665.593 | 52 | 12.5499 | 11.3957 | 8 | 80 | 8 | 8 | 2000 | 159 | 12.5 | 2000 | 159 | 12.5 | 6.25 | 10.593
| ZU9-1 | 1390 | 109 | 12.5 | 11.5 | 70 | 6 | 9 | 8 | 665.683 | 725.702 | 57 | 12.5035 | 11.4506 | 8 | 80 | 8 | 8 | 2000 | 159 | 12.5 | 2000 | 159 | 12.5 | 6.25 | 8.202
| ZU10-1 | 1390 | 109 | 12.5 | 11.5 | 70 | 6 | 9 | 8 | 725.702 | 725.702 | 57 | 12.5035 | 12.5035 | 8 | 80 | 8 | 8 | 2000 | 159 | 12.5 | 2000 | 159 | 12.5 | 6.25 | 8.202
| ZU11-1 | 1410 | 111 | 12.5 | 6.5 | 80 | 6 | 10.6667 | 8 | 697.143 | 760 | 59 | 12.661 | 11.5956 | 8 | 90 | 8 | 9.25 | 2000 | 159 | 12.5 | 2000 | 159 | 12.5 | 6.25 | 17.5
| ZU12-1 | 1390 | 109 | 12.5 | 11.5 | 70 | 6 | 9 | 8 | 634.192 | 697.049 | 54 | 12.6676 | 11.5036 | 8 | 80 | 8 | 8 | 2000 | 159 | 12.5 | 2000 | 159 | 12.5 | 6.25 | 17.049
| ZU13-1 | 1370 | 108 | 12.5 | 4 | 60 | 6 | 7.3333 | 8 | 571.241 | 634.098 | 49 | 12.6755 | 11.3927 | 8 | 70 | 6 | 9 | 2000 | 159 | 12.5 | 2000 | 159 | 12.5 | 6.25 | 16.598
| ZU14-1 | 1370 | 108 | 12.5 | 4 | 60 | 4 | 11 | 8 | 515.414 | 571.147 | 44 | 12.6852 | 11.4185 | 8 | 70 | 6 | 9 | 2000 | 159 | 12.5 | 2000 | 159 | 12.5 | 6.25 | 16.147
| ZU15-1 | 1370 | 108 | 12.5 | 4 | 60 | 4 | 11 | 8 | 459.598 | 515.33 | 40 | 12.5582 | 11.1649 | 8 | 70 | 6 | 9 | 2000 | 158 | 12.5 | 2000 | 158 | 12.5 | 12.5 | 10.33
| ZU16-1 | 1350 | 106 | 12.5 | 9 | 50 | 4 | 8.5 | 8 | 403.781 | 459.514 | 35 | 12.7575 | 11.1652 | 8 | 60 | 4 | 11 | 2000 | 159 | 12.5 | 2000 | 159 | 12.5 | 6.25 | 17.014
| ZU17-1 | 1350 | 106 | 12.5 | 9 | 50 | 4 | 8.5 | 8 | 347.965 | 403.698 | 31 | 12.6032 | 10.8053 | 8 | 60 | 5 | 8.8 | 2000 | 159 | 12.5 | 2000 | 159 | 12.5 | 6.25 | 11.198
| ZU18-1 | 1336.2 | 105 | 12.5 | 7.7 | 40 | 3 | 8 | 8 | 292.149 | 347.881 | 26 | 12.88 | 10.7365 | 8 | 50 | 4 | 8.5 | 2000 | 159 | 12.5 | 2000 | 159 | 12.5 | 6.25 | 17.881
| ZU19-1 | 1371 | 108 | 12.5 | 5 | 30 | 2 | 7 | 8 | 248.954 | 292.065 | 22 | 12.6848 | 10.7252 | 8 | 40 | 3 | 8 | 1547.05 | 122 | 12.5 | 1547.05 | 122 | 12.5 | 11.025 | 12.065
| 东U10 | 860 | 67 | 12.5 | 6.5 | 30 | 2 | 7 | 8 | 125.466 | 163.657 | 12 | 12.5548 | 9.3722 | 8 | 40 | 4 | 6 | 2000 | 62 | 31.5 | 2000 | 62 | 31.5 | 23.5 | 8.657
| 西U10-1 | 2285 | 181 | 12.5 | 6.5 | 30 | 2 | 7 | 8 | 130 | 161.126 | 11 | 13.466 | 10.6364 | 8 | 40 | 4 | 6 | 2000 | 60 | 32.5 | 2000 | 60 | 32.5 | 25 | 18.626
| 西U9-1 | 2285 | 181 | 12.5 | 6.5 | 30 | 2 | 7 | 8 | 161.21 | 217.365 | 16 | 12.7728 | 9.2631 | 8 | 40 | 4 | 6 | 2000 | 58 | 33.5 | 2000 | 58 | 33.5 | 28.5 | 12.365
| 西U6-1 | 1350 | 106 | 12.5 | 9 | 50 | 4 | 8.5 | 8 | 375.682 | 454.681 | 35 | 12.6195 | 10.3623 | 8 | 60 | 4 | 11 | 2000 | 56 | 34.5 | 2000 | 56 | 34.5 | 34 | 12.181
| 西U5-1 | 1370 | 108 | 12.5 | 4 | 60 | 4 | 11 | 8 | 454.799 | 533.797 | 41 | 12.7024 | 10.7756 | 8 | 70 | 6 | 9 | 2000 | 55 | 35.5 | 2000 | 55 | 35.5 | 23.75 | 16.297
| 西U4-1 | 1370 | 108 | 12.5 | 4 | 60 | 4 | 11 | 8 | 533.916 | 612.914 | 48 | 12.4982 | 10.8524 | 8 | 70 | 6 | 9 | 2000 | 53 | 36.5 | 2000 | 53 | 36.5 | 32.75 | 7.914
| 西U3-1 | 1390 | 109 | 12.5 | 11.5 | 70 | 6 | 9 | 8 | 613.033 | 669.325 | 52 | 12.6216 | 11.5391 | 8 | 80 | 8 | 8 | 2000 | 52 | 37.5 | 2000 | 52 | 37.5 | 25 | 14.325
| 西U2-1 | 2667 | 212 | 12.5 | 1 | 70 | 6 | 9 | 8 | 669.41 | 725.702 | 57 | 12.5035 | 11.516 | 8 | 80 | 8 | 8 | 2000 | 50 | 38.5 | 2000 | 50 | 38.5 | 37.5 | 8.202
| 西U6-2 | 954.5 | 75 | 12.5 | 1 | 50 | 4 | 8.5 | 8 | 375.682 | 454.681 | 35 | 12.6195 | 10.3623 | 8 | 60 | 4 | 11 | 2000 | 49 | 39.5 | 2000 | 49 | 39.5 | 32.25 | 12.181
| 西U5-2 | 974.5 | 76 | 12.5 | 8.5 | 60 | 4 | 11 | 8 | 454.799 | 533.797 | 41 | 12.7024 | 10.7756 | 8 | 70 | 6 | 9 | 2000 | 48 | 40.5 | 2000 | 48 | 40.5 | 28 | 16.297
| 西U4-2 | 920 | 72 | 12.5 | 4 | 60 | 4 | 11 | 8 | 533.916 | 612.914 | 48 | 12.4982 | 10.8524 | 8 | 70 | 6 | 9 | 2000 | 47 | 41.5 | 2000 | 47 | 41.5 | 24.75 | 7.914
| 西U3-2 | 1243 | 98 | 12.5 | 2 | 70 | 6 | 9 | 8 | 613.033 | 669.325 | 52 | 12.6216 | 11.5391 | 8 | 80 | 8 | 8 | 2000 | 46 | 42.5 | 2000 | 46 | 42.5 | 22.5 | 14.325
| 0 | 60 | 3 | 12.5 | 6.5 | 30 | 34 | 0.41176 | 8 | 0 | 0 | -1 | 13 | 13 | 8 | 40 | 35 | 0.68571 | 0 | -1 | 43.5 | 0 | -1 | 43.5 | 21.75 | 7.5
| ZU1-1 |  |  | 钢筋参数 |  |  | 节段编号 | ZU1-1 | 编号 | 规格 | 大样(cm) | 单根长(cm) | 根数 | 总长度(m) | 每米重(kg) | 总重量(kg) | 改大样（cm） |  |  |  | 弯钩
[7 empty] | 净高 |  | N1 | 14 |  | 1904.64 | 160 | 3047.424 | 1.208 | 3681.2882 | 1848.232 | 1897.048 | 1302 |  | 16
|  |  |  | n | n1' | n1 | 219.116 | 243.524 | N2 | 12 |  | 291.32 | 320 | 932.224 | 0.888 | 827.8149 | 251.116 | 275.524 | 251.1~275.5 |  | 14
|  |  |  | 103 | 3 | 18 | 节段宽 |  | N3 | 14 |  | 1334 | 160 | 2134.4 | 1.208 | 2578.3552 | 1302 | - |  |  | 16
|  |  |  | m1 | m2 | m | 2000 | 2000 | N4 | 14 |  | 139.9655 | 320 | 447.8896 | 1.208 | 541.0507 | 107.9655 | - |  |  | 16
|  |  |  | 159 | 159 | 2 | 边墙厚 | 底板厚 | N5 | 12 |  | 2020 | 78 | 1575.6 | 0.888 | 1399.1328 | 1992 | 1992 | 1992~1992 |  | 14
[7 empty] | 30 | 40 | N6 | 12 |  | 2028.1489 | 214 | 4340.2387 | 0.888 | 3854.132 | 2000.1489 | 2000.1489 | 2000.1~2000.1 |  | 14
|  |  |  | 工程量 |  |  | 结构宽度 |  | N7 | 8 |  | 43 | 4120 | 1771.6 | 0.395 | 699.782 | 32 | - |  |  |  |  | 12.5
|  |  |  | c40 | HPB300 | HRB400 | 1310 |  | N8 | 8 |  | 33 | 1432 | 472.56 | 0.395 | 186.6612 | 22 | -
|  |  |  | 132.6 | 886.4 | 12881.8 | 保护层 | 4 | 合计 | C40混凝土:132.6m HPB300:886.4kg HRB400:12881.8kg | [6 empty] | 指标 | 103.8
| ZU2-1 |  |  | 钢筋参数 |  |  | 节段编号 | ZU2-1 | 编号 | 规格 | 大样(cm) | 单根长(cm) | 根数 | 总长度(m) | 每米重(kg) | 总重量(kg) | 改大样（cm） |  |  |  | 弯钩
[7 empty] | 净高 |  | N1 | 18 |  | 1988.673 | 160 | 3181.8768 | 1.998 | 6357.3898 | 1897.202 | 2000.144 | 1302 |  | 20
|  |  |  | n | n1' | n1 | 243.601 | 295.072 | N2 | 12 |  | 329.3365 | 320 | 1053.8768 | 0.888 | 935.8426 | 275.601 | 327.072 | 275.6~327.1 |  | 14
|  |  |  | 103 | 3 | 22 | 节段宽 |  | N3 | 14 |  | 1334 | 160 | 2134.4 | 1.208 | 2578.3552 | 1302 | - |  |  | 16
|  |  |  | m1 | m2 | m | 2000 | 2000 | N4 | 14 |  | 139.9655 | 320 | 447.8896 | 1.208 | 541.0507 | 107.9655 | - |  |  | 16
|  |  |  | 159 | 159 | 2 | 边墙厚 | 底板厚 | N5 | 12 |  | 2020 | 94 | 1898.8 | 0.888 | 1686.1344 | 1992 | 1992 | 1992~1992 |  | 14
[7 empty] | 30 | 40 | N6 | 12 |  | 2028.6622 | 214 | 4341.3371 | 0.888 | 3855.1074 | 2000.6622 | 2000.6622 | 2000.7~2000.7 |  | 14
|  |  |  | 工程量 |  |  | 结构宽度 |  | N7 | 8 |  | 43 | 4120 | 1771.6 | 0.395 | 699.782 | 32 | -
|  |  |  | c40 | HPB300 | HRB400 | 1310 |  | N8 | 8 |  | 33 | 1750 | 577.5 | 0.395 | 228.1125 | 22 | -
|  |  |  | 137.1 | 927.9 | 15953.9 | 保护层 | 4 | 合计 | C40混凝土:137.1m HPB300:927.9kg HRB400:15953.9kg | [6 empty] | 指标 | 123.1
| ZU3-1 |  |  | 钢筋参数 |  |  | 节段编号 | ZU3-1 | 编号 | 规格 | 大样(cm) | 单根长(cm) | 根数 | 总长度(m) | 每米重(kg) | 总重量(kg) | 改大样（cm） |  |  |  | 弯钩
[7 empty] | 净高 |  | N1 | 20 |  | 2155.769 | 160 | 3449.2304 | 2.466 | 8505.8022 | 2060.298 | 2163.24 | 1322 |  | 22
|  |  |  | n | n1' | n1 | 295.149 | 346.62 | N2 | 12 |  | 390.8845 | 320 | 1250.8304 | 0.888 | 1110.7374 | 337.149 | 388.62 | 337.1~388.6 |  | 14
|  |  |  | 105 | 4 | 26 | 节段宽 |  | N3 | 14 |  | 1354 | 160 | 2166.4 | 1.208 | 2617.0112 | 1322 | - |  |  | 16
|  |  |  | m1 | m2 | m | 2000 | 2000 | N4 | 14 |  | 168.2498 | 320 | 538.3993 | 1.208 | 650.3864 | 136.2498 | - |  |  | 16
|  |  |  | 159 | 159 | 2 | 边墙厚 | 底板厚 | N5 | 12 |  | 2020 | 110 | 2222 | 0.888 | 1973.136 | 1992 | 1992 | 1992~1992 |  | 14
[7 empty] | 40 | 50 | N6 | 12 |  | 2028.6622 | 220 | 4463.0569 | 0.888 | 3963.1945 | 2000.6622 | 2000.6622 | 2000.7~2000.7 |  | 14
|  |  |  | 工程量 |  |  | 结构宽度 |  | N7 | 8 |  | 53 | 4200 | 2226 | 0.395 | 879.27 | 42 | -
|  |  |  | c40 | HPB300 | HRB400 | 1330 |  | N8 | 8 |  | 43 | 2068 | 889.24 | 0.395 | 351.2498 | 32 | -
|  |  |  | 184.3 | 1230.5 | 18820.3 | 保护层 | 4 | 合计 | C40混凝土:184.3m HPB300:1230.5kg HRB400:18820.3kg | [6 empty] | 指标 | 108.8
| ZU4-1 |  |  | 钢筋参数 |  |  | 节段编号 | ZU4-1 | 编号 | 规格 | 大样(cm) | 单根长(cm) | 根数 | 总长度(m) | 每米重(kg) | 总重量(kg) | 改大样（cm） |  |  |  | 弯钩
[7 empty] | 净高 |  | N1 | 25 |  | 2270.865 | 160 | 3633.384 | 3.853 | 13999.4286 | 2163.394 | 2266.336 | 1322 |  | 28
|  |  |  | n | n1' | n1 | 346.697 | 398.168 | N2 | 12 |  | 442.4325 | 320 | 1415.784 | 0.888 | 1257.2162 | 388.697 | 440.168 | 388.7~440.2 |  | 14
|  |  |  | 105 | 4 | 30 | 节段宽 |  | N3 | 14 |  | 1354 | 160 | 2166.4 | 1.208 | 2617.0112 | 1322 | - |  |  | 16
|  |  |  | m1 | m2 | m | 2000 | 2000 | N4 | 14 |  | 168.2498 | 320 | 538.3993 | 1.208 | 650.3864 | 136.2498 | - |  |  | 16
|  |  |  | 159 | 159 | 3 | 边墙厚 | 底板厚 | N5 | 12 |  | 2020 | 128 | 2585.6 | 0.888 | 2296.0128 | 1992 | 1992 | 1992~1992 |  | 14
[7 empty] | 40 | 50 | N6 | 12 |  | 2028.6622 | 220 | 4463.0569 | 0.888 | 3963.1945 | 2000.6622 | 2000.6622 | 2000.7~2000.7 |  | 14
|  |  |  | 工程量 |  |  | 结构宽度 |  | N7 | 8 |  | 53 | 4200 | 2226 | 0.395 | 879.27 | 42 | -
|  |  |  | c40 | HPB300 | HRB400 | 1330 |  | N8 | 8 |  | 43 | 2386 | 1025.98 | 0.395 | 405.2621 | 32 | -
|  |  |  | 192.6 | 1284.5 | 24783.2 | 保护层 | 4 | 合计 | C40混凝土:192.6m HPB300:1284.5kg HRB400:24783.2kg | [6 empty] | 指标 | 135.3
| ZU5-1 |  |  | 钢筋参数 |  |  | 节段编号 | ZU5-1 | 编号 | 规格 | 大样(cm) | 单根长(cm) | 根数 | 总长度(m) | 每米重(kg) | 总重量(kg) | 改大样（cm） |  |  |  | 弯钩
[7 empty] | 净高 |  | N1 | 25 |  | 2433.961 | 160 | 3894.3376 | 3.853 | 15004.8828 | 2326.49 | 2429.432 | 1342 |  | 28
|  |  |  | n | n1' | n1 | 398.245 | 449.716 | N2 | 12 |  | 503.9805 | 320 | 1612.7376 | 0.888 | 1432.111 | 450.245 | 501.716 | 450.2~501.7 |  | 14
|  |  |  | 106 | 4 | 35 | 节段宽 |  | N3 | 14 |  | 1374 | 160 | 2198.4 | 1.208 | 2655.6672 | 1342 | - |  |  | 16
|  |  |  | m1 | m2 | m | 2000 | 2000 | N4 | 14 |  | 196.5341 | 320 | 628.909 | 1.208 | 759.722 | 164.5341 | - |  |  | 16
|  |  |  | 159 | 159 | 4 | 边墙厚 | 底板厚 | N5 | 12 |  | 2020 | 150 | 3030 | 0.888 | 2690.64 | 1992 | 1992 | 1992~1992 |  | 14
[7 empty] | 50 | 60 | N6 | 12 |  | 2028.6622 | 222 | 4503.6301 | 0.888 | 3999.2235 | 2000.6622 | 2000.6622 | 2000.7~2000.7 |  | 14
|  |  |  | 工程量 |  |  | 结构宽度 |  | N7 | 8 |  | 63 | 4280 | 2696.4 | 0.395 | 1065.078 | 52 | -
|  |  |  | c40 | HPB300 | HRB400 | 1350 |  | N8 | 8 |  | 53 | 2782 | 1474.46 | 0.395 | 582.4117 | 42 | -
|  |  |  | 246.8 | 1647.5 | 26542.2 | 保护层 | 4 | 合计 | C40混凝土:246.8m HPB300:1647.5kg HRB400:26542.2kg | [6 empty] | 指标 | 114.2
| ZU6-1 |  |  | 钢筋参数 |  |  | 节段编号 | ZU6-1 | 编号 | 规格 | 大样(cm) | 单根长(cm) | 根数 | 总长度(m) | 每米重(kg) | 总重量(kg) | 改大样（cm） |  |  |  | 弯钩
[7 empty] | 净高 |  | N1 | 20 |  | 2611.432 | 160 | 4178.2912 | 2.466 | 10303.6661 | 2489.664 | 2645.2 | 1362 |  | 22
|  |  |  | n | n1' | n1 | 449.832 | 527.6 | N2 | 12 |  | 578.716 | 320 | 1851.8912 | 0.888 | 1644.4794 | 511.832 | 589.6 | 511.8~589.6 |  | 14
|  |  |  | 108 | 6 | 41 | 节段宽 |  | N3 | 14 |  | 1394 | 160 | 2230.4 | 1.208 | 2694.3232 | 1362 | - |  |  | 16
|  |  |  | m1 | m2 | m | 2000 | 2000 | N4 | 14 |  | 224.8183 | 320 | 719.4186 | 1.208 | 869.0577 | 192.8183 | - |  |  | 16
|  |  |  | 159 | 159 | 4 | 边墙厚 | 底板厚 | N5 | 12 |  | 2020 | 174 | 3514.8 | 0.888 | 3121.1424 | 1992 | 1992 | 1992~1992 |  | 14
[7 empty] | 60 | 70 | N6 | 12 |  | 2029.5114 | 230 | 4667.8762 | 0.888 | 4145.0741 | 2001.5114 | 2001.5114 | 2001.5~2001.5 |  | 14
|  |  |  | 工程量 |  |  | 结构宽度 |  | N7 | 8 |  | 73 | 4320 | 3153.6 | 0.395 | 1245.672 | 62 | -
|  |  |  | c40 | HPB300 | HRB400 | 1370 |  | N8 | 8 |  | 63 | 3260 | 2053.8 | 0.395 | 811.251 | 52 | -
|  |  |  | 309.1 | 2056.9 | 22777.7 | 保护层 | 4 | 合计 | C40混凝土:309.1m HPB300:2056.9kg HRB400:22777.7kg | [6 empty] | 指标 | 80.3
| ZU7-1 |  |  | 钢筋参数 |  |  | 节段编号 | ZU7-1 | 编号 | 规格 | 大样(cm) | 单根长(cm) | 根数 | 总长度(m) | 每米重(kg) | 总重量(kg) | 改大样（cm） |  |  |  | 弯钩
[7 empty] | 净高 |  | N1 | 25 |  | 2779.201 | 160 | 4446.7216 | 3.853 | 17133.2183 | 2645.434 | 2800.968 | 1362 |  | 28
|  |  |  | n | n1' | n1 | 527.717 | 605.484 | N2 | 12 |  | 656.6005 | 320 | 2101.1216 | 0.888 | 1865.796 | 589.717 | 667.484 | 589.7~667.5 |  | 14
|  |  |  | 108 | 6 | 47 | 节段宽 |  | N3 | 14 |  | 1394 | 160 | 2230.4 | 1.208 | 2694.3232 | 1362 | - |  |  | 16
|  |  |  | m1 | m2 | m | 2000 | 2000 | N4 | 14 |  | 224.8183 | 320 | 719.4186 | 1.208 | 869.0577 | 192.8183 | - |  |  | 16
|  |  |  | 159 | 159 | 4 | 边墙厚 | 底板厚 | N5 | 12 |  | 2020 | 198 | 3999.6 | 0.888 | 3551.6448 | 1992 | 1992 | 1992~1992 |  | 14
[7 empty] | 60 | 70 | N6 | 12 |  | 2029.5114 | 230 | 4667.8761 | 0.888 | 4145.074 | 2001.5114 | 2001.5114 | 2001.5~2001.5 |  | 14
|  |  |  | 工程量 |  |  | 结构宽度 |  | N7 | 8 |  | 73 | 4320 | 3153.6 | 0.395 | 1245.672 | 62 | -
|  |  |  | c40 | HPB300 | HRB400 | 1370 |  | N8 | 8 |  | 63 | 3736 | 2353.68 | 0.395 | 929.7036 | 52 | -
|  |  |  | 327.8 | 2175.4 | 30259.1 | 保护层 | 4 | 合计 | C40混凝土:327.8m HPB300:2175.4kg HRB400:30259.1kg | [6 empty] | 指标 | 98.9
| ZU8-1 |  |  | 钢筋参数 |  |  | 节段编号 | ZU8-1 | 编号 | 规格 | 大样(cm) | 单根长(cm) | 根数 | 总长度(m) | 每米重(kg) | 总重量(kg) | 改大样（cm） |  |  |  | 弯钩
[7 empty] | 净高 |  | N1 | 22 |  | 2971.167 | 160 | 4753.8672 | 2.984 | 14185.5397 | 2861.148 | 2981.186 | 1382 |  | 25
|  |  |  | n | n1' | n1 | 605.574 | 665.593 | N2 | 12 |  | 735.5835 | 320 | 2353.8672 | 0.888 | 2090.2341 | 677.574 | 737.593 | 677.6~737.6 |  | 14
|  |  |  | 109 | 8 | 52 | 节段宽 |  | N3 | 14 |  | 1414 | 160 | 2262.4 | 1.208 | 2732.9792 | 1382 | - |  |  | 16
|  |  |  | m1 | m2 | m | 2000 | 2000 | N4 | 14 |  | 253.1026 | 320 | 809.9283 | 1.208 | 978.3934 | 221.1026 | - |  |  | 16
|  |  |  | 159 | 159 | 6 | 边墙厚 | 底板厚 | N5 | 12 |  | 2020 | 222 | 4484.4 | 0.888 | 3982.1472 | 1992 | 1992 | 1992~1992 |  | 14
[7 empty] | 70 | 80 | N6 | 12 |  | 2028.9004 | 236 | 4788.2049 | 0.888 | 4251.9259 | 2000.9004 | 2000.9004 | 2000.9~2000.9 |  | 14
|  |  |  | 工程量 |  |  | 结构宽度 |  | N7 | 8 |  | 83 | 4400 | 3652 | 0.395 | 1442.54 | 72 | -
|  |  |  | c40 | HPB300 | HRB400 | 1390 |  | N8 | 8 |  | 73 | 4134 | 3017.82 | 0.395 | 1192.0389 | 62 | -
|  |  |  | 400.4 | 2634.6 | 28221.2 | 保护层 | 4 | 合计 | C40混凝土:400.4m HPB300:2634.6kg HRB400:28221.2kg | [6 empty] | 指标 | 77.1
| ZU9-1 |  |  | 钢筋参数 |  |  | 节段编号 | ZU9-1 | 编号 | 规格 | 大样(cm) | 单根长(cm) | 根数 | 总长度(m) | 每米重(kg) | 总重量(kg) | 改大样（cm） |  |  |  | 弯钩
[7 empty] | 净高 |  | N1 | 25 |  | 3097.385 | 160 | 4955.816 | 3.853 | 19094.759 | 2981.366 | 3101.404 | 1382 |  | 28
|  |  |  | n | n1' | n1 | 665.683 | 725.702 | N2 | 12 |  | 795.6925 | 320 | 2546.216 | 0.888 | 2261.0398 | 737.683 | 797.702 | 737.7~797.7 |  | 14
|  |  |  | 109 | 8 | 57 | 节段宽 |  | N3 | 14 |  | 1414 | 160 | 2262.4 | 1.208 | 2732.9792 | 1382 | - |  |  | 16
|  |  |  | m1 | m2 | m | 2000 | 2000 | N4 | 14 |  | 253.1026 | 320 | 809.9283 | 1.208 | 978.3934 | 221.1026 | - |  |  | 16
|  |  |  | 159 | 159 | 6 | 边墙厚 | 底板厚 | N5 | 12 |  | 2020 | 242 | 4888.4 | 0.888 | 4340.8992 | 1992 | 1992 | 1992~1992 |  | 14
[7 empty] | 70 | 80 | N6 | 12 |  | 2028.9004 | 236 | 4788.2049 | 0.888 | 4251.9259 | 2000.9004 | 2000.9004 | 2000.9~2000.9 |  | 14
|  |  |  | 工程量 |  |  | 结构宽度 |  | N7 | 8 |  | 83 | 4400 | 3652 | 0.395 | 1442.54 | 72 | -
|  |  |  | c40 | HPB300 | HRB400 | 1390 |  | N8 | 8 |  | 73 | 4532 | 3308.36 | 0.395 | 1306.8022 | 62 | -
|  |  |  | 417.2 | 2749.3 | 33660 | 保护层 | 4 | 合计 | C40混凝土:417.2m HPB300:2749.3kg HRB400:33660kg | [6 empty] | 指标 | 87.3
| ZU10-1 |  |  | 钢筋参数 |  |  | 节段编号 | ZU10-1 | 编号 | 规格 | 大样(cm) | 单根长(cm) | 根数 | 总长度(m) | 每米重(kg) | 总重量(kg) | 改大样（cm） |  |  |  | 弯钩
[7 empty] | 净高 |  | N1 | 25 |  | 3157.404 | 160 | 5051.8464 | 3.853 | 19464.7642 | 3101.404 | 3101.404 | 1382 |  | 28
|  |  |  | n | n1' | n1 | 725.702 | 725.702 | N2 | 12 |  | 825.702 | 320 | 2642.2464 | 0.888 | 2346.3148 | 797.702 | 797.702 | 797.7~797.7 |  | 14
|  |  |  | 109 | 8 | 57 | 节段宽 |  | N3 | 14 |  | 1414 | 160 | 2262.4 | 1.208 | 2732.9792 | 1382 | - |  |  | 16
|  |  |  | m1 | m2 | m | 2000 | 2000 | N4 | 14 |  | 253.1026 | 320 | 809.9283 | 1.208 | 978.3934 | 221.1026 | - |  |  | 16
|  |  |  | 159 | 159 | 6 | 边墙厚 | 底板厚 | N5 | 12 |  | 2020 | 242 | 4888.4 | 0.888 | 4340.8992 | 1992 | 1992 | 1992~1992 |  | 14
[7 empty] | 70 | 80 | N6 | 12 |  | 2028 | 236 | 4786.08 | 0.888 | 4250.039 | 2000 | 2000 | 2000~2000 |  | 14
|  |  |  | 工程量 |  |  | 结构宽度 |  | N7 | 8 |  | 83 | 4400 | 3652 | 0.395 | 1442.54 | 72 | -
|  |  |  | c40 | HPB300 | HRB400 | 1390 |  | N8 | 8 |  | 73 | 4532 | 3308.36 | 0.395 | 1306.8022 | 62 | -
|  |  |  | 425.6 | 2749.3 | 34113.4 | 保护层 | 4 | 合计 | C40混凝土:425.6m HPB300:2749.3kg HRB400:34113.4kg | [6 empty] | 指标 | 86.6
| ZU11-1 |  |  | 钢筋参数 |  |  | 节段编号 | ZU11-1 | 编号 | 规格 | 大样(cm) | 单根长(cm) | 根数 | 总长度(m) | 每米重(kg) | 总重量(kg) | 改大样（cm） |  |  |  | 弯钩
[7 empty] | 净高 |  | N1 | 25 |  | 3223.143 | 160 | 5157.0288 | 3.853 | 19870.032 | 3104.286 | 3230 | 1402 |  | 28
|  |  |  | n | n1' | n1 | 697.143 | 760 | N2 | 12 |  | 838.5715 | 320 | 2683.4288 | 0.888 | 2382.8848 | 779.143 | 842 | 779.1~842 |  | 14
|  |  |  | 111 | 8 | 59 | 节段宽 |  | N3 | 14 |  | 1434 | 160 | 2294.4 | 1.208 | 2771.6352 | 1402 | - |  |  | 16
|  |  |  | m1 | m2 | m | 2000 | 2000 | N4 | 14 |  | 281.3869 | 320 | 900.438 | 1.208 | 1087.7291 | 249.3869 | - |  |  | 16
|  |  |  | 159 | 159 | 6 | 边墙厚 | 底板厚 | N5 | 12 |  | 2020 | 250 | 5050 | 0.888 | 4484.4 | 1992 | 1992 | 1992~1992 |  | 14
[7 empty] | 80 | 90 | N6 | 12 |  | 2028.9875 | 240 | 4869.57 | 0.888 | 4324.1782 | 2000.9875 | 2000.9875 | 2001~2001 |  | 14
|  |  |  | 工程量 |  |  | 结构宽度 |  | N7 | 8 |  | 93 | 4440 | 4129.2 | 0.395 | 1631.034 | 82 | -
|  |  |  | c40 | HPB300 | HRB400 | 1410 |  | N8 | 8 |  | 83 | 4690 | 3892.7 | 0.395 | 1537.6165 | 72 | -
|  |  |  | 486.9 | 3168.7 | 34920.9 | 保护层 | 4 | 合计 | C40混凝土:486.9m HPB300:3168.7kg HRB400:34920.9kg | [6 empty] | 指标 | 78.2
| ZU12-1 |  |  | 钢筋参数 |  |  | 节段编号 | ZU12-1 | 编号 | 规格 | 大样(cm) | 单根长(cm) | 根数 | 总长度(m) | 每米重(kg) | 总重量(kg) | 改大样（cm） |  |  |  | 弯钩
[7 empty] | 净高 |  | N1 | 22 |  | 3031.241 | 160 | 4849.9856 | 2.984 | 14472.357 | 2918.384 | 3044.098 | 1382 |  | 25
|  |  |  | n | n1' | n1 | 634.192 | 697.049 | N2 | 12 |  | 765.6205 | 320 | 2449.9856 | 0.888 | 2175.5872 | 706.192 | 769.049 | 706.2~769 |  | 14
|  |  |  | 109 | 8 | 54 | 节段宽 |  | N3 | 14 |  | 1414 | 160 | 2262.4 | 1.208 | 2732.9792 | 1382 | - |  |  | 16
|  |  |  | m1 | m2 | m | 2000 | 2000 | N4 | 14 |  | 253.1026 | 320 | 809.9283 | 1.208 | 978.3934 | 221.1026 | - |  |  | 16
|  |  |  | 159 | 159 | 6 | 边墙厚 | 底板厚 | N5 | 12 |  | 2020 | 230 | 4646 | 0.888 | 4125.648 | 1992 | 1992 | 1992~1992 |  | 14
[7 empty] | 70 | 80 | N6 | 12 |  | 2028.9875 | 236 | 4788.4105 | 0.888 | 4252.1085 | 2000.9875 | 2000.9875 | 2001~2001 |  | 14
|  |  |  | 工程量 |  |  | 结构宽度 |  | N7 | 8 |  | 83 | 4400 | 3652 | 0.395 | 1442.54 | 72 | -
|  |  |  | c40 | HPB300 | HRB400 | 1390 |  | N8 | 8 |  | 73 | 4294 | 3134.62 | 0.395 | 1238.1749 | 62 | -
|  |  |  | 408.8 | 2680.7 | 28737.1 | 保护层 | 4 | 合计 | C40混凝土:408.8m HPB300:2680.7kg HRB400:28737.1kg | [6 empty] | 指标 | 76.9
| ZU13-1 |  |  | 钢筋参数 |  |  | 节段编号 | ZU13-1 | 编号 | 规格 | 大样(cm) | 单根长(cm) | 根数 | 总长度(m) | 每米重(kg) | 总重量(kg) | 改大样（cm） |  |  |  | 弯钩
[7 empty] | 净高 |  | N1 | 20 |  | 2839.339 | 160 | 4542.9424 | 2.466 | 11202.896 | 2732.482 | 2858.196 | 1362 |  | 22
|  |  |  | n | n1' | n1 | 571.241 | 634.098 | N2 | 12 |  | 692.6695 | 320 | 2216.5424 | 0.888 | 1968.2897 | 633.241 | 696.098 | 633.2~696.1 |  | 14
|  |  |  | 108 | 6 | 49 | 节段宽 |  | N3 | 14 |  | 1394 | 160 | 2230.4 | 1.208 | 2694.3232 | 1362 | - |  |  | 16
|  |  |  | m1 | m2 | m | 2000 | 2000 | N4 | 14 |  | 224.8183 | 320 | 719.4186 | 1.208 | 869.0577 | 192.8183 | - |  |  | 16
|  |  |  | 159 | 159 | 6 | 边墙厚 | 底板厚 | N5 | 12 |  | 2020 | 210 | 4242 | 0.888 | 3766.896 | 1992 | 1992 | 1992~1992 |  | 14
[7 empty] | 60 | 70 | N6 | 12 |  | 2028.9875 | 230 | 4666.6713 | 0.888 | 4144.0041 | 2000.9875 | 2000.9875 | 2001~2001 |  | 14
|  |  |  | 工程量 |  |  | 结构宽度 |  | N7 | 8 |  | 73 | 4320 | 3153.6 | 0.395 | 1245.672 | 62 | -
|  |  |  | c40 | HPB300 | HRB400 | 1370 |  | N8 | 8 |  | 63 | 3896 | 2454.48 | 0.395 | 969.5196 | 52 | -
|  |  |  | 336.4 | 2215.2 | 24645.5 | 保护层 | 4 | 合计 | C40混凝土:336.4m HPB300:2215.2kg HRB400:24645.5kg | [6 empty] | 指标 | 79.8
| ZU14-1 |  |  | 钢筋参数 |  |  | 节段编号 | ZU14-1 | 编号 | 规格 | 大样(cm) | 单根长(cm) | 根数 | 总长度(m) | 每米重(kg) | 总重量(kg) | 改大样（cm） |  |  |  | 弯钩
[7 empty] | 净高 |  | N1 | 22 |  | 2726.561 | 160 | 4362.4976 | 2.984 | 13017.6928 | 2620.828 | 2732.294 | 1362 |  | 25
|  |  |  | n | n1' | n1 | 515.414 | 571.147 | N2 | 12 |  | 633.2805 | 320 | 2026.4976 | 0.888 | 1799.5299 | 577.414 | 633.147 | 577.4~633.1 |  | 14
|  |  |  | 108 | 6 | 44 | 节段宽 |  | N3 | 14 |  | 1394 | 160 | 2230.4 | 1.208 | 2694.3232 | 1362 | - |  |  | 16
|  |  |  | m1 | m2 | m | 2000 | 2000 | N4 | 14 |  | 224.8183 | 320 | 719.4186 | 1.208 | 869.0577 | 192.8183 | - |  |  | 16
|  |  |  | 159 | 159 | 4 | 边墙厚 | 底板厚 | N5 | 12 |  | 2020 | 186 | 3757.2 | 0.888 | 3336.3936 | 1992 | 1992 | 1992~1992 |  | 14
[7 empty] | 60 | 70 | N6 | 12 |  | 2028.7764 | 230 | 4666.1857 | 0.888 | 4143.5729 | 2000.7764 | 2000.7764 | 2000.8~2000.8 |  | 14
|  |  |  | 工程量 |  |  | 结构宽度 |  | N7 | 8 |  | 73 | 4320 | 3153.6 | 0.395 | 1245.672 | 62 | -
|  |  |  | c40 | HPB300 | HRB400 | 1370 |  | N8 | 8 |  | 63 | 3498 | 2203.74 | 0.395 | 870.4773 | 52 | -
|  |  |  | 322.2 | 2116.1 | 25860.6 | 保护层 | 4 | 合计 | C40混凝土:322.2m HPB300:2116.1kg HRB400:25860.6kg | [6 empty] | 指标 | 86.8
| ZU15-1 |  |  | 钢筋参数 |  |  | 节段编号 | ZU15-1 | 编号 | 规格 | 大样(cm) | 单根长(cm) | 根数 | 总长度(m) | 每米重(kg) | 总重量(kg) | 改大样（cm） |  |  |  | 弯钩
[7 empty] | 净高 |  | N1 | 20 |  | 2608.928 | 160 | 4174.2848 | 2.466 | 10293.7863 | 2509.196 | 2620.66 | 1362 |  | 22
|  |  |  | n | n1' | n1 | 459.598 | 515.33 | N2 | 12 |  | 577.464 | 320 | 1847.8848 | 0.888 | 1640.9217 | 521.598 | 577.33 | 521.6~577.3 |  | 14
|  |  |  | 108 | 6 | 40 | 节段宽 |  | N3 | 14 |  | 1394 | 160 | 2230.4 | 1.208 | 2694.3232 | 1362 | - |  |  | 16
|  |  |  | m1 | m2 | m | 2000 | 2000 | N4 | 14 |  | 224.8183 | 320 | 719.4186 | 1.208 | 869.0577 | 192.8183 | - |  |  | 16
|  |  |  | 158 | 158 | 4 | 边墙厚 | 底板厚 | N5 | 12 |  | 2020 | 170 | 3434 | 0.888 | 3049.392 | 1992 | 1992 | 1992~1992 |  | 14
[7 empty] | 60 | 70 | N6 | 12 |  | 2028.7764 | 230 | 4666.1856 | 0.888 | 4143.5728 | 2000.7764 | 2000.7764 | 2000.8~2000.8 |  | 14
|  |  |  | 工程量 |  |  | 结构宽度 |  | N7 | 8 |  | 73 | 4293 | 3133.89 | 0.395 | 1237.8865 | 62 | -
|  |  |  | c40 | HPB300 | HRB400 | 1370 |  | N8 | 8 |  | 63 | 3160 | 1990.8 | 0.395 | 786.366 | 52 | -
|  |  |  | 308.8 | 2024.3 | 22691.1 | 保护层 | 4 | 合计 | C40混凝土:308.8m HPB300:2024.3kg HRB400:22691.1kg | [6 empty] | 指标 | 80
| ZU16-1 |  |  | 钢筋参数 |  |  | 节段编号 | ZU16-1 | 编号 | 规格 | 大样(cm) | 单根长(cm) | 根数 | 总长度(m) | 每米重(kg) | 总重量(kg) | 改大样（cm） |  |  |  | 弯钩
[7 empty] | 净高 |  | N1 | 18 |  | 2433.295 | 160 | 3893.272 | 1.998 | 7778.7575 | 2337.562 | 2449.028 | 1342 |  | 20
|  |  |  | n | n1' | n1 | 403.781 | 459.514 | N2 | 12 |  | 511.6475 | 320 | 1637.272 | 0.888 | 1453.8975 | 455.781 | 511.514 | 455.8~511.5 |  | 14
|  |  |  | 106 | 4 | 35 | 节段宽 |  | N3 | 14 |  | 1374 | 160 | 2198.4 | 1.208 | 2655.6672 | 1342 | - |  |  | 16
|  |  |  | m1 | m2 | m | 2000 | 2000 | N4 | 14 |  | 196.5341 | 320 | 628.909 | 1.208 | 759.722 | 164.5341 | - |  |  | 16
|  |  |  | 159 | 159 | 4 | 边墙厚 | 底板厚 | N5 | 12 |  | 2020 | 150 | 3030 | 0.888 | 2690.64 | 1992 | 1992 | 1992~1992 |  | 14
[7 empty] | 50 | 60 | N6 | 12 |  | 2028.7764 | 222 | 4503.8836 | 0.888 | 3999.4486 | 2000.7764 | 2000.7764 | 2000.8~2000.8 |  | 14
|  |  |  | 工程量 |  |  | 结构宽度 |  | N7 | 8 |  | 63 | 4280 | 2696.4 | 0.395 | 1065.078 | 52 | -
|  |  |  | c40 | HPB300 | HRB400 | 1350 |  | N8 | 8 |  | 53 | 2782 | 1474.46 | 0.395 | 582.4117 | 42 | -
|  |  |  | 248.3 | 1647.5 | 19338.1 | 保护层 | 4 | 合计 | C40混凝土:248.3m HPB300:1647.5kg HRB400:19338.1kg | [6 empty] | 指标 | 84.5
| ZU17-1 |  |  | 钢筋参数 |  |  | 节段编号 | ZU17-1 | 编号 | 规格 | 大样(cm) | 单根长(cm) | 根数 | 总长度(m) | 每米重(kg) | 总重量(kg) | 改大样（cm） |  |  |  | 弯钩
[7 empty] | 净高 |  | N1 | 22 |  | 2331.663 | 160 | 3730.6608 | 2.984 | 11132.2918 | 2225.93 | 2337.396 | 1342 |  | 25
|  |  |  | n | n1' | n1 | 347.965 | 403.698 | N2 | 12 |  | 455.8315 | 320 | 1458.6608 | 0.888 | 1295.2908 | 399.965 | 455.698 | 400~455.7 |  | 14
|  |  |  | 106 | 5 | 31 | 节段宽 |  | N3 | 14 |  | 1374 | 160 | 2198.4 | 1.208 | 2655.6672 | 1342 | - |  |  | 16
|  |  |  | m1 | m2 | m | 2000 | 2000 | N4 | 14 |  | 196.5341 | 320 | 628.909 | 1.208 | 759.722 | 164.5341 | - |  |  | 16
|  |  |  | 159 | 159 | 4 | 边墙厚 | 底板厚 | N5 | 12 |  | 2020 | 134 | 2706.8 | 0.888 | 2403.6384 | 1992 | 1992 | 1992~1992 |  | 14
[7 empty] | 50 | 60 | N6 | 12 |  | 2028.7764 | 224 | 4544.4591 | 0.888 | 4035.4797 | 2000.7764 | 2000.7764 | 2000.8~2000.8 |  | 14
|  |  |  | 工程量 |  |  | 结构宽度 |  | N7 | 8 |  | 63 | 4280 | 2696.4 | 0.395 | 1065.078 | 52 | -
|  |  |  | c40 | HPB300 | HRB400 | 1350 |  | N8 | 8 |  | 53 | 2464 | 1305.92 | 0.395 | 515.8384 | 42 | -
|  |  |  | 237.2 | 1580.9 | 22282.1 | 保护层 | 4 | 合计 | C40混凝土:237.2m HPB300:1580.9kg HRB400:22282.1kg | [6 empty] | 指标 | 100.6
| ZU18-1 |  |  | 钢筋参数 |  |  | 节段编号 | ZU18-1 | 编号 | 规格 | 大样(cm) | 单根长(cm) | 根数 | 总长度(m) | 每米重(kg) | 总重量(kg) | 改大样（cm） |  |  |  | 弯钩
[7 empty] | 净高 |  | N1 | 20 |  | 2160.23 | 160 | 3456.368 | 2.466 | 8523.4035 | 2060.498 | 2171.962 | 1328.2 |  | 22
|  |  |  | n | n1' | n1 | 292.149 | 347.881 | N2 | 12 |  | 390.015 | 320 | 1248.048 | 0.888 | 1108.2666 | 334.149 | 389.881 | 334.1~389.9 |  | 14
|  |  |  | 105 | 4 | 26 | 节段宽 |  | N3 | 14 |  | 1360.2 | 160 | 2176.32 | 1.208 | 2628.9946 | 1328.2 | - |  |  | 16
|  |  |  | m1 | m2 | m | 2000 | 2000 | N4 | 14 |  | 168.2498 | 320 | 538.3993 | 1.208 | 650.3864 | 136.2498 | - |  |  | 16
|  |  |  | 159 | 159 | 3 | 边墙厚 | 底板厚 | N5 | 12 |  | 2020 | 112 | 2262.4 | 0.888 | 2009.0112 | 1992 | 1992 | 1992~1992 |  | 14
[7 empty] | 40 | 50 | N6 | 12 |  | 2028.7764 | 220 | 4463.308 | 0.888 | 3963.4175 | 2000.7764 | 2000.7764 | 2000.8~2000.8 |  | 14
|  |  |  | 工程量 |  |  | 结构宽度 |  | N7 | 8 |  | 53 | 4200 | 2226 | 0.395 | 879.27 | 42 | -
|  |  |  | c40 | HPB300 | HRB400 | 1336.2 |  | N8 | 8 |  | 43 | 2068 | 889.24 | 0.395 | 351.2498 | 32 | -
|  |  |  | 184.8 | 1230.5 | 18883.5 | 保护层 | 4 | 合计 | C40混凝土:184.8m HPB300:1230.5kg HRB400:18883.5kg | [6 empty] | 指标 | 108.8
| ZU19-1 |  |  | 钢筋参数 |  |  | 节段编号 | ZU19-1 | 编号 | 规格 | 大样(cm) | 单根长(cm) | 根数 | 总长度(m) | 每米重(kg) | 总重量(kg) | 改大样（cm） |  |  |  | 弯钩
[7 empty] | 净高 |  | N1 | 18 |  | 2052.019 | 124 | 2544.5036 | 1.998 | 5083.9181 | 1968.908 | 2055.13 | 1363 |  | 20
|  |  |  | n | n1' | n1 | 248.954 | 292.065 | N2 | 12 |  | 330.5095 | 248 | 819.6636 | 0.888 | 727.8612 | 280.954 | 324.065 | 281~324.1 |  | 14
|  |  |  | 108 | 3 | 22 | 节段宽 |  | N3 | 14 |  | 1395 | 124 | 1729.8 | 1.208 | 2089.5984 | 1363 | - |  |  | 16
|  |  |  | m1 | m2 | m | 1547.05 | 1547.05 | N4 | 14 |  | 139.9655 | 248 | 347.1145 | 1.208 | 419.3143 | 107.9655 | - |  |  | 16
|  |  |  | 122 | 122 | 2 | 边墙厚 | 底板厚 | N5 | 12 |  | 1567.05 | 94 | 1473.027 | 0.888 | 1308.048 | 1539.05 | 1539.05 | 1539.1~1539.1 |  | 14
[7 empty] | 30 | 40 | N6 | 12 |  | 1575.6506 | 224 | 3529.4573 | 0.888 | 3134.158 | 1547.6506 | 1547.6506 | 1547.7~1547.7 |  | 14
|  |  |  | 工程量 |  |  | 结构宽度 |  | N7 | 8 |  | 43 | 3321 | 1428.03 | 0.395 | 564.0719 | 32 | -
|  |  |  | c40 | HPB300 | HRB400 | 1371 |  | N8 | 8 |  | 33 | 1342 | 442.86 | 0.395 | 174.9297 | 22 | -
|  |  |  | 109.9 | 739 | 12762.9 | 保护层 | 4 | 合计 | C40混凝土:109.9m HPB300:739kg HRB400:12762.9kg | [6 empty] | 指标 | 122.9
|  |  |  | 钢筋参数 |  |  | 节段编号 | 0 | 编号 | 规格 | 大样(cm) | 单根长(cm) | 根数 | 总长度(m) | 每米重(kg) | 总重量(kg) | 改大样（cm） |  |  |  | 弯钩
[7 empty] | 净高 |  | N1 | 14 |  | 192 | 0 | 0 | 1.208 | 0 | 160 | 160 | 52 |  | 16
|  |  |  | n | n1' | n1 | 0 | 0 | N2 | 12 |  | 60 | 0 | 0 | 0.888 | 0 | 32 | 32 | 32~32 |  | 14
|  |  |  | 3 | 35 | -1 | 节段宽 |  | N3 | 14 |  | 84 | 0 | 0 | 1.208 | 0 | 52 | - |  |  | 16
|  |  |  | m1 | m2 | m | 0 | 0 | N4 | 14 |  | 139.9655 | 0 | 0 | 1.208 | 0 | 107.9655 | - |  |  | 16
|  |  |  | -1 | -1 | 34 | 边墙厚 | 底板厚 | N5 | 12 |  | 20 | 66 | 13.2 | 0.888 | 11.7216 | -8 | -8 | -8~-8 |  | 14
[7 empty] | 30 | 40 | N6 | 12 |  | 28 | 78 | 21.84 | 0.888 | 19.3939 | 0 | 0 | 0~0 |  | 14
|  |  |  | 工程量 |  |  | 结构宽度 |  | N7 | 8 |  | 43 | 0 | 0 | 0.395 | 0 | 32 | -
|  |  |  | c40 | HPB300 | HRB400 | 60 |  | N8 | 8 |  | 33 | 0 | 0 | 0.395 | 0 | 22 | -
|  |  |  | 0 | 0 | 0 | 保护层 | 4 | 合计 | C40混凝土:0m HPB300:0kg HRB400:31.1kg | [6 empty] | 指标 | #DIV/0!
|  |  |  | 钢筋参数 |  |  | 节段编号 | 0 | 编号 | 规格 | 大样(cm) | 单根长(cm) | 根数 | 总长度(m) | 每米重(kg) | 总重量(kg) | 改大样（cm） |  |  |  | 弯钩
[7 empty] | 净高 |  | N1 | 14 |  | 192 | 0 | 0 | 1.208 | 0 | 160 | 160 | 52 |  | 16
|  |  |  | n | n1' | n1 | 0 | 0 | N2 | 12 |  | 60 | 0 | 0 | 0.888 | 0 | 32 | 32 | 32~32 |  | 14
|  |  |  | 3 | 35 | -1 | 节段宽 |  | N3 | 14 |  | 84 | 0 | 0 | 1.208 | 0 | 52 | - |  |  | 16
|  |  |  | m1 | m2 | m | 0 | 0 | N4 | 14 |  | 139.9655 | 0 | 0 | 1.208 | 0 | 107.9655 | - |  |  | 16
|  |  |  | -1 | -1 | 34 | 边墙厚 | 底板厚 | N5 | 12 |  | 20 | 66 | 13.2 | 0.888 | 11.7216 | -8 | -8 | -8~-8 |  | 14
[7 empty] | 30 | 40 | N6 | 12 |  | 28 | 78 | 21.84 | 0.888 | 19.3939 | 0 | 0 | 0~0 |  | 14
|  |  |  | 工程量 |  |  | 结构宽度 |  | N7 | 8 |  | 43 | 0 | 0 | 0.395 | 0 | 32 | -
|  |  |  | c40 | HPB300 | HRB400 | 60 |  | N8 | 8 |  | 33 | 0 | 0 | 0.395 | 0 | 22 | -
|  |  |  | 0 | 0 | 0 | 保护层 | 4 | 合计 | C40混凝土:0m HPB300:0kg HRB400:31.1kg | [6 empty] | 指标 | #DIV/0!
|  |  |  | 钢筋参数 |  |  | 节段编号 | 0 | 编号 | 规格 | 大样(cm) | 单根长(cm) | 根数 | 总长度(m) | 每米重(kg) | 总重量(kg) | 改大样（cm） |  |  |  | 弯钩
[7 empty] | 净高 |  | N1 | 14 |  | 192 | 0 | 0 | 1.208 | 0 | 160 | 160 | 52 |  | 16
|  |  |  | n | n1' | n1 | 0 | 0 | N2 | 12 |  | 60 | 0 | 0 | 0.888 | 0 | 32 | 32 | 32~32 |  | 14
|  |  |  | 3 | 35 | -1 | 节段宽 |  | N3 | 14 |  | 84 | 0 | 0 | 1.208 | 0 | 52 | - |  |  | 16
|  |  |  | m1 | m2 | m | 0 | 0 | N4 | 14 |  | 139.9655 | 0 | 0 | 1.208 | 0 | 107.9655 | - |  |  | 16
|  |  |  | -1 | -1 | 34 | 边墙厚 | 底板厚 | N5 | 12 |  | 20 | 66 | 13.2 | 0.888 | 11.7216 | -8 | -8 | -8~-8 |  | 14
[7 empty] | 30 | 40 | N6 | 12 |  | 28 | 78 | 21.84 | 0.888 | 19.3939 | 0 | 0 | 0~0 |  | 14
|  |  |  | 工程量 |  |  | 结构宽度 |  | N7 | 8 |  | 43 | 0 | 0 | 0.395 | 0 | 32 | -
|  |  |  | c40 | HPB300 | HRB400 | 60 |  | N8 | 8 |  | 33 | 0 | 0 | 0.395 | 0 | 22 | -
|  |  |  | 0 | 0 | 0 | 保护层 | 4 | 合计 | C40混凝土:0m HPB300:0kg HRB400:31.1kg | [6 empty] | 指标 | #DIV/0!
|  |  |  | 钢筋参数 |  |  | 节段编号 | 0 | 编号 | 规格 | 大样(cm) | 单根长(cm) | 根数 | 总长度(m) | 每米重(kg) | 总重量(kg) | 改大样（cm） |  |  |  | 弯钩
[7 empty] | 净高 |  | N1 | 22 |  | 210 | 0 | 0 | 2.984 | 0 | 160 | 160 | 52 |  | 25
|  |  |  | n | n1' | n1 | 0 | 0 | N2 | 12 |  | 60 | 0 | 0 | 0.888 | 0 | 32 | 32 | 32~32 |  | 14
|  |  |  | 3 | 35 | -1 | 节段宽 |  | N3 | 14 |  | 84 | 0 | 0 | 1.208 | 0 | 52 | - |  |  | 16
|  |  |  | m1 | m2 | m | 0 | 0 | N4 | 14 |  | 139.9655 | 0 | 0 | 1.208 | 0 | 107.9655 | - |  |  | 16
|  |  |  | -1 | -1 | 34 | 边墙厚 | 底板厚 | N5 | 12 |  | 20 | 66 | 13.2 | 0.888 | 11.7216 | -8 | -8 | -8~-8 |  | 14
[7 empty] | 30 | 40 | N6 | 12 |  | 28 | 78 | 21.84 | 0.888 | 19.3939 | 0 | 0 | 0~0 |  | 14
|  |  |  | 工程量 |  |  | 结构宽度 |  | N7 | 8 |  | 43 | 0 | 0 | 0.395 | 0 | 32 | -
|  |  |  | c40 | HPB300 | HRB400 | 60 |  | N8 | 8 |  | 33 | 0 | 0 | 0.395 | 0 | 22 | -
|  |  |  | 0 | 0 | 0 | 保护层 | 4 | 合计 | C40混凝土:0m HPB300:0kg HRB400:31.1kg | [6 empty] | 指标 | #DIV/0!
|  |  |  | 钢筋参数 |  |  | 节段编号 | 0 | 编号 | 规格 | 大样(cm) | 单根长(cm) | 根数 | 总长度(m) | 每米重(kg) | 总重量(kg) | 改大样（cm） |  |  |  | 弯钩
[7 empty] | 净高 |  | N1 | 25 |  | 216 | 0 | 0 | 3.853 | 0 | 160 | 160 | 52 |  | 28
|  |  |  | n | n1' | n1 | 0 | 0 | N2 | 12 |  | 60 | 0 | 0 | 0.888 | 0 | 32 | 32 | 32~32 |  | 14
|  |  |  | 3 | 35 | -1 | 节段宽 |  | N3 | 14 |  | 84 | 0 | 0 | 1.208 | 0 | 52 | - |  |  | 16
|  |  |  | m1 | m2 | m | 0 | 0 | N4 | 14 |  | 139.9655 | 0 | 0 | 1.208 | 0 | 107.9655 | - |  |  | 16
|  |  |  | -1 | -1 | 34 | 边墙厚 | 底板厚 | N5 | 12 |  | 20 | 66 | 13.2 | 0.888 | 11.7216 | -8 | -8 | -8~-8 |  | 14
[7 empty] | 30 | 40 | N6 | 12 |  | 28 | 78 | 21.84 | 0.888 | 19.3939 | 0 | 0 | 0~0 |  | 14
|  |  |  | 工程量 |  |  | 结构宽度 |  | N7 | 8 |  | 43 | 0 | 0 | 0.395 | 0 | 32 | -
|  |  |  | c40 | HPB300 | HRB400 | 60 |  | N8 | 8 |  | 33 | 0 | 0 | 0.395 | 0 | 22 | -
|  |  |  | 0 | 0 | 0 | 保护层 | 4 | 合计 | C40混凝土:0m HPB300:0kg HRB400:31.1kg | [6 empty] | 指标 | #DIV/0!
|  |  |  | 钢筋参数 |  |  | 节段编号 | 0 | 编号 | 规格 | 大样(cm) | 单根长(cm) | 根数 | 总长度(m) | 每米重(kg) | 总重量(kg) | 改大样（cm） |  |  |  | 弯钩
[7 empty] | 净高 |  | N1 | 20 |  | 204 | 0 | 0 | 2.466 | 0 | 160 | 160 | 52 |  | 22
|  |  |  | n | n1' | n1 | 0 | 0 | N2 | 12 |  | 60 | 0 | 0 | 0.888 | 0 | 32 | 32 | 32~32 |  | 14
|  |  |  | 3 | 35 | -1 | 节段宽 |  | N3 | 14 |  | 84 | 0 | 0 | 1.208 | 0 | 52 | - |  |  | 16
|  |  |  | m1 | m2 | m | 0 | 0 | N4 | 14 |  | 139.9655 | 0 | 0 | 1.208 | 0 | 107.9655 | - |  |  | 16
|  |  |  | -1 | -1 | 34 | 边墙厚 | 底板厚 | N5 | 12 |  | 20 | 66 | 13.2 | 0.888 | 11.7216 | -8 | -8 | -8~-8 |  | 14
[7 empty] | 30 | 40 | N6 | 12 |  | 28 | 78 | 21.84 | 0.888 | 19.3939 | 0 | 0 | 0~0 |  | 14
|  |  |  | 工程量 |  |  | 结构宽度 |  | N7 | 8 |  | 43 | 0 | 0 | 0.395 | 0 | 32 | -
|  |  |  | c40 | HPB300 | HRB400 | 60 |  | N8 | 8 |  | 33 | 0 | 0 | 0.395 | 0 | 22 | -
|  |  |  | 0 | 0 | 0 | 保护层 | 4 | 合计 | C40混凝土:0m HPB300:0kg HRB400:31.1kg | [6 empty] | 指标 | #DIV/0!
|  |  |  | 钢筋参数 |  |  | 节段编号 | 0 | 编号 | 规格 | 大样(cm) | 单根长(cm) | 根数 | 总长度(m) | 每米重(kg) | 总重量(kg) | 改大样（cm） |  |  |  | 弯钩
[7 empty] | 净高 |  | N1 | 22 |  | 210 | 0 | 0 | 2.984 | 0 | 160 | 160 | 52 |  | 25
|  |  |  | n | n1' | n1 | 0 | 0 | N2 | 12 |  | 60 | 0 | 0 | 0.888 | 0 | 32 | 32 | 32~32 |  | 14
|  |  |  | 3 | 35 | -1 | 节段宽 |  | N3 | 14 |  | 84 | 0 | 0 | 1.208 | 0 | 52 | - |  |  | 16
|  |  |  | m1 | m2 | m | 0 | 0 | N4 | 14 |  | 139.9655 | 0 | 0 | 1.208 | 0 | 107.9655 | - |  |  | 16
|  |  |  | -1 | -1 | 34 | 边墙厚 | 底板厚 | N5 | 12 |  | 20 | 66 | 13.2 | 0.888 | 11.7216 | -8 | -8 | -8~-8 |  | 14
[7 empty] | 30 | 40 | N6 | 12 |  | 28 | 78 | 21.84 | 0.888 | 19.3939 | 0 | 0 | 0~0 |  | 14
|  |  |  | 工程量 |  |  | 结构宽度 |  | N7 | 8 |  | 43 | 0 | 0 | 0.395 | 0 | 32 | -
|  |  |  | c40 | HPB300 | HRB400 | 60 |  | N8 | 8 |  | 33 | 0 | 0 | 0.395 | 0 | 22 | -
|  |  |  | 0 | 0 | 0 | 保护层 | 4 | 合计 | C40混凝土:0m HPB300:0kg HRB400:31.1kg | [6 empty] | 指标 | #DIV/0!
|  |  |  | 钢筋参数 |  |  | 节段编号 | 0 | 编号 | 规格 | 大样(cm) | 单根长(cm) | 根数 | 总长度(m) | 每米重(kg) | 总重量(kg) | 改大样（cm） |  |  |  | 弯钩
[7 empty] | 净高 |  | N1 | 25 |  | 216 | 0 | 0 | 3.853 | 0 | 160 | 160 | 52 |  | 28
|  |  |  | n | n1' | n1 | 0 | 0 | N2 | 12 |  | 60 | 0 | 0 | 0.888 | 0 | 32 | 32 | 32~32 |  | 14
|  |  |  | 3 | 35 | -1 | 节段宽 |  | N3 | 14 |  | 84 | 0 | 0 | 1.208 | 0 | 52 | - |  |  | 16
|  |  |  | m1 | m2 | m | 0 | 0 | N4 | 14 |  | 139.9655 | 0 | 0 | 1.208 | 0 | 107.9655 | - |  |  | 16
|  |  |  | -1 | -1 | 34 | 边墙厚 | 底板厚 | N5 | 12 |  | 20 | 66 | 13.2 | 0.888 | 11.7216 | -8 | -8 | -8~-8 |  | 14
[7 empty] | 30 | 40 | N6 | 12 |  | 28 | 78 | 21.84 | 0.888 | 19.3939 | 0 | 0 | 0~0 |  | 14
|  |  |  | 工程量 |  |  | 结构宽度 |  | N7 | 8 |  | 43 | 0 | 0 | 0.395 | 0 | 32 | -
|  |  |  | c40 | HPB300 | HRB400 | 60 |  | N8 | 8 |  | 33 | 0 | 0 | 0.395 | 0 | 22 | -
|  |  |  | 0 | 0 | 0 | 保护层 | 4 | 合计 | C40混凝土:0m HPB300:0kg HRB400:31.1kg | [6 empty] | 指标 | #DIV/0!
|  |  |  | 钢筋参数 |  |  | 节段编号 | 0 | 编号 | 规格 | 大样(cm) | 单根长(cm) | 根数 | 总长度(m) | 每米重(kg) | 总重量(kg) | 改大样（cm） |  |  |  | 弯钩
[7 empty] | 净高 |  | N1 | 22 |  | 210 | 0 | 0 | 2.984 | 0 | 160 | 160 | 52 |  | 25
|  |  |  | n | n1' | n1 | 0 | 0 | N2 | 12 |  | 60 | 0 | 0 | 0.888 | 0 | 32 | 32 | 32~32 |  | 14
|  |  |  | 3 | 35 | -1 | 节段宽 |  | N3 | 14 |  | 84 | 0 | 0 | 1.208 | 0 | 52 | - |  |  | 16
|  |  |  | m1 | m2 | m | 0 | 0 | N4 | 14 |  | 139.9655 | 0 | 0 | 1.208 | 0 | 107.9655 | - |  |  | 16
|  |  |  | -1 | -1 | 34 | 边墙厚 | 底板厚 | N5 | 12 |  | 20 | 66 | 13.2 | 0.888 | 11.7216 | -8 | -8 | -8~-8 |  | 14
[7 empty] | 30 | 40 | N6 | 12 |  | 28 | 78 | 21.84 | 0.888 | 19.3939 | 0 | 0 | 0~0 |  | 14
|  |  |  | 工程量 |  |  | 结构宽度 |  | N7 | 8 |  | 43 | 0 | 0 | 0.395 | 0 | 32 | -
|  |  |  | c40 | HPB300 | HRB400 | 60 |  | N8 | 8 |  | 33 | 0 | 0 | 0.395 | 0 | 22 | -
|  |  |  | 0 | 0 | 0 | 保护层 | 4 | 合计 | C40混凝土:0m HPB300:0kg HRB400:31.1kg | [6 empty] | 指标 | #DIV/0!
|  |  |  | 钢筋参数 |  |  | 节段编号 | 0 | 编号 | 规格 | 大样(cm) | 单根长(cm) | 根数 | 总长度(m) | 每米重(kg) | 总重量(kg) | 改大样（cm） |  |  |  | 弯钩
[7 empty] | 净高 |  | N1 | 25 |  | 216 | 0 | 0 | 3.853 | 0 | 160 | 160 | 52 |  | 28
|  |  |  | n | n1' | n1 | 0 | 0 | N2 | 12 |  | 60 | 0 | 0 | 0.888 | 0 | 32 | 32 | 32~32 |  | 14
|  |  |  | 3 | 35 | -1 | 节段宽 |  | N3 | 14 |  | 84 | 0 | 0 | 1.208 | 0 | 52 | - |  |  | 16
|  |  |  | m1 | m2 | m | 0 | 0 | N4 | 14 |  | 139.9655 | 0 | 0 | 1.208 | 0 | 107.9655 | - |  |  | 16
|  |  |  | -1 | -1 | 34 | 边墙厚 | 底板厚 | N5 | 12 |  | 20 | 66 | 13.2 | 0.888 | 11.7216 | -8 | -8 | -8~-8 |  | 14
[7 empty] | 30 | 40 | N6 | 12 |  | 28 | 78 | 21.84 | 0.888 | 19.3939 | 0 | 0 | 0~0 |  | 14
|  |  |  | 工程量 |  |  | 结构宽度 |  | N7 | 8 |  | 43 | 0 | 0 | 0.395 | 0 | 32 | -
|  |  |  | c40 | HPB300 | HRB400 | 60 |  | N8 | 8 |  | 33 | 0 | 0 | 0.395 | 0 | 22 | -
|  |  |  | 0 | 0 | 0 | 保护层 | 4 | 合计 | C40混凝土:0m HPB300:0kg HRB400:31.1kg | [6 empty] | 指标 | #DIV/0!
|  |  |  | 钢筋参数 |  |  | 节段编号 | 0 | 编号 | 规格 | 大样(cm) | 单根长(cm) | 根数 | 总长度(m) | 每米重(kg) | 总重量(kg) | 改大样（cm） |  |  |  | 弯钩
[7 empty] | 净高 |  | N1 | 20 |  | 204 | 0 | 0 | 2.466 | 0 | 160 | 160 | 52 |  | 22
|  |  |  | n | n1' | n1 | 0 | 0 | N2 | 12 |  | 60 | 0 | 0 | 0.888 | 0 | 32 | 32 | 32~32 |  | 14
|  |  |  | 3 | 35 | -1 | 节段宽 |  | N3 | 14 |  | 84 | 0 | 0 | 1.208 | 0 | 52 | - |  |  | 16
|  |  |  | m1 | m2 | m | 0 | 0 | N4 | 14 |  | 139.9655 | 0 | 0 | 1.208 | 0 | 107.9655 | - |  |  | 16
|  |  |  | -1 | -1 | 34 | 边墙厚 | 底板厚 | N5 | 12 |  | 20 | 66 | 13.2 | 0.888 | 11.7216 | -8 | -8 | -8~-8 |  | 14
[7 empty] | 30 | 40 | N6 | 12 |  | 28 | 78 | 21.84 | 0.888 | 19.3939 | 0 | 0 | 0~0 |  | 14
|  |  |  | 工程量 |  |  | 结构宽度 |  | N7 | 8 |  | 43 | 0 | 0 | 0.395 | 0 | 32 | -
|  |  |  | c40 | HPB300 | HRB400 | 60 |  | N8 | 8 |  | 33 | 0 | 0 | 0.395 | 0 | 22 | -
|  |  |  | 0 | 0 | 0 | 保护层 | 4 | 合计 | C40混凝土:0m HPB300:0kg HRB400:31.1kg | [6 empty] | 指标 | #DIV/0!
|  |  |  | 钢筋参数 |  |  | 节段编号 | 0 | 编号 | 规格 | 大样(cm) | 单根长(cm) | 根数 | 总长度(m) | 每米重(kg) | 总重量(kg) | 改大样（cm） |  |  |  | 弯钩
[7 empty] | 净高 |  | N1 | 22 |  | 210 | 0 | 0 | 2.984 | 0 | 160 | 160 | 52 |  | 25
|  |  |  | n | n1' | n1 | 0 | 0 | N2 | 12 |  | 60 | 0 | 0 | 0.888 | 0 | 32 | 32 | 32~32 |  | 14
|  |  |  | 3 | 35 | -1 | 节段宽 |  | N3 | 14 |  | 84 | 0 | 0 | 1.208 | 0 | 52 | - |  |  | 16
|  |  |  | m1 | m2 | m | 0 | 0 | N4 | 14 |  | 139.9655 | 0 | 0 | 1.208 | 0 | 107.9655 | - |  |  | 16
|  |  |  | -1 | -1 | 34 | 边墙厚 | 底板厚 | N5 | 12 |  | 20 | 66 | 13.2 | 0.888 | 11.7216 | -8 | -8 | -8~-8 |  | 14
[7 empty] | 30 | 40 | N6 | 12 |  | 28 | 78 | 21.84 | 0.888 | 19.3939 | 0 | 0 | 0~0 |  | 14
|  |  |  | 工程量 |  |  | 结构宽度 |  | N7 | 8 |  | 43 | 0 | 0 | 0.395 | 0 | 32 | -
|  |  |  | c40 | HPB300 | HRB400 | 60 |  | N8 | 8 |  | 33 | 0 | 0 | 0.395 | 0 | 22 | -
|  |  |  | 0 | 0 | 0 | 保护层 | 4 | 合计 | C40混凝土:0m HPB300:0kg HRB400:31.1kg | [6 empty] | 指标 | #DIV/0!
U型槽工程量
[7 empty] | 节段 | c40 | HPB300 | HRB400 | 指标
[6 empty] | 1 | ZU1-1 | 132.6 | 886.4 | 12881.8 | 103.8326 | 84 | 13768.2 | 103.8326
[6 empty] | 2 | ZU2-1 | 137.1 | 927.9 | 15953.9 | 123.1 | 96
[6 empty] | 3 | ZU3-1 | 184.3 | 1230.5 | 18820.3 | 108.8 | 108
[6 empty] | 4 | ZU4-1 | 192.6 | 1284.5 | 24783.2 | 135.3 | 120
[6 empty] | 5 | ZU5-1 | 246.8 | 1647.5 | 26542.2 | 114.2 | 132
[6 empty] | 6 | ZU6-1 | 309.1 | 2056.9 | 30497.9 | 80.3 | 144
[6 empty] | 7 | ZU7-1 | 327.8 | 2175.4 | 43748.8 | 98.9 | 156
[6 empty] | 8 | ZU8-1 | 400.4 | 2634.6 | 51012.3 | 77.1 | 168
[6 empty] | 9 | ZU9-1 | 417.2 | 2749.3 | 65371.7 | 87.3 | 180
[6 empty] | 10 | ZU10-1 | 425.6 | 2749.3 | 68192.4 | 86.6 | 192
[6 empty] | 11 | ZU11-1 | 486.9 | 3168.7 | 67988.8 | 78.2 | 204
[6 empty] | 12 | ZU12-1 | 408.8 | 2680.7 | 52408.6 | 134.7586 | 216
[6 empty] | 13 | ZU13-1 | 336.4 | 2215.2 | 42542.7 | 133.0496 | 228
[6 empty] | 14 | ZU14-1 | 322.2 | 2116.1 | 35982.3 | 118.2446 | 240
[6 empty] | 15 | ZU15-1 | 308.8 | 2024.3 | 30400.8 | 105.0036 | 252
[6 empty] | 16 | ZU16-1 | 248.3 | 1647.5 | 25002.8 | 107.3311 | 264
[6 empty] | 17 | ZU17-1 | 237.2 | 1580.9 | 22282.1 | 100.6029 | 276
[6 empty] | 18 | ZU18-1 | 184.8 | 1230.5 | 18883.5 | 108.842 | 288
[6 empty] | 19 | ZU19-1 | 109.9 | 739 | 12762.9 | 122.8562 | 300
[6 empty] | 20 | 东U10 | 0 | 0 | 0 | #DIV/0! | 312
[6 empty] | 21 | 西U10-1 | 0 | 0 | 0 | #DIV/0! | 324
[6 empty] | 22 | 西U9-1 | 0 | 0 | 0 | #DIV/0! | 336
[6 empty] | 23 | 西U6-1 | 0 | 0 | 0 | #DIV/0! | 348
[6 empty] | 24 | 西U5-1 | 0 | 0 | 0 | #DIV/0! | 360
[6 empty] | 25 | 西U4-1 | 0 | 0 | 0 | #DIV/0! | 372
[6 empty] | 26 | 西U3-1 | 0 | 0 | 0 | #DIV/0! | 384
[6 empty] | 27 | 西U2-1 | 0 | 0 | 0 | #DIV/0! | 396
[6 empty] | 28 | 西U6-2 | 0 | 0 | 0 | #DIV/0! | 408
[6 empty] | 29 | 西U5-2 | 0 | 0 | 0 | #DIV/0! | 420
[6 empty] | 30 | 西U4-2 | 0 | 0 | 0 | #DIV/0! | 432
[7 empty] | 西U3-2 | 0 | 0 | 0 | #DIV/0! | 444
[7 empty] | 0 |  |  |  |  | 456
[7 empty] | 合计 | 5416.8 | 35745.2 | 666059