## 0.结构参数
一、从CAD中读取平面、纵断面原始数据 单位：m
序号 | U型槽编号 | 里程L |  | L |  | 顶高程E1 |  | 底板顶高程E2 |  | 机非分隔带 |  |  |  |  | 中央分隔带 |  |  |  |  | 水位高程E5 | 净宽
[10 empty] | 高程E3 |  | 宽度b1 |  | 数量 | 高程E4 |  | 宽度b2 |  | 数量
1 | ZU1-2 | 109.9395 | 129.9395 | 20 | 20 | 3.6186 | 3.348 | 2.9275 | 2.4876 | 3.4275 | 2.9877 | 1.75 | 1.75 | 0 | 3.4275 | 2.9831 | 0.45 | 0.45 | 0 | 3.1 | 8 | 8 | 0 | 0
2 | ZU2-2 | 129.9695 | 149.9695 | 20 | 20 | 3.348 | 3.348 | 2.487 | 1.987 | 2.987 | 2.487 | 1.75 | 1.75 | 0 | 2.9823 | 2.3376 | 0.45 | 0.45 | 0 | 3.1 | 8 | 8 | 0 | 0
3 | ZU3-2 | 149.9995 | 169.9995 | 20 | 20 | 3.348 | 3.348 | 1.9862 | 1.4862 | 2.4862 | 1.9862 | 1.75 | 1.75 | 0 | 2.3364 | 1.5515 | 0.45 | 0.45 | 0 | 3.1 | 8 | 8 | 0 | 0
4 | ZU4-2 | 170.0295 | 190.0295 | 20 | 20 | 3.348 | 3.348 | 1.4855 | 0.98546 | 1.9855 | 1.4855 | 1.75 | 1.75 | 0 | 1.5503 | 0.76032 | 0.45 | 0.45 | 0 | 3.1 | 8 | 8 | 0 | 0
5 | ZU5-2 | 190.0595 | 210.0595 | 20 | 20 | 3.348 | 3.348 | 0.98471 | 0.48471 | 1.4847 | 0.98471 | 1.75 | 1.75 | 0 | 0.75914 | -0.03086 | 0.45 | 0.45 | 0 | 3.1 | 8 | 8 | 0 | 0
6 | ZU6-2 | 210.0895 | 230.0895 | 20 | 20 | 3.348 | 3.348 | 0.48396 | -0.01604 | 0.98396 | 0.48396 | 1.75 | 1.75 | 0 | -0.03205 | -0.82205 | 0.45 | 0.45 | 0 | 3.1 | 8 | 8 | 0 | 0
7 | ZU7-2 | 230.1195 | 250.1195 | 20 | 20 | 3.348 | 3.348 | -0.01679 | -0.51679 | 0.48321 | -0.01679 | 1.75 | 1.75 | 0 | -0.82323 | -1.5834 | 0.45 | 0.45 | 0 | 3.1 | 8 | 8 | 0 | 0
8 | ZU8-2 | 250.1495 | 270.1495 | 20 | 20 | 3.348 | 3.348 | -0.51754 | -1.0175 | -0.01754 | -0.51754 | 1.75 | 1.75 | 0 | -1.5844 | -2.1477 | 0.45 | 0.45 | 0 | 3.1 | 8 | 8 | 0 | 0
9 | ZU9-2 | 270.1795 | 290.1795 | 20 | 20 | 3.348 | 3.348 | -1.0183 | -1.5183 | -0.51829 | -0.91873 | 1.75 | 1.75 | 0 | -2.1484 | -2.4892 | 0.45 | 0.45 | 0 | 3.1 | 8 | 8 | 0 | 0
10 | ZU10-2 | 290.2095 | 310.2095 | 20 | 20 | 3.348 | 3.348 | -1.5184 | -1.6193 | -0.91919 | -1.1193 | 1.75 | 1.75 | 0 | -2.4895 | -2.6077 | 0.45 | 0.45 | 0 | 3.1 | 8 | 8 | 0 | 0
11 | ZU11-2 | 389.2295 | 404.2295 | 20 | 20 | 3.348 | 3.348 | -1.452 | -1.452 | -0.93138 | -0.90138 | 1.75 | 1.75 | 0 | -2.3658 | -2.3358 | 0.45 | 0.45 | 0 | 3.1 | 8 | 8 | 0 | 0
12 | ZU12-2 | 449.3195 | 469.3195 | 20 | 20 | 3.348 | 3.348 | -1.4512 | -0.95564 | -0.72133 | -0.42748 | 1.75 | 1.75 | 0 | -2.1448 | -1.8162 | 0.45 | 0.45 | 0 | 3.1 | 8 | 8 | 0 | 0
13 | ZU13-2 | 469.3495 | 489.3495 | 20 | 20 | 3.348 | 3.348 | -0.9549 | -0.4549 | -0.42689 | 0.0451 | 1.75 | 1.75 | 0 | -1.8156 | -1.2645 | 0.45 | 0.45 | 0 | 3.1 | 8 | 8 | 0 | 0
14 | ZU14-2 | 489.3795 | 509.3795 | 20 | 20 | 3.348 | 3.348 | -0.45415 | 0.04585 | 0.04585 | 0.54585 | 1.75 | 1.75 | 0 | -1.2635 | -0.51002 | 0.45 | 0.45 | 0 | 3.1 | 8 | 8 | 0 | 0
15 | ZU15-2 | 509.4095 | 529.4095 | 20 | 20 | 3.348 | 3.348 | 0.0466 | 0.5466 | 0.5466 | 1.0466 | 1.75 | 1.75 | 0 | -0.50883 | 0.28117 | 0.45 | 0.45 | 0 | 3.1 | 8 | 8 | 0 | 0
16 | ZU16-2 | 529.4395 | 549.4395 | 20 | 20 | 3.348 | 3.348 | 0.54735 | 1.0474 | 1.0474 | 1.5474 | 1.75 | 1.75 | 0 | 0.28235 | 1.0723 | 0.45 | 0.45 | 0 | 3.1 | 8 | 8 | 0 | 0
17 | ZU17-2 | 549.4695 | 569.4695 | 20 | 20 | 3.348 | 3.348 | 1.0481 | 1.5481 | 1.5481 | 2.0481 | 1.75 | 1.75 | 0 | 1.0735 | 1.8635 | 0.45 | 0.45 | 0 | 3.1 | 8 | 8 | 0 | 0
18 | ZU18-2 | 569.4995 | 589.4995 | 20 | 20 | 3.348 | 3.348 | 1.5489 | 2.0488 | 2.0488 | 2.5488 | 1.75 | 1.75 | 0 | 1.8647 | 2.5397 | 0.45 | 0.45 | 0 | 3.1 | 8 | 8 | 0 | 0
19 | ZU19-2 | 589.5295 | 605 | 15.4705 | 15.4705 | 3.348 | 3.348 | 2.0495 | 2.41 | 2.5496 | 2.91 | 1.75 | 1.75 | 0 | 2.5405 | 2.91 | 0.45 | 0.45 | 0 | 3.1 | 8 | 8 | 0 | 0
20 | 东U10 | 594.2491 | 614.2491 | 20 | 20 | 3.914 | 3.914 | 2.2774 | 2.6593 | 3.1986 | 3.6764 | 1.75 | 1.75 | 1 | 3.174 | 3.6764 | 0.45 | 0.45 | 0 | 3.1 | 8 | 8 | 6.0157 | 0
21 | 西U10-1 | 111.6591 | 131.6591 | 20 | 20 | 3.5983 | 3.348 | 2.2983 | 1.7367 | 3.3983 | 2.9531 | 1.75 | 1.75 | 1 | 3.3983 | 2.9482 | 0.45 | 0.45 | 0 | 3.1 | 22.25 | 22.25 | 5.5575 | 0
22 | 西U9-1 | 131.6891 | 151.6891 | 20 | 20 | 3.348 | 3.348 | 1.7359 | 1.1744 | 2.9524 | 2.4524 | 1.75 | 1.75 | 1 | 2.9473 | 2.2747 | 0.45 | 0.45 | 0 | 3.1 | 22.25 | 22.25 | 4.7291 | 0
23 | 西U6-1 | 191.7791 | 211.7791 | 20 | 20 | 3.348 | 3.348 | -0.40882 | -1.1988 | 1.4501 | 0.95011 | 1.75 | 1.75 | 0 | 0.69122 | -0.09878 | 0.45 | 0.45 | 0 | 3.1 | 12.5 | 12.5 | 0 | 0
24 | 西U5-1 | 211.8091 | 231.8091 | 20 | 20 | 3.348 | 3.348 | -1.2 | -1.99 | 0.94936 | 0.44936 | 1.75 | 1.75 | 0 | -0.09997 | -0.88997 | 0.45 | 0.45 | 0 | 3.1 | 12.5 | 12.5 | 0 | 0
25 | 西U4-1 | 231.8391 | 251.8391 | 20 | 20 | 3.348 | 3.348 | -1.9912 | -2.7811 | 0.44861 | -0.05139 | 1.75 | 1.75 | 0 | -0.89115 | -1.6179 | 0.45 | 0.45 | 0 | 3.1 | 12.5 | 12.5 | 0 | 0
26 | 西U3-1 | 251.8691 | 271.8691 | 20 | 20 | 3.348 | 3.348 | -2.7823 | -3.3453 | -0.05214 | -0.55214 | 1.75 | 1.75 | 0 | -1.6188 | -2.1297 | 0.45 | 0.45 | 0 | 3.1 | 12.5 | 12.5 | 0 | 0
27 | 西U2-1 | 271.8991 | 291.8991 | 20 | 20 | 3.348 | 3.348 | -3.3461 | -3.909 | -0.55289 | -0.95704 | 1.75 | 1.75 | 1 | -2.1303 | -2.4187 | 0.45 | 0.45 | 0 | 3.1 | 28.29 | 22.25 | -1.3212 | 0
28 | 西U6-2 | 191.7791 | 211.7791 | 20 | 20 | 3.348 | 3.348 | -0.40882 | -1.1988 | 1.4501 | 0.95011 | 1.75 | 1.75 | 0 | 0.69122 | -0.09878 | 0.45 | 0.45 | 0 | 3.1 | 8 | 9.09 | 0 | 0
29 | 西U5-2 | 211.8091 | 231.8091 | 20 | 20 | 3.348 | 3.348 | -1.2 | -1.99 | 0.94936 | 0.44936 | 1.75 | 1.75 | 0 | -0.09997 | -0.88997 | 0.45 | 0.45 | 0 | 3.1 | 9.09 | 8 | 0 | 0
30 | 西U4-2 | 231.8391 | 251.8391 | 20 | 20 | 3.348 | 3.348 | -1.9912 | -2.7811 | 0.44861 | -0.05139 | 1.75 | 1.75 | 0 | -0.89115 | -1.6179 | 0.45 | 0.45 | 0 | 3.1 | 8 | 8 | 0 | 0
31 | 西U3-2 | 251.8691 | 271.8691 | 20 | 20 | 3.348 | 3.348 | -2.7823 | -3.3453 | -0.05214 | -0.55214 | 1.75 | 1.75 | 0 | -1.6188 | -2.1297 | 0.45 | 0.45 | 0 | 3.1 | 8 | 14.06 | 0 | 0
32
14.9811
二、命名并形成U型槽结构参数表 单位：m
U型槽编号 | 起讫点里程 |  | 中心长度L | 顶高程E1 |  | 底板顶高程E2 |  | 结构净高H |  | 底板厚T | 边墙厚B | D |  | 机非分隔带 |  |  |  |  | 中央分隔带
[14 empty] | 高度h1 |  | 宽度b1 |  | 数量 | 高度h2 |  | 宽度b2 |  | 数量
ZU1-2 | 109.9395 | 129.9395 | 20 | 3.6186 | 3.348 | 2.9275 | 2.4876 | 0.69116 | 0.86038 | 0.4 | 0.3 | 8.6 | 8.6 | 0.7 | 0.70009 | 1.75 | 1.75 | 0 | 1.5 | 0.49545 | 0.45 | 0.45 | 0 | 0 | 0
ZU2-2 | 129.9695 | 149.9695 | 20 | 3.348 | 3.348 | 2.487 | 1.987 | 0.86104 | 1.361 | 0.4 | 0.3 | 8.6 | 8.6 | 0.7 | 0.7 | 1.75 | 1.75 | 0 | 1.4953 | 0.3506 | 0.45 | 0.45 | 0 | 0 | 0
ZU3-2 | 149.9995 | 169.9995 | 20 | 3.348 | 3.348 | 1.9862 | 1.4862 | 1.3618 | 1.8618 | 0.4 | 0.3 | 8.6 | 8.6 | 0.7 | 0.7 | 1.75 | 1.75 | 0 | 1.3502 | 0.0653 | 0.45 | 0.45 | 0 | 0 | 0
ZU4-2 | 170.0295 | 190.0295 | 20 | 3.348 | 3.348 | 1.4855 | 0.98546 | 1.8625 | 2.3625 | 0.4 | 0.3 | 8.6 | 8.6 | 0.7 | 0.7 | 1.75 | 1.75 | 0 | 1.0649 | -0.22514 | 0.45 | 0.45 | 0 | 0 | 0
ZU5-2 | 190.0595 | 210.0595 | 20 | 3.348 | 3.348 | 0.98471 | 0.48471 | 2.3633 | 2.8633 | 0.4 | 0.3 | 8.6 | 8.6 | 0.7 | 0.7 | 1.75 | 1.75 | 0 | 0.77443 | -0.51557 | 0.45 | 0.45 | 0 | 0 | 0
ZU6-2 | 210.0895 | 230.0895 | 20 | 3.348 | 3.348 | 0.48396 | -0.01604 | 2.864 | 3.364 | 0.5 | 0.4 | 8.8 | 8.8 | 0.7 | 0.7 | 1.75 | 1.75 | 0 | 0.48399 | -0.80601 | 0.45 | 0.45 | 0 | 0 | 0
ZU7-2 | 230.1195 | 250.1195 | 20 | 3.348 | 3.348 | -0.01679 | -0.51679 | 3.3648 | 3.8648 | 0.5 | 0.4 | 8.8 | 8.8 | 0.7 | 0.7 | 1.75 | 1.75 | 0 | 0.19356 | -1.0666 | 0.45 | 0.45 | 0 | 0 | 0
ZU8-2 | 250.1495 | 270.1495 | 20 | 3.348 | 3.348 | -0.51754 | -1.0175 | 3.8655 | 4.3655 | 0.6 | 0.5 | 9 | 9 | 0.7 | 0.7 | 1.75 | 1.75 | 0 | -0.06684 | -1.1302 | 0.45 | 0.45 | 0 | 0 | 0
ZU9-2 | 270.1795 | 290.1795 | 20 | 3.348 | 3.348 | -1.0183 | -1.5183 | 4.3663 | 4.8663 | 0.6 | 0.5 | 9 | 9 | 0.7 | 0.79956 | 1.75 | 1.75 | 0 | -0.1301 | -0.97088 | 0.45 | 0.45 | 0 | 0 | 0
ZU10-2 | 290.2095 | 310.2095 | 20 | 3.348 | 3.348 | -1.5184 | -1.6193 | 4.8664 | 4.9673 | 0.6 | 0.5 | 9 | 9 | 0.79925 | 0.7 | 1.75 | 1.75 | 0 | 0.02892 | -0.98842 | 0.45 | 0.45 | 0 | 0 | 0
ZU11-2 | 389.2295 | 404.2295 | 15 | 3.348 | 3.348 | -1.452 | -1.452 | 4.8 | 4.8 | 0.6 | 0.5 | 9 | 9 | 0.72062 | 0.75062 | 1.75 | 1.75 | 0 | 0.08618 | -0.88382 | 0.45 | 0.45 | 0 | 0 | 0
ZU12-2 | 449.3195 | 469.3195 | 20 | 3.348 | 3.348 | -1.4512 | -0.95564 | 4.7992 | 4.3036 | 0.6 | 0.5 | 9 | 9 | 0.92992 | 0.72816 | 1.75 | 1.75 | 0 | 0.30647 | -0.86059 | 0.45 | 0.45 | 0 | 0 | 0
ZU13-2 | 469.3495 | 489.3495 | 20 | 3.348 | 3.348 | -0.9549 | -0.4549 | 4.3029 | 3.8029 | 0.6 | 0.5 | 9 | 9 | 0.72801 | 0.7 | 1.75 | 1.75 | 0 | 0.13933 | -0.80956 | 0.45 | 0.45 | 0 | 0 | 0
ZU14-2 | 489.3795 | 509.3795 | 20 | 3.348 | 3.348 | -0.45415 | 0.04585 | 3.8022 | 3.3022 | 0.5 | 0.4 | 8.8 | 8.8 | 0.7 | 0.7 | 1.75 | 1.75 | 0 | 0.19068 | -0.55587 | 0.45 | 0.45 | 0 | 0 | 0
ZU15-2 | 509.4095 | 529.4095 | 20 | 3.348 | 3.348 | 0.0466 | 0.5466 | 3.3014 | 2.8014 | 0.5 | 0.4 | 8.8 | 8.8 | 0.7 | 0.7 | 1.75 | 1.75 | 0 | 0.44457 | -0.26543 | 0.45 | 0.45 | 0 | 0 | 0
ZU16-2 | 529.4395 | 549.4395 | 20 | 3.348 | 3.348 | 0.54735 | 1.0474 | 2.8007 | 2.3007 | 0.4 | 0.3 | 8.6 | 8.6 | 0.7 | 0.7 | 1.75 | 1.75 | 0 | 0.735 | 0.025 | 0.45 | 0.45 | 0 | 0 | 0
ZU17-2 | 549.4695 | 569.4695 | 20 | 3.348 | 3.348 | 1.0481 | 1.5481 | 2.2999 | 1.7999 | 0.4 | 0.3 | 8.6 | 8.6 | 0.7 | 0.7 | 1.75 | 1.75 | 0 | 1.0254 | 0.31541 | 0.45 | 0.45 | 0 | 0 | 0
ZU18-2 | 569.4995 | 589.4995 | 20 | 3.348 | 3.348 | 1.5489 | 2.0488 | 1.7992 | 1.2992 | 0.4 | 0.3 | 8.6 | 8.6 | 0.7 | 0.7 | 1.75 | 1.75 | 0 | 1.3158 | 0.49084 | 0.45 | 0.45 | 0 | 0 | 0
ZU19-2 | 589.5295 | 605 | 15.4705 | 3.348 | 3.348 | 2.0495 | 2.41 | 1.2985 | 0.93802 | 0.4 | 0.3 | 8.6 | 8.6 | 0.70005 | 0.7 | 1.75 | 1.75 | 0 | 1.491 | 0.5 | 0.45 | 0.45 | 0 | 0 | 0
东U10 | 594.2491 | 614.2491 | 20 | 3.914 | 3.914 | 2.2774 | 2.6593 | 1.6366 | 1.2547 | 0.4 | 0.3 | 8.6 | 8.6 | 1.1212 | 1.2171 | 1.75 | 1.75 | 1 | 1.8965 | 1.0171 | 0.45 | 0.45 | 0 | 2.046 | 0
西U10-1 | 111.6591 | 131.6591 | 20 | 3.5983 | 3.348 | 2.2983 | 1.7367 | 1.3 | 1.6113 | 0.4 | 0.3 | 22.85 | 22.85 | 1.3 | 1.4164 | 1.75 | 1.75 | 1 | 2.1 | 1.2114 | 0.45 | 0.45 | 0 | 2.3768 | 0
西U9-1 | 131.6891 | 151.6891 | 20 | 3.348 | 3.348 | 1.7359 | 1.1744 | 1.6121 | 2.1736 | 0.4 | 0.3 | 22.85 | 22.85 | 1.4165 | 1.478 | 1.75 | 1.75 | 1 | 2.2114 | 1.1003 | 0.45 | 0.45 | 0 | 2.5327 | 0
西U6-1 | 191.7791 | 211.7791 | 20 | 3.348 | 3.348 | -0.40882 | -1.1988 | 3.7568 | 4.5468 | 0.6 | 0.5 | 13.5 | 13.5 | 2.0589 | 2.3489 | 1.75 | 1.75 | 0 | 2.1 | 1.1 | 0.45 | 0.45 | 0 | 0 | 0
西U5-1 | 211.8091 | 231.8091 | 20 | 3.348 | 3.348 | -1.2 | -1.99 | 4.548 | 5.338 | 0.7 | 0.6 | 13.7 | 13.7 | 2.3493 | 2.6393 | 1.75 | 1.75 | 0 | 2.1 | 1.1 | 0.45 | 0.45 | 0 | 0 | 0
西U4-1 | 231.8391 | 251.8391 | 20 | 3.348 | 3.348 | -1.9912 | -2.7811 | 5.3392 | 6.1291 | 0.7 | 0.6 | 13.7 | 13.7 | 2.6398 | 2.9297 | 1.75 | 1.75 | 0 | 2.1 | 1.1632 | 0.45 | 0.45 | 0 | 0 | 0
西U3-1 | 251.8691 | 271.8691 | 20 | 3.348 | 3.348 | -2.7823 | -3.3453 | 6.1303 | 6.6932 | 0.8 | 0.7 | 13.9 | 13.9 | 2.9302 | 2.9931 | 1.75 | 1.75 | 0 | 2.1635 | 1.2155 | 0.45 | 0.45 | 0 | 0 | 0
西U2-1 | 271.8991 | 291.8991 | 20 | 3.348 | 3.348 | -3.3461 | -3.909 | 6.6941 | 7.257 | 0.8 | 0.7 | 29.69 | 23.65 | 2.9932 | 3.152 | 1.75 | 1.75 | 1 | 2.2158 | 1.4903 | 0.45 | 0.45 | 0 | 5.377 | 0
西U6-2 | 191.7791 | 211.7791 | 20 | 3.348 | 3.348 | -0.40882 | -1.1988 | 3.7568 | 4.5468 | 0.6 | 0.5 | 9 | 10.09 | 2.0589 | 2.3489 | 1.75 | 1.75 | 0 | 2.1 | 1.1 | 0.45 | 0.45 | 0 | 0 | 0
西U5-2 | 211.8091 | 231.8091 | 20 | 3.348 | 3.348 | -1.2 | -1.99 | 4.548 | 5.338 | 0.7 | 0.6 | 10.29 | 9.2 | 2.3493 | 2.6393 | 1.75 | 1.75 | 0 | 2.1 | 1.1 | 0.45 | 0.45 | 0 | 0 | 0
西U4-2 | 231.8391 | 251.8391 | 20 | 3.348 | 3.348 | -1.9912 | -2.7811 | 5.3392 | 6.1291 | 0.7 | 0.6 | 9.2 | 9.2 | 2.6398 | 2.9297 | 1.75 | 1.75 | 0 | 2.1 | 1.1632 | 0.45 | 0.45 | 0 | 0 | 0
西U3-2 | 251.8691 | 271.8691 | 20 | 3.348 | 3.348 | -2.7823 | -3.3453 | 6.1303 | 6.6932 | 0.8 | 0.7 | 9.4 | 15.46 | 2.9302 | 2.9931 | 1.75 | 1.75 | 0 | 2.1635 | 1.2155 | 0.45 | 0.45 | 0 | 0 | 0
0 | 0 | 0 | 0 | 0 | 0 | 0 | 0 | 0 | 0 | 0.4 | 0.3 | 0.6 | 0.6 | 0.2 | 0.2 | 0 | 0 | 0 | 1 | 0 | 0 | 0 | 0
12.3325
三、边墙及底板厚度及钢筋选用原则（试算结果取值，作为结构推荐值使用）
| 结构净高 | N1试算取值 | 边墙厚度 | 底板厚度 |  | 6m以上双根一束
| 2.5m以下 | 8根12 | 0.3 | 0.3
| 3m以下 | 8根14 | 0.3 | 0.3
| 3.5m以下 | 8根16 | 0.4 | 0.4
| 4m以下 | 8根18 | 0.4 | 0.4
| 4.5m以下 | 8根20 | 0.5 | 0.5
| 5m以下 | 8根22 | 0.5 | 0.5
| 5.5m以下 | 8根25 | 0.6 | 0.6
| 6m以下 | 8根28 | 0.6 | 0.6
| 6.5m以下 | 16根22 | 0.6 | 0.6
| 7m以下 | 16根25 | 0.7 | 0.6
| 7.5m以下 | 16根25 | 0.7 | 0.7
| 8m以下 | 16根28 | 0.8 | 0.8
| 9m以下 | 16根28 | 0.8 | 0.8
| 10m以下 |  | 0.9 | 0.9

## 1.U型槽主筋验算
[6 empty] | 边墙厚度 | 结构净高 | 水位高 | 钢筋
[5 empty] | ZU1-2 | 0.3 | 0.86038 | 0.61238 | 14
[5 empty] | ZU2-2 | 0.3 | 1.361 | 1.113 | 14
[5 empty] | ZU3-2 | 0.3 | 1.8618 | 1.6138 | 14
[5 empty] | ZU4-2 | 0.3 | 2.3625 | 2.1145 | 14
[5 empty] | ZU5-2 | 0.3 | 2.8633 | 2.6153 | 18
[5 empty] | ZU6-2 | 0.4 | 3.364 | 3.116 | 18
[5 empty] | ZU7-2 | 0.4 | 3.8648 | 3.6168 | 22
[5 empty] | ZU8-2 | 0.5 | 4.3655 | 4.1175 | 25
ZU1-2~ZU4-2、ZU1-17~ZU19-2计算书 |  |  |  |  | ZU9-2 | 0.5 | 4.8663 | 4.6183 | 20 | 2*20
[5 empty] | ZU10-2 | 0.5 | 4.9673 | 4.7193 | 20 | 2*20
[5 empty] | ZU11-2 | 0.5 | 4.8 | 4.552 | 18 | 2*18
1、 | 结构描述 |  |  |  | ZU12-2 | 0.5 | 4.7992 | 4.5512 | 18 | 2*18
[5 empty] | ZU13-2 | 0.5 | 4.3029 | 4.0549 | 25
[5 empty] | ZU14-2 | 0.4 | 3.8022 | 3.5541 | 22
[5 empty] | ZU15-2 | 0.4 | 3.3014 | 3.0534 | 18
[5 empty] | ZU16-2 | 0.3 | 2.8007 | 2.5526 | 16
[5 empty] | ZU17-2 | 0.3 | 2.2999 | 2.0519 | 14
[5 empty] | ZU18-2 | 0.3 | 1.7992 | 1.5512 | 14
[5 empty] | ZU19-2 | 0.3 | 1.2985 | 1.0505 | 14
[5 empty] | 东U10 | 0.3 | 1.6366 | 0.87257 | 14
[5 empty] | 西U10-1 | 0.3 | 1.6113 | 1.4133 | 14
[5 empty] | 西U9-1 | 0.3 | 2.1736 | 1.9756 | 14
[5 empty] | 西U6-1 | 0.5 | 4.5468 | 4.3488 | 22
[5 empty] | 西U5-1 | 0.6 | 5.338 | 5.14 | 25
[5 empty] | 西U4-1 | 0.6 | 6.1291 | 5.9311 | 20
[5 empty] | 西U3-1 | 0.7 | 6.6932 | 6.4953 | 22
[5 empty] | 西U2-1 | 0.7 | 7.257 | 7.059 | 25
[5 empty] | 西U6-2 | 0.5 | 4.5468 | 4.3488 | 22
结构尺寸 | 顶宽： | b1= | 0.3 |  | 西U5-2 | 0.6 | 5.338 | 5.14 | 25
| 底宽： | b2= | 0.3 |  | 西U4-2 | 0.6 | 6.1291 | 5.9311 | 20
| 桥高： | h= | 2.4 |  | 西U3-2 | 0.7 | 6.6932 | 6.4953 | 22
| 水高： | H= | 2.1
2、 | 荷载计算
| 结构重要性系数： | r0= | 1 | 高速公路、一级公路 | 结构重要性系数
| 土压力分项系数： | γt= | 1.4 |  | 墙高 | 高速公路、一级公路 | 二级及以下公路
| 水压力分项系数： | γs= | 1 |  | ≤5.0m | 1 | 0.95
| 活载分项系数： | γQ= | 1.4 |  | >5.0m | 1.05 | 1
2.1 | 土压力计算
土压力 参数 | 填土坡角 | β= | 0
| 内摩擦角 | φ= | 23
| 墙与填土摩擦角 | δ= | 11.5
| 墙背俯斜 | α= | 0
| 墙后土容重 | r1= | 18
| 墙后土饱和容重 | r2= | 20
| 墙后土浮容重 | r3= | 10
土压力 中间值 | cos(φ-α) |  | 0.9205
| cosα |  | 1
| cos（α+δ） |  | 0.97992
| sin（φ+δ） |  | 0.56641
| sin（φ-β） |  | 0.39073
| cos（α-β） |  | 1
| 库仑系数u |  | 0.39732
主动土压力附加安全系数 |  |  | 1.3
土压力 | 土压应力：墙顶kPa |  | 0
| 土压应力：水面kPa |  | 2.7892
| 土压应力：墙底kPa |  | 13.636
| 无水部分的土压力kN |  | 0.41838
| 有水部分的土压力kN |  | 17.2464
| 无水土压力作用点m |  | 2.2
| 有水土压力作用点m |  | 0.81887
| 边墙底截面土压力kN |  | 17.6648
| 墙底土压力力矩：kN*m |  | 15.0429
2.2 | 水压力计算
水压力 | 水压应力:水面kPa |  | 0
| 水压应力:墙底kPa |  | 21
| 水压力 kN |  | 22.05
| 水压力作用点m |  | 0.7
| 边墙底截面水压力kN |  | 22.05
| 墙底水压力力矩：kN*m |  | 15.435
2.3 | 活载
活载 | 车辆荷载附加荷载强度kPa |  | 19.5
| 换算土层厚度m |  | 1.0833
| 活载换算土压力 |  | 21.2287
| 作用点m |  | 0.7509
| 活载对边墙底力矩 |  | 15.9406
2.4 | 荷载组合
基本组合：
| 边墙底弯矩（kN*m） |  | 58.8119
| 边墙底剪力(kN) |  | 76.5008
长期效应组合：
| 边墙底弯矩：（kN*m） |  | 36.8542
| 边墙底剪力：(kN) |  | 48.2062
短期效应组合：
| 边墙底弯矩：（kN*m） |  | 41.6363
| 边墙底剪力：(kN) |  | 54.5748
2.5 | 边墙截面验算
[6 empty] | fcd | ftd | Ec
已知 | 混凝土fcd | C35 | 16.1 | Mpa | C35 | 16.1 | 1.52 | 3.15
| 混凝土ftd | C35 | 1.52 | Mpa | C40 | 18.1 | 1.65 | 3.25
| HRB400钢筋fsd |  | 330 | Mpa | C45 | 20.5 | 1.74 | 3.35
| HRB400钢筋fsd' |  | 330 | Mpa | C50 | 22.4 | 1.83 | 3.45
| 外侧钢筋根数 |  | 8
| 外侧钢筋直径mm |  | 14 | mm
| 外侧钢筋面积As |  | 1231.5043 | mm2
| 内侧钢筋根数 |  | 8
| 内侧钢筋直径mm |  | 12 | mm
| 内侧钢筋面积As' |  | 904.7787 | mm2
| a |  | 65 | mm
| 有效高度h0 |  | 235 | mm
| 最小配筋率45ftd/fsd |  | 0.20727 | %
| 界限受压高度ξb |  | 0.56
正截面 强度 验算 | 受压高度x： |  | 6.6969 | mm
| 受压相对高度ξ： |  | 0.028497
| 受压区高度判断： |  | YES
| 承载力设计值 |  | 75.7346 | kN*m
| 承载力判断： |  | YES
| 实际配筋率： |  | 0.52404 | %
| 最小配筋率判断： |  | YES
3、 | 裂缝验算
裂缝验算 | 钢筋表面形状系数Cf1： |  | 1 | 带肋钢筋
| 作用长期效应影响系数Cf2： |  | 1.4426
| 与构件受力性质有关的系数Cf3： |  | 1
| 受弯构件钢筋应力σss： |  | 165.3672 | Mpa
| 纵向受拉钢筋直径mm： |  | 14 | mm
| 纵向受拉钢筋配筋率ρ： |  | 0.017468
| 普通钢筋的弹性模量Es： |  | 200000 | Mpa
| 最大裂缝计算宽度Wfk： |  | 0.11543
| 最大裂缝宽度Wk： |  | 0.15
| 最大裂缝判断 |  | YES
Note on C66: 距离墙底的距离
Note on C67: 距离墙底的距离
Note on C76: 距离墙底的距离

## 2.U型槽钢筋
U型槽尺寸表 | 节段 | 净高不含底板厚 |  | 节段宽 |  | 边墙厚B | 底板厚T | D | hmin+T | hmax+T |  |  | 角度 | 净保护层
|  | Hmin | Hmax | Lmax | Lmin | [7 empty] | 90 | 4 | 4
| ZU1-2 | 69.116 | 86.038 | 2000 | 2000 | 30 | 40 | 860 | 109.116 | 126.038
| ZU2-2 | 86.104 | 136.104 | 2000 | 2000 | 30 | 40 | 860 | 126.104 | 176.104
| ZU3-2 | 136.179 | 186.179 | 2000 | 2000 | 30 | 40 | 860 | 176.179 | 226.179
| ZU4-2 | 186.254 | 236.254 | 2000 | 2000 | 30 | 40 | 860 | 226.254 | 276.254
| ZU5-2 | 236.329 | 286.329 | 2000 | 2000 | 30 | 40 | 860 | 276.329 | 326.329 |  |  | 4、e2数值改为定值8，但仍需注意表格外e2取值区间
| ZU6-2 | 286.404 | 336.404 | 2000 | 2000 | 40 | 50 | 880 | 336.404 | 386.404
| ZU7-2 | 336.479 | 386.479 | 2000 | 2000 | 40 | 50 | 880 | 386.479 | 436.479
| ZU8-2 | 386.554 | 436.554 | 2000 | 2000 | 50 | 60 | 900 | 446.554 | 496.554
| ZU9-2 | 436.629 | 486.629 | 2000 | 2000 | 50 | 60 | 900 | 496.629 | 546.629
| ZU10-2 | 486.644 | 496.733 | 2000 | 2000 | 50 | 60 | 900 | 546.644 | 556.733
| ZU11-2 | 480 | 480 | 2000 | 2000 | 50 | 60 | 900 | 540 | 540
| ZU12-2 | 430.364 | 479.925 | 2000 | 2000 | 50 | 60 | 900 | 490.364 | 539.925
| ZU13-2 | 380.29 | 430.29 | 2000 | 2000 | 50 | 60 | 900 | 440.29 | 490.29
| ZU14-2 | 330.215 | 380.215 | 2000 | 2000 | 40 | 50 | 880 | 380.215 | 430.215
| ZU15-2 | 280.14 | 330.14 | 2000 | 2000 | 40 | 50 | 880 | 330.14 | 380.14
| ZU16-2 | 230.065 | 280.065 | 2000 | 2000 | 30 | 40 | 860 | 270.065 | 320.065
| ZU17-2 | 179.99 | 229.99 | 2000 | 2000 | 30 | 40 | 860 | 219.99 | 269.99
| ZU18-2 | 129.915 | 179.915 | 2000 | 2000 | 30 | 40 | 860 | 169.915 | 219.915
| ZU19-2 | 93.802 | 129.845 | 1547.05 | 1547.05 | 30 | 40 | 860 | 133.802 | 169.845
| 东U10 | 125.466 | 163.657 | 2000 | 2000 | 30 | 40 | 860 | 165.466 | 203.657
| 西U10-1 | 130 | 161.126 | 2000 | 2000 | 30 | 40 | 2285 | 170 | 201.126
| 西U9-1 | 161.21 | 217.365 | 2000 | 2000 | 30 | 40 | 2285 | 201.21 | 257.365
| 西U6-1 | 375.682 | 454.681 | 2000 | 2000 | 50 | 60 | 1350 | 435.682 | 514.681
| 西U5-1 | 454.799 | 533.797 | 2000 | 2000 | 60 | 70 | 1370 | 524.799 | 603.797
| 西U4-1 | 533.916 | 612.914 | 2000 | 2000 | 60 | 70 | 1370 | 603.916 | 682.914
| 西U3-1 | 613.033 | 669.325 | 2000 | 2000 | 70 | 80 | 1390 | 693.033 | 749.325
| 西U2-1 | 669.41 | 725.702 | 2000 | 2000 | 70 | 80 | 2667 | 749.41 | 805.702
| 西U6-2 | 375.682 | 454.681 | 2000 | 2000 | 50 | 60 | 954.5 | 435.682 | 514.681
| 西U5-2 | 454.799 | 533.797 | 2000 | 2000 | 60 | 70 | 974.5 | 524.799 | 603.797
| 西U4-2 | 533.916 | 612.914 | 2000 | 2000 | 60 | 70 | 920 | 603.916 | 682.914
| 西U3-2 | 613.033 | 669.325 | 2000 | 2000 | 70 | 80 | 1243 | 693.033 | 749.325
| 0 | 0 | 0 | 0 | 0 | 30 | 40 | 60 | 40 | 40
[5 empty] | 此处若为负值，则公式改为“B21/D21-2” | [9 empty] | 若e2小于8，则在n1公式后减1
钢筋图参数表 | U型槽 编号 | D (cm) | n | d (cm) | a 0~12.5 | B (cm) | m | b (cm) | e1 (cm) | Hmin (cm) | Hmax (cm) | n1 | d1 (cm) | d2 (cm) | e2 | T | n1' | d1' | L1 (cm) | m1 | b1 (cm) | L2 (cm) | m2 | b2 (cm) | e3 (cm) | e2 7~20.5
| ZU1-2 | 860 | 67 | 12.5 | 6.5 | 30 | 2 | 7 | 8 | 69.116 | 86.038 | 5 | 14.6076 | 11.2232 | 8 | 40 | 3 | 8 | 2000 | 159 | 12.5 | 2000 | 159 | 12.5 | 6.25 | 18.538
| ZU2-2 | 860 | 67 | 12.5 | 6.5 | 30 | 2 | 7 | 8 | 86.104 | 136.104 | 9 | 13.6782 | 8.1227 | 8 | 40 | 3 | 8 | 2000 | 159 | 12.5 | 2000 | 159 | 12.5 | 6.25 | 18.604
| ZU3-2 | 860 | 67 | 12.5 | 6.5 | 30 | 2 | 7 | 8 | 136.179 | 186.179 | 13 | 13.3215 | 9.4753 | 8 | 40 | 3 | 8 | 2000 | 159 | 12.5 | 2000 | 159 | 12.5 | 6.25 | 18.679
| ZU4-2 | 860 | 67 | 12.5 | 6.5 | 30 | 2 | 7 | 8 | 186.254 | 236.254 | 18 | 12.403 | 9.6252 | 8 | 40 | 4 | 6 | 2000 | 159 | 12.5 | 2000 | 159 | 12.5 | 6.25 | 6.254
| ZU5-2 | 860 | 67 | 12.5 | 6.5 | 30 | 2 | 7 | 8 | 236.329 | 286.329 | 22 | 12.424 | 10.1513 | 8 | 40 | 4 | 6 | 2000 | 159 | 12.5 | 2000 | 159 | 12.5 | 6.25 | 6.329
| ZU6-2 | 880 | 69 | 12.5 | 1.5 | 40 | 3 | 8 | 8 | 286.404 | 336.404 | 26 | 12.4386 | 10.5155 | 8 | 50 | 4 | 8.5 | 2000 | 159 | 12.5 | 2000 | 159 | 12.5 | 6.25 | 6.404
| ZU7-2 | 880 | 69 | 12.5 | 1.5 | 40 | 3 | 8 | 8 | 336.479 | 386.479 | 30 | 12.4493 | 10.7826 | 8 | 50 | 4 | 8.5 | 2000 | 159 | 12.5 | 2000 | 159 | 12.5 | 6.25 | 6.479
| ZU8-2 | 900 | 70 | 12.5 | 9 | 50 | 4 | 8.5 | 8 | 386.554 | 436.554 | 34 | 12.4575 | 10.9869 | 8 | 60 | 4 | 11 | 2000 | 159 | 12.5 | 2000 | 159 | 12.5 | 6.25 | 6.554
| ZU9-2 | 900 | 70 | 12.5 | 9 | 50 | 4 | 8.5 | 8 | 436.629 | 486.629 | 38 | 12.4639 | 11.1481 | 8 | 60 | 4 | 11 | 2000 | 159 | 12.5 | 2000 | 159 | 12.5 | 6.25 | 6.629
| ZU10-2 | 900 | 70 | 12.5 | 9 | 50 | 4 | 8.5 | 8 | 486.644 | 496.733 | 38 | 12.7298 | 12.4643 | 8 | 60 | 4 | 11 | 2000 | 159 | 12.5 | 2000 | 159 | 12.5 | 6.25 | 16.733
| ZU11-2 | 900 | 70 | 12.5 | 9 | 50 | 4 | 8.5 | 8 | 480 | 480 | 37 | 12.6216 | 12.6216 | 8 | 60 | 4 | 11 | 2000 | 159 | 12.5 | 2000 | 159 | 12.5 | 6.25 | 12.5
| ZU12-2 | 900 | 70 | 12.5 | 9 | 50 | 4 | 8.5 | 8 | 430.364 | 479.925 | 37 | 12.6196 | 11.2801 | 8 | 60 | 4 | 11 | 2000 | 159 | 12.5 | 2000 | 159 | 12.5 | 6.25 | 12.425
| ZU13-2 | 900 | 70 | 12.5 | 9 | 50 | 4 | 8.5 | 8 | 380.29 | 430.29 | 33 | 12.6452 | 11.13 | 8 | 60 | 4 | 11 | 2000 | 159 | 12.5 | 2000 | 159 | 12.5 | 6.25 | 12.79
| ZU14-2 | 880 | 69 | 12.5 | 1.5 | 40 | 3 | 8 | 8 | 330.215 | 380.215 | 29 | 12.6626 | 10.9384 | 8 | 50 | 4 | 8.5 | 2000 | 159 | 12.5 | 2000 | 159 | 12.5 | 6.25 | 12.715
| ZU15-2 | 880 | 69 | 12.5 | 1.5 | 40 | 3 | 8 | 8 | 280.14 | 330.14 | 25 | 12.6856 | 10.6856 | 8 | 50 | 4 | 8.5 | 2000 | 159 | 12.5 | 2000 | 159 | 12.5 | 6.25 | 12.64
| ZU16-2 | 860 | 67 | 12.5 | 6.5 | 30 | 2 | 7 | 8 | 230.065 | 280.065 | 21 | 12.7174 | 10.3364 | 8 | 40 | 3 | 8 | 2000 | 159 | 12.5 | 2000 | 159 | 12.5 | 6.25 | 12.565
| ZU17-2 | 860 | 67 | 12.5 | 6.5 | 30 | 2 | 7 | 8 | 179.99 | 229.99 | 17 | 12.7641 | 9.8229 | 8 | 40 | 3 | 8 | 2000 | 159 | 12.5 | 2000 | 159 | 12.5 | 6.25 | 12.49
| ZU18-2 | 860 | 67 | 12.5 | 6.5 | 30 | 2 | 7 | 8 | 129.915 | 179.915 | 13 | 12.8396 | 8.9935 | 8 | 40 | 3 | 8 | 2000 | 159 | 12.5 | 2000 | 159 | 12.5 | 6.25 | 12.415
| ZU19-2 | 860 | 67 | 12.5 | 6.5 | 30 | 2 | 7 | 8 | 93.802 | 129.845 | 9 | 12.9828 | 8.978 | 8 | 40 | 3 | 8 | 1547.05 | 122 | 12.5 | 1547.05 | 122 | 12.5 | 11.025 | 12.345
| 东U10 | 860 | 67 | 12.5 | 6.5 | 30 | 2 | 7 | 8 | 125.466 | 163.657 | 12 | 12.5548 | 9.3722 | 8 | 40 | 4 | 6 | 2000 | 62 | 31.5 | 2000 | 62 | 31.5 | 23.5 | 8.657
| 西U10-1 | 2285 | 181 | 12.5 | 6.5 | 30 | 2 | 7 | 8 | 130 | 161.126 | 11 | 13.466 | 10.6364 | 8 | 40 | 4 | 6 | 2000 | 60 | 32.5 | 2000 | 60 | 32.5 | 25 | 18.626
| 西U9-1 | 2285 | 181 | 12.5 | 6.5 | 30 | 2 | 7 | 8 | 161.21 | 217.365 | 16 | 12.7728 | 9.2631 | 8 | 40 | 4 | 6 | 2000 | 58 | 33.5 | 2000 | 58 | 33.5 | 28.5 | 12.365
| 西U6-1 | 1350 | 106 | 12.5 | 9 | 50 | 4 | 8.5 | 8 | 375.682 | 454.681 | 35 | 12.6195 | 10.3623 | 8 | 60 | 4 | 11 | 2000 | 56 | 34.5 | 2000 | 56 | 34.5 | 34 | 12.181
| 西U5-1 | 1370 | 108 | 12.5 | 4 | 60 | 4 | 11 | 8 | 454.799 | 533.797 | 41 | 12.7024 | 10.7756 | 8 | 70 | 6 | 9 | 2000 | 55 | 35.5 | 2000 | 55 | 35.5 | 23.75 | 16.297
| 西U4-1 | 1370 | 108 | 12.5 | 4 | 60 | 4 | 11 | 8 | 533.916 | 612.914 | 48 | 12.4982 | 10.8524 | 8 | 70 | 6 | 9 | 2000 | 53 | 36.5 | 2000 | 53 | 36.5 | 32.75 | 7.914
| 西U3-1 | 1390 | 109 | 12.5 | 11.5 | 70 | 6 | 9 | 8 | 613.033 | 669.325 | 52 | 12.6216 | 11.5391 | 8 | 80 | 8 | 8 | 2000 | 52 | 37.5 | 2000 | 52 | 37.5 | 25 | 14.325
| 西U2-1 | 2667 | 212 | 12.5 | 1 | 70 | 6 | 9 | 8 | 669.41 | 725.702 | 57 | 12.5035 | 11.516 | 8 | 80 | 8 | 8 | 2000 | 50 | 38.5 | 2000 | 50 | 38.5 | 37.5 | 8.202
| 西U6-2 | 954.5 | 75 | 12.5 | 1 | 50 | 4 | 8.5 | 8 | 375.682 | 454.681 | 35 | 12.6195 | 10.3623 | 8 | 60 | 4 | 11 | 2000 | 49 | 39.5 | 2000 | 49 | 39.5 | 32.25 | 12.181
| 西U5-2 | 974.5 | 76 | 12.5 | 8.5 | 60 | 4 | 11 | 8 | 454.799 | 533.797 | 41 | 12.7024 | 10.7756 | 8 | 70 | 6 | 9 | 2000 | 48 | 40.5 | 2000 | 48 | 40.5 | 28 | 16.297
| 西U4-2 | 920 | 72 | 12.5 | 4 | 60 | 4 | 11 | 8 | 533.916 | 612.914 | 48 | 12.4982 | 10.8524 | 8 | 70 | 6 | 9 | 2000 | 47 | 41.5 | 2000 | 47 | 41.5 | 24.75 | 7.914
| 西U3-2 | 1243 | 98 | 12.5 | 2 | 70 | 6 | 9 | 8 | 613.033 | 669.325 | 52 | 12.6216 | 11.5391 | 8 | 80 | 8 | 8 | 2000 | 46 | 42.5 | 2000 | 46 | 42.5 | 22.5 | 14.325
| 0 | 60 | 3 | 12.5 | 6.5 | 30 | 34 | 0.41176 | 8 | 0 | 0 | -1 | 13 | 13 | 8 | 40 | 35 | 0.68571 | 0 | -1 | 43.5 | 0 | -1 | 43.5 | 21.75 | 7.5
| ZU1-2 |  |  | 钢筋参数 |  |  | 节段编号 | ZU1-2 | 编号 | 规格 | 大样(cm) | 单根长(cm) | 根数 | 总长度(m) | 每米重(kg) | 总重量(kg) | 改大样（cm） |  |  |  | 弯钩
[7 empty] | 净高 |  | N1 | 14 |  | 1147.154 | 160 | 1835.4464 | 1.208 | 2217.2193 | 1098.232 | 1132.076 | 852 |  | 16
|  |  |  | n | n1' | n1 | 69.116 | 86.038 | N2 | 12 |  | 137.577 | 320 | 440.2464 | 0.888 | 390.9388 | 101.116 | 118.038 | 101.1~118 |  | 14
|  |  |  | 67 | 3 | 5 | 节段宽 |  | N3 | 14 |  | 884 | 160 | 1414.4 | 1.208 | 1708.5952 | 852 | - |  |  | 16
|  |  |  | m1 | m2 | m | 2000 | 2000 | N4 | 14 |  | 139.9655 | 320 | 447.8896 | 1.208 | 541.0507 | 107.9655 | - |  |  | 16
|  |  |  | 159 | 159 | 2 | 边墙厚 | 底板厚 | N5 | 12 |  | 2020 | 26 | 525.2 | 0.888 | 466.3776 | 1992 | 1992 | 1992~1992 |  | 14
[7 empty] | 30 | 40 | N6 | 12 |  | 2028.0716 | 142 | 2879.8617 | 0.888 | 2557.3171 | 2000.0716 | 2000.0716 | 2000.1~2000.1 |  | 14
|  |  |  | 工程量 |  |  | 结构宽度 |  | N7 | 8 |  | 43 | 2680 | 1152.4 | 0.395 | 455.198 | 32 | - |  |  |  |  | 12.5
|  |  |  | c40 | HPB300 | HRB400 | 860 |  | N8 | 8 |  | 33 | 398 | 131.34 | 0.395 | 51.8793 | 22 | -
|  |  |  | 78.1 | 507.1 | 7881.5 | 保护层 | 4 | 合计 | C40混凝土:78.1m HPB300:507.1kg HRB400:7881.5kg | [6 empty] | 指标 | 107.4
| ZU2-2 |  |  | 钢筋参数 |  |  | 节段编号 | ZU2-2 | 编号 | 规格 | 大样(cm) | 单根长(cm) | 根数 | 总长度(m) | 每米重(kg) | 总重量(kg) | 改大样（cm） |  |  |  | 弯钩
[7 empty] | 净高 |  | N1 | 14 |  | 1214.208 | 160 | 1942.7328 | 1.208 | 2346.8212 | 1132.208 | 1232.208 | 852 |  | 16
|  |  |  | n | n1' | n1 | 86.104 | 136.104 | N2 | 12 |  | 171.104 | 320 | 547.5328 | 0.888 | 486.2091 | 118.104 | 168.104 | 118.1~168.1 |  | 14
|  |  |  | 67 | 3 | 9 | 节段宽 |  | N3 | 14 |  | 884 | 160 | 1414.4 | 1.208 | 1708.5952 | 852 | - |  |  | 16
|  |  |  | m1 | m2 | m | 2000 | 2000 | N4 | 14 |  | 139.9655 | 320 | 447.8896 | 1.208 | 541.0507 | 107.9655 | - |  |  | 16
|  |  |  | 159 | 159 | 2 | 边墙厚 | 底板厚 | N5 | 12 |  | 2020 | 42 | 848.4 | 0.888 | 753.3792 | 1992 | 1992 | 1992~1992 |  | 14
[7 empty] | 30 | 40 | N6 | 12 |  | 2028.6249 | 142 | 2880.6474 | 0.888 | 2558.0149 | 2000.6249 | 2000.6249 | 2000.6~2000.6 |  | 14
|  |  |  | 工程量 |  |  | 结构宽度 |  | N7 | 8 |  | 43 | 2680 | 1152.4 | 0.395 | 455.198 | 32 | -
|  |  |  | c40 | HPB300 | HRB400 | 860 |  | N8 | 8 |  | 33 | 716 | 236.28 | 0.395 | 93.3306 | 22 | -
|  |  |  | 82.1 | 548.5 | 8394.1 | 保护层 | 4 | 合计 | C40混凝土:82.1m HPB300:548.5kg HRB400:8394.1kg | [6 empty] | 指标 | 108.9
| ZU3-2 |  |  | 钢筋参数 |  |  | 节段编号 | ZU3-2 | 编号 | 规格 | 大样(cm) | 单根长(cm) | 根数 | 总长度(m) | 每米重(kg) | 总重量(kg) | 改大样（cm） |  |  |  | 弯钩
[7 empty] | 净高 |  | N1 | 14 |  | 1314.358 | 160 | 2102.9728 | 1.208 | 2540.3911 | 1232.358 | 1332.358 | 852 |  | 16
|  |  |  | n | n1' | n1 | 136.179 | 186.179 | N2 | 12 |  | 221.179 | 320 | 707.7728 | 0.888 | 628.5022 | 168.179 | 218.179 | 168.2~218.2 |  | 14
|  |  |  | 67 | 3 | 13 | 节段宽 |  | N3 | 14 |  | 884 | 160 | 1414.4 | 1.208 | 1708.5952 | 852 | - |  |  | 16
|  |  |  | m1 | m2 | m | 2000 | 2000 | N4 | 14 |  | 139.9655 | 320 | 447.8896 | 1.208 | 541.0507 | 107.9655 | - |  |  | 16
|  |  |  | 159 | 159 | 2 | 边墙厚 | 底板厚 | N5 | 12 |  | 2020 | 58 | 1171.6 | 0.888 | 1040.3808 | 1992 | 1992 | 1992~1992 |  | 14
[7 empty] | 30 | 40 | N6 | 12 |  | 2028.6249 | 142 | 2880.6474 | 0.888 | 2558.0149 | 2000.6249 | 2000.6249 | 2000.6~2000.6 |  | 14
|  |  |  | 工程量 |  |  | 结构宽度 |  | N7 | 8 |  | 43 | 2680 | 1152.4 | 0.395 | 455.198 | 32 | -
|  |  |  | c40 | HPB300 | HRB400 | 860 |  | N8 | 8 |  | 33 | 1034 | 341.22 | 0.395 | 134.7819 | 22 | -
|  |  |  | 88.1 | 590 | 9016.9 | 保护层 | 4 | 合计 | C40混凝土:88.1m HPB300:590kg HRB400:9016.9kg | [6 empty] | 指标 | 109
| ZU4-2 |  |  | 钢筋参数 |  |  | 节段编号 | ZU4-2 | 编号 | 规格 | 大样(cm) | 单根长(cm) | 根数 | 总长度(m) | 每米重(kg) | 总重量(kg) | 改大样（cm） |  |  |  | 弯钩
[7 empty] | 净高 |  | N1 | 14 |  | 1414.508 | 160 | 2263.2128 | 1.208 | 2733.9611 | 1332.508 | 1432.508 | 852 |  | 16
|  |  |  | n | n1' | n1 | 186.254 | 236.254 | N2 | 12 |  | 271.254 | 320 | 868.0128 | 0.888 | 770.7954 | 218.254 | 268.254 | 218.3~268.3 |  | 14
|  |  |  | 67 | 4 | 18 | 节段宽 |  | N3 | 14 |  | 884 | 160 | 1414.4 | 1.208 | 1708.5952 | 852 | - |  |  | 16
|  |  |  | m1 | m2 | m | 2000 | 2000 | N4 | 14 |  | 139.9655 | 320 | 447.8896 | 1.208 | 541.0507 | 107.9655 | - |  |  | 16
|  |  |  | 159 | 159 | 2 | 边墙厚 | 底板厚 | N5 | 12 |  | 2020 | 78 | 1575.6 | 0.888 | 1399.1328 | 1992 | 1992 | 1992~1992 |  | 14
[7 empty] | 30 | 40 | N6 | 12 |  | 2028.6249 | 144 | 2921.2199 | 0.888 | 2594.0432 | 2000.6249 | 2000.6249 | 2000.6~2000.6 |  | 14
|  |  |  | 工程量 |  |  | 结构宽度 |  | N7 | 8 |  | 43 | 2680 | 1152.4 | 0.395 | 455.198 | 32 | -
|  |  |  | c40 | HPB300 | HRB400 | 860 |  | N8 | 8 |  | 33 | 1432 | 472.56 | 0.395 | 186.6612 | 22 | -
|  |  |  | 94.2 | 641.9 | 9747.6 | 保护层 | 4 | 合计 | C40混凝土:94.2m HPB300:641.9kg HRB400:9747.6kg | [6 empty] | 指标 | 110.3
| ZU5-2 |  |  | 钢筋参数 |  |  | 节段编号 | ZU5-2 | 编号 | 规格 | 大样(cm) | 单根长(cm) | 根数 | 总长度(m) | 每米重(kg) | 总重量(kg) | 改大样（cm） |  |  |  | 弯钩
[7 empty] | 净高 |  | N1 | 18 |  | 1522.658 | 160 | 2436.2528 | 1.998 | 4867.6331 | 1432.658 | 1532.658 | 852 |  | 20
|  |  |  | n | n1' | n1 | 236.329 | 286.329 | N2 | 12 |  | 321.329 | 320 | 1028.2528 | 0.888 | 913.0885 | 268.329 | 318.329 | 268.3~318.3 |  | 14
|  |  |  | 67 | 4 | 22 | 节段宽 |  | N3 | 14 |  | 884 | 160 | 1414.4 | 1.208 | 1708.5952 | 852 | - |  |  | 16
|  |  |  | m1 | m2 | m | 2000 | 2000 | N4 | 14 |  | 139.9655 | 320 | 447.8896 | 1.208 | 541.0507 | 107.9655 | - |  |  | 16
|  |  |  | 159 | 159 | 2 | 边墙厚 | 底板厚 | N5 | 12 |  | 2020 | 94 | 1898.8 | 0.888 | 1686.1344 | 1992 | 1992 | 1992~1992 |  | 14
[7 empty] | 30 | 40 | N6 | 12 |  | 2028.6249 | 144 | 2921.2199 | 0.888 | 2594.0432 | 2000.6249 | 2000.6249 | 2000.6~2000.6 |  | 14
|  |  |  | 工程量 |  |  | 结构宽度 |  | N7 | 8 |  | 43 | 2680 | 1152.4 | 0.395 | 455.198 | 32 | -
|  |  |  | c40 | HPB300 | HRB400 | 860 |  | N8 | 8 |  | 33 | 1750 | 577.5 | 0.395 | 228.1125 | 22 | -
|  |  |  | 100.2 | 683.3 | 12310.5 | 保护层 | 4 | 合计 | C40混凝土:100.2m HPB300:683.3kg HRB400:12310.5kg | [6 empty] | 指标 | 129.7
| ZU6-2 |  |  | 钢筋参数 |  |  | 节段编号 | ZU6-2 | 编号 | 规格 | 大样(cm) | 单根长(cm) | 根数 | 总长度(m) | 每米重(kg) | 总重量(kg) | 改大样（cm） |  |  |  | 弯钩
[7 empty] | 净高 |  | N1 | 18 |  | 1682.808 | 160 | 2692.4928 | 1.998 | 5379.6006 | 1592.808 | 1692.808 | 872 |  | 20
|  |  |  | n | n1' | n1 | 286.404 | 336.404 | N2 | 12 |  | 381.404 | 320 | 1220.4928 | 0.888 | 1083.7976 | 328.404 | 378.404 | 328.4~378.4 |  | 14
|  |  |  | 69 | 4 | 26 | 节段宽 |  | N3 | 14 |  | 904 | 160 | 1446.4 | 1.208 | 1747.2512 | 872 | - |  |  | 16
|  |  |  | m1 | m2 | m | 2000 | 2000 | N4 | 14 |  | 168.2498 | 320 | 538.3993 | 1.208 | 650.3864 | 136.2498 | - |  |  | 16
|  |  |  | 159 | 159 | 3 | 边墙厚 | 底板厚 | N5 | 12 |  | 2020 | 112 | 2262.4 | 0.888 | 2009.0112 | 1992 | 1992 | 1992~1992 |  | 14
[7 empty] | 40 | 50 | N6 | 12 |  | 2028.6249 | 148 | 3002.3649 | 0.888 | 2666.1 | 2000.6249 | 2000.6249 | 2000.6~2000.6 |  | 14
|  |  |  | 工程量 |  |  | 结构宽度 |  | N7 | 8 |  | 53 | 2760 | 1462.8 | 0.395 | 577.806 | 42 | -
|  |  |  | c40 | HPB300 | HRB400 | 880 |  | N8 | 8 |  | 43 | 2068 | 889.24 | 0.395 | 351.2498 | 32 | -
|  |  |  | 137.8 | 929.1 | 13536.1 | 保护层 | 4 | 合计 | C40混凝土:137.8m HPB300:929.1kg HRB400:13536.1kg | [6 empty] | 指标 | 105
| ZU7-2 |  |  | 钢筋参数 |  |  | 节段编号 | ZU7-2 | 编号 | 规格 | 大样(cm) | 单根长(cm) | 根数 | 总长度(m) | 每米重(kg) | 总重量(kg) | 改大样（cm） |  |  |  | 弯钩
[7 empty] | 净高 |  | N1 | 22 |  | 1792.958 | 160 | 2868.7328 | 2.984 | 8560.2987 | 1692.958 | 1792.958 | 872 |  | 25
|  |  |  | n | n1' | n1 | 336.479 | 386.479 | N2 | 12 |  | 431.479 | 320 | 1380.7328 | 0.888 | 1226.0907 | 378.479 | 428.479 | 378.5~428.5 |  | 14
|  |  |  | 69 | 4 | 30 | 节段宽 |  | N3 | 14 |  | 904 | 160 | 1446.4 | 1.208 | 1747.2512 | 872 | - |  |  | 16
|  |  |  | m1 | m2 | m | 2000 | 2000 | N4 | 14 |  | 168.2498 | 320 | 538.3993 | 1.208 | 650.3864 | 136.2498 | - |  |  | 16
|  |  |  | 159 | 159 | 3 | 边墙厚 | 底板厚 | N5 | 12 |  | 2020 | 128 | 2585.6 | 0.888 | 2296.0128 | 1992 | 1992 | 1992~1992 |  | 14
[7 empty] | 40 | 50 | N6 | 12 |  | 2028.6249 | 148 | 3002.3649 | 0.888 | 2666.1 | 2000.6249 | 2000.6249 | 2000.6~2000.6 |  | 14
|  |  |  | 工程量 |  |  | 结构宽度 |  | N7 | 8 |  | 53 | 2760 | 1462.8 | 0.395 | 577.806 | 42 | -
|  |  |  | c40 | HPB300 | HRB400 | 880 |  | N8 | 8 |  | 43 | 2386 | 1025.98 | 0.395 | 405.2621 | 32 | -
|  |  |  | 145.8 | 983.1 | 17146.1 | 保护层 | 4 | 合计 | C40混凝土:145.8m HPB300:983.1kg HRB400:17146.1kg | [6 empty] | 指标 | 124.3
| ZU8-2 |  |  | 钢筋参数 |  |  | 节段编号 | ZU8-2 | 编号 | 规格 | 大样(cm) | 单根长(cm) | 根数 | 总长度(m) | 每米重(kg) | 总重量(kg) | 改大样（cm） |  |  |  | 弯钩
[7 empty] | 净高 |  | N1 | 25 |  | 1959.108 | 160 | 3134.5728 | 3.853 | 12077.509 | 1853.108 | 1953.108 | 892 |  | 28
|  |  |  | n | n1' | n1 | 386.554 | 436.554 | N2 | 12 |  | 491.554 | 320 | 1572.9728 | 0.888 | 1396.7998 | 438.554 | 488.554 | 438.6~488.6 |  | 14
|  |  |  | 70 | 4 | 34 | 节段宽 |  | N3 | 14 |  | 924 | 160 | 1478.4 | 1.208 | 1785.9072 | 892 | - |  |  | 16
|  |  |  | m1 | m2 | m | 2000 | 2000 | N4 | 14 |  | 196.5341 | 320 | 628.909 | 1.208 | 759.722 | 164.5341 | - |  |  | 16
|  |  |  | 159 | 159 | 4 | 边墙厚 | 底板厚 | N5 | 12 |  | 2020 | 146 | 2949.2 | 0.888 | 2618.8896 | 1992 | 1992 | 1992~1992 |  | 14
[7 empty] | 50 | 60 | N6 | 12 |  | 2028.6249 | 150 | 3042.9374 | 0.888 | 2702.1284 | 2000.6249 | 2000.6249 | 2000.6~2000.6 |  | 14
|  |  |  | 工程量 |  |  | 结构宽度 |  | N7 | 8 |  | 63 | 2840 | 1789.2 | 0.395 | 706.734 | 52 | -
|  |  |  | c40 | HPB300 | HRB400 | 900 |  | N8 | 8 |  | 53 | 2704 | 1433.12 | 0.395 | 566.0824 | 42 | -
|  |  |  | 190.3 | 1272.8 | 21341 | 保护层 | 4 | 合计 | C40混凝土:190.3m HPB300:1272.8kg HRB400:21341kg | [6 empty] | 指标 | 118.8
| ZU9-2 |  |  | 钢筋参数 |  |  | 节段编号 | ZU9-2 | 编号 | 规格 | 大样(cm) | 单根长(cm) | 根数 | 总长度(m) | 每米重(kg) | 总重量(kg) | 改大样（cm） |  |  |  | 弯钩
[7 empty] | 净高 |  | N1 | 20 |  | 2047.258 | 160 | 3275.6128 | 2.466 | 8077.6612 | 1953.258 | 2053.258 | 892 |  | 22
|  |  |  | n | n1' | n1 | 436.629 | 486.629 | N2 | 12 |  | 541.629 | 320 | 1733.2128 | 0.888 | 1539.093 | 488.629 | 538.629 | 488.6~538.6 |  | 14
|  |  |  | 70 | 4 | 38 | 节段宽 |  | N3 | 14 |  | 924 | 160 | 1478.4 | 1.208 | 1785.9072 | 892 | - |  |  | 16
|  |  |  | m1 | m2 | m | 2000 | 2000 | N4 | 14 |  | 196.5341 | 320 | 628.909 | 1.208 | 759.722 | 164.5341 | - |  |  | 16
|  |  |  | 159 | 159 | 4 | 边墙厚 | 底板厚 | N5 | 12 |  | 2020 | 162 | 3272.4 | 0.888 | 2905.8912 | 1992 | 1992 | 1992~1992 |  | 14
[7 empty] | 50 | 60 | N6 | 12 |  | 2028.6249 | 150 | 3042.9374 | 0.888 | 2702.1284 | 2000.6249 | 2000.6249 | 2000.6~2000.6 |  | 14
|  |  |  | 工程量 |  |  | 结构宽度 |  | N7 | 8 |  | 63 | 2840 | 1789.2 | 0.395 | 706.734 | 52 | -
|  |  |  | c40 | HPB300 | HRB400 | 900 |  | N8 | 8 |  | 53 | 3022 | 1601.66 | 0.395 | 632.6557 | 42 | -
|  |  |  | 200.3 | 1339.4 | 17770.4 | 保护层 | 4 | 合计 | C40混凝土:200.3m HPB300:1339.4kg HRB400:17770.4kg | [6 empty] | 指标 | 95.4
| ZU10-2 |  |  | 钢筋参数 |  |  | 节段编号 | ZU10-2 | 编号 | 规格 | 大样(cm) | 单根长(cm) | 根数 | 总长度(m) | 每米重(kg) | 总重量(kg) | 改大样（cm） |  |  |  | 弯钩
[7 empty] | 净高 |  | N1 | 20 |  | 2107.377 | 160 | 3371.8032 | 2.466 | 8314.8667 | 2053.288 | 2073.466 | 892 |  | 22
|  |  |  | n | n1' | n1 | 486.644 | 496.733 | N2 | 12 |  | 571.6885 | 320 | 1829.4032 | 0.888 | 1624.51 | 538.644 | 548.733 | 538.6~548.7 |  | 14
|  |  |  | 70 | 4 | 38 | 节段宽 |  | N3 | 14 |  | 924 | 160 | 1478.4 | 1.208 | 1785.9072 | 892 | - |  |  | 16
|  |  |  | m1 | m2 | m | 2000 | 2000 | N4 | 14 |  | 196.5341 | 320 | 628.909 | 1.208 | 759.722 | 164.5341 | - |  |  | 16
|  |  |  | 159 | 159 | 4 | 边墙厚 | 底板厚 | N5 | 12 |  | 2020 | 162 | 3272.4 | 0.888 | 2905.8912 | 1992 | 1992 | 1992~1992 |  | 14
[7 empty] | 50 | 60 | N6 | 12 |  | 2028.0254 | 150 | 3042.0382 | 0.888 | 2701.3299 | 2000.0254 | 2000.0254 | 2000~2000 |  | 14
|  |  |  | 工程量 |  |  | 结构宽度 |  | N7 | 8 |  | 63 | 2840 | 1789.2 | 0.395 | 706.734 | 52 | -
|  |  |  | c40 | HPB300 | HRB400 | 900 |  | N8 | 8 |  | 53 | 3022 | 1601.66 | 0.395 | 632.6557 | 42 | -
|  |  |  | 206.3 | 1339.4 | 18092.2 | 保护层 | 4 | 合计 | C40混凝土:206.3m HPB300:1339.4kg HRB400:18092.2kg | [6 empty] | 指标 | 94.2
| ZU11-2 |  |  | 钢筋参数 |  |  | 节段编号 | ZU11-2 | 编号 | 规格 | 大样(cm) | 单根长(cm) | 根数 | 总长度(m) | 每米重(kg) | 总重量(kg) | 改大样（cm） |  |  |  | 弯钩
[7 empty] | 净高 |  | N1 | 18 |  | 2080 | 320 | 6656 | 1.998 | 13298.688 | 2040 | 2040 | 892 |  | 20
|  |  |  | n | n1' | n1 | 480 | 480 | N2 | 12 |  | 560 | 320 | 1792 | 0.888 | 1591.296 | 532 | 532 | 532~532 |  | 14
|  |  |  | 70 | 4 | 37 | 节段宽 |  | N3 | 14 |  | 924 | 160 | 1478.4 | 1.208 | 1785.9072 | 892 | - |  |  | 16
|  |  |  | m1 | m2 | m | 2000 | 2000 | N4 | 14 |  | 196.5341 | 320 | 628.909 | 1.208 | 759.722 | 164.5341 | - |  |  | 16
|  |  |  | 159 | 159 | 4 | 边墙厚 | 底板厚 | N5 | 12 |  | 2020 | 158 | 3191.6 | 0.888 | 2834.1408 | 1992 | 1992 | 1992~1992 |  | 14
[7 empty] | 50 | 60 | N6 | 12 |  | 2028 | 150 | 3042 | 0.888 | 2701.296 | 2000 | 2000 | 2000~2000 |  | 14
|  |  |  | 工程量 |  |  | 结构宽度 |  | N7 | 8 |  | 63 | 2840 | 1789.2 | 0.395 | 706.734 | 52 | -
|  |  |  | c40 | HPB300 | HRB400 | 900 |  | N8 | 8 |  | 53 | 2942 | 1559.26 | 0.395 | 615.9077 | 42 | -
|  |  |  | 204 | 1322.6 | 22971.1 | 保护层 | 4 | 合计 | C40混凝土:204m HPB300:1322.6kg HRB400:22971.1kg | [6 empty] | 指标 | 119.1
| ZU12-2 |  |  | 钢筋参数 |  |  | 节段编号 | ZU12-2 | 编号 | 规格 | 大样(cm) | 单根长(cm) | 根数 | 总长度(m) | 每米重(kg) | 总重量(kg) | 改大样（cm） |  |  |  | 弯钩
[7 empty] | 净高 |  | N1 | 18 |  | 2030.289 | 160 | 3248.4624 | 1.998 | 6490.4279 | 1940.728 | 2039.85 | 892 |  | 20
|  |  |  | n | n1' | n1 | 430.364 | 479.925 | N2 | 12 |  | 535.1445 | 320 | 1712.4624 | 0.888 | 1520.6666 | 482.364 | 531.925 | 482.4~531.9 |  | 14
|  |  |  | 70 | 4 | 37 | 节段宽 |  | N3 | 14 |  | 924 | 160 | 1478.4 | 1.208 | 1785.9072 | 892 | - |  |  | 16
|  |  |  | m1 | m2 | m | 2000 | 2000 | N4 | 14 |  | 196.5341 | 320 | 628.909 | 1.208 | 759.722 | 164.5341 | - |  |  | 16
|  |  |  | 159 | 159 | 4 | 边墙厚 | 底板厚 | N5 | 12 |  | 2020 | 158 | 3191.6 | 0.888 | 2834.1408 | 1992 | 1992 | 1992~1992 |  | 14
[7 empty] | 50 | 60 | N6 | 12 |  | 2028.614 | 150 | 3042.921 | 0.888 | 2702.1138 | 2000.614 | 2000.614 | 2000.6~2000.6 |  | 14
|  |  |  | 工程量 |  |  | 结构宽度 |  | N7 | 8 |  | 63 | 2840 | 1789.2 | 0.395 | 706.734 | 52 | -
|  |  |  | c40 | HPB300 | HRB400 | 900 |  | N8 | 8 |  | 53 | 2942 | 1559.26 | 0.395 | 615.9077 | 42 | -
|  |  |  | 199 | 1322.6 | 16093 | 保护层 | 4 | 合计 | C40混凝土:199m HPB300:1322.6kg HRB400:16093kg | [6 empty] | 指标 | 87.5
| ZU13-2 |  |  | 钢筋参数 |  |  | 节段编号 | ZU13-2 | 编号 | 规格 | 大样(cm) | 单根长(cm) | 根数 | 总长度(m) | 每米重(kg) | 总重量(kg) | 改大样（cm） |  |  |  | 弯钩
[7 empty] | 净高 |  | N1 | 25 |  | 1946.58 | 160 | 3114.528 | 3.853 | 12000.2764 | 1840.58 | 1940.58 | 892 |  | 28
|  |  |  | n | n1' | n1 | 380.29 | 430.29 | N2 | 12 |  | 485.29 | 320 | 1552.928 | 0.888 | 1379.0001 | 432.29 | 482.29 | 432.3~482.3 |  | 14
|  |  |  | 70 | 4 | 33 | 节段宽 |  | N3 | 14 |  | 924 | 160 | 1478.4 | 1.208 | 1785.9072 | 892 | - |  |  | 16
|  |  |  | m1 | m2 | m | 2000 | 2000 | N4 | 14 |  | 196.5341 | 320 | 628.909 | 1.208 | 759.722 | 164.5341 | - |  |  | 16
|  |  |  | 159 | 159 | 4 | 边墙厚 | 底板厚 | N5 | 12 |  | 2020 | 142 | 2868.4 | 0.888 | 2547.1392 | 1992 | 1992 | 1992~1992 |  | 14
[7 empty] | 50 | 60 | N6 | 12 |  | 2028.6249 | 150 | 3042.9374 | 0.888 | 2702.1284 | 2000.6249 | 2000.6249 | 2000.6~2000.6 |  | 14
|  |  |  | 工程量 |  |  | 结构宽度 |  | N7 | 8 |  | 63 | 2840 | 1789.2 | 0.395 | 706.734 | 52 | -
|  |  |  | c40 | HPB300 | HRB400 | 900 |  | N8 | 8 |  | 53 | 2624 | 1390.72 | 0.395 | 549.3344 | 42 | -
|  |  |  | 189.1 | 1256.1 | 21174.2 | 保护层 | 4 | 合计 | C40混凝土:189.1m HPB300:1256.1kg HRB400:21174.2kg | [6 empty] | 指标 | 118.6
| ZU14-2 |  |  | 钢筋参数 |  |  | 节段编号 | ZU14-2 | 编号 | 规格 | 大样(cm) | 单根长(cm) | 根数 | 总长度(m) | 每米重(kg) | 总重量(kg) | 改大样（cm） |  |  |  | 弯钩
[7 empty] | 净高 |  | N1 | 22 |  | 1780.43 | 160 | 2848.688 | 2.984 | 8500.485 | 1680.43 | 1780.43 | 872 |  | 25
|  |  |  | n | n1' | n1 | 330.215 | 380.215 | N2 | 12 |  | 425.215 | 320 | 1360.688 | 0.888 | 1208.2909 | 372.215 | 422.215 | 372.2~422.2 |  | 14
|  |  |  | 69 | 4 | 29 | 节段宽 |  | N3 | 14 |  | 904 | 160 | 1446.4 | 1.208 | 1747.2512 | 872 | - |  |  | 16
|  |  |  | m1 | m2 | m | 2000 | 2000 | N4 | 14 |  | 168.2498 | 320 | 538.3993 | 1.208 | 650.3864 | 136.2498 | - |  |  | 16
|  |  |  | 159 | 159 | 3 | 边墙厚 | 底板厚 | N5 | 12 |  | 2020 | 124 | 2504.8 | 0.888 | 2224.2624 | 1992 | 1992 | 1992~1992 |  | 14
[7 empty] | 40 | 50 | N6 | 12 |  | 2028.6249 | 148 | 3002.3649 | 0.888 | 2666.1 | 2000.6249 | 2000.6249 | 2000.6~2000.6 |  | 14
|  |  |  | 工程量 |  |  | 结构宽度 |  | N7 | 8 |  | 53 | 2760 | 1462.8 | 0.395 | 577.806 | 42 | -
|  |  |  | c40 | HPB300 | HRB400 | 880 |  | N8 | 8 |  | 43 | 2306 | 991.58 | 0.395 | 391.6741 | 32 | -
|  |  |  | 144.8 | 969.5 | 16996.8 | 保护层 | 4 | 合计 | C40混凝土:144.8m HPB300:969.5kg HRB400:16996.8kg | [6 empty] | 指标 | 124.1
| ZU15-2 |  |  | 钢筋参数 |  |  | 节段编号 | ZU15-2 | 编号 | 规格 | 大样(cm) | 单根长(cm) | 根数 | 总长度(m) | 每米重(kg) | 总重量(kg) | 改大样（cm） |  |  |  | 弯钩
[7 empty] | 净高 |  | N1 | 18 |  | 1670.28 | 160 | 2672.448 | 1.998 | 5339.5511 | 1580.28 | 1680.28 | 872 |  | 20
|  |  |  | n | n1' | n1 | 280.14 | 330.14 | N2 | 12 |  | 375.14 | 320 | 1200.448 | 0.888 | 1065.9978 | 322.14 | 372.14 | 322.1~372.1 |  | 14
|  |  |  | 69 | 4 | 25 | 节段宽 |  | N3 | 14 |  | 904 | 160 | 1446.4 | 1.208 | 1747.2512 | 872 | - |  |  | 16
|  |  |  | m1 | m2 | m | 2000 | 2000 | N4 | 14 |  | 168.2498 | 320 | 538.3993 | 1.208 | 650.3864 | 136.2498 | - |  |  | 16
|  |  |  | 159 | 159 | 3 | 边墙厚 | 底板厚 | N5 | 12 |  | 2020 | 108 | 2181.6 | 0.888 | 1937.2608 | 1992 | 1992 | 1992~1992 |  | 14
[7 empty] | 40 | 50 | N6 | 12 |  | 2028.6249 | 148 | 3002.3649 | 0.888 | 2666.1 | 2000.6249 | 2000.6249 | 2000.6~2000.6 |  | 14
|  |  |  | 工程量 |  |  | 结构宽度 |  | N7 | 8 |  | 53 | 2760 | 1462.8 | 0.395 | 577.806 | 42 | -
|  |  |  | c40 | HPB300 | HRB400 | 880 |  | N8 | 8 |  | 43 | 1988 | 854.84 | 0.395 | 337.6618 | 32 | -
|  |  |  | 136.8 | 915.5 | 13406.5 | 保护层 | 4 | 合计 | C40混凝土:136.8m HPB300:915.5kg HRB400:13406.5kg | [6 empty] | 指标 | 104.7
| ZU16-2 |  |  | 钢筋参数 |  |  | 节段编号 | ZU16-2 | 编号 | 规格 | 大样(cm) | 单根长(cm) | 根数 | 总长度(m) | 每米重(kg) | 总重量(kg) | 改大样（cm） |  |  |  | 弯钩
[7 empty] | 净高 |  | N1 | 16 |  | 1506.13 | 160 | 2409.808 | 1.578 | 3802.677 | 1420.13 | 1520.13 | 852 |  | 18
|  |  |  | n | n1' | n1 | 230.065 | 280.065 | N2 | 12 |  | 315.065 | 320 | 1008.208 | 0.888 | 895.2887 | 262.065 | 312.065 | 262.1~312.1 |  | 14
|  |  |  | 67 | 3 | 21 | 节段宽 |  | N3 | 14 |  | 884 | 160 | 1414.4 | 1.208 | 1708.5952 | 852 | - |  |  | 16
|  |  |  | m1 | m2 | m | 2000 | 2000 | N4 | 14 |  | 139.9655 | 320 | 447.8896 | 1.208 | 541.0507 | 107.9655 | - |  |  | 16
|  |  |  | 159 | 159 | 2 | 边墙厚 | 底板厚 | N5 | 12 |  | 2020 | 90 | 1818 | 0.888 | 1614.384 | 1992 | 1992 | 1992~1992 |  | 14
[7 empty] | 30 | 40 | N6 | 12 |  | 2028.6249 | 142 | 2880.6474 | 0.888 | 2558.0149 | 2000.6249 | 2000.6249 | 2000.6~2000.6 |  | 14
|  |  |  | 工程量 |  |  | 结构宽度 |  | N7 | 8 |  | 43 | 2680 | 1152.4 | 0.395 | 455.198 | 32 | -
|  |  |  | c40 | HPB300 | HRB400 | 860 |  | N8 | 8 |  | 33 | 1670 | 551.1 | 0.395 | 217.6845 | 22 | -
|  |  |  | 99.4 | 672.9 | 11120 | 保护层 | 4 | 合计 | C40混凝土:99.4m HPB300:672.9kg HRB400:11120kg | [6 empty] | 指标 | 118.6
| ZU17-2 |  |  | 钢筋参数 |  |  | 节段编号 | ZU17-2 | 编号 | 规格 | 大样(cm) | 单根长(cm) | 根数 | 总长度(m) | 每米重(kg) | 总重量(kg) | 改大样（cm） |  |  |  | 弯钩
[7 empty] | 净高 |  | N1 | 14 |  | 1401.98 | 160 | 2243.168 | 1.208 | 2709.7469 | 1319.98 | 1419.98 | 852 |  | 16
|  |  |  | n | n1' | n1 | 179.99 | 229.99 | N2 | 12 |  | 264.99 | 320 | 847.968 | 0.888 | 752.9956 | 211.99 | 261.99 | 212~262 |  | 14
|  |  |  | 67 | 3 | 17 | 节段宽 |  | N3 | 14 |  | 884 | 160 | 1414.4 | 1.208 | 1708.5952 | 852 | - |  |  | 16
|  |  |  | m1 | m2 | m | 2000 | 2000 | N4 | 14 |  | 139.9655 | 320 | 447.8896 | 1.208 | 541.0507 | 107.9655 | - |  |  | 16
|  |  |  | 159 | 159 | 2 | 边墙厚 | 底板厚 | N5 | 12 |  | 2020 | 74 | 1494.8 | 0.888 | 1327.3824 | 1992 | 1992 | 1992~1992 |  | 14
[7 empty] | 30 | 40 | N6 | 12 |  | 2028.6249 | 142 | 2880.6474 | 0.888 | 2558.0149 | 2000.6249 | 2000.6249 | 2000.6~2000.6 |  | 14
|  |  |  | 工程量 |  |  | 结构宽度 |  | N7 | 8 |  | 43 | 2680 | 1152.4 | 0.395 | 455.198 | 32 | -
|  |  |  | c40 | HPB300 | HRB400 | 860 |  | N8 | 8 |  | 33 | 1352 | 446.16 | 0.395 | 176.2332 | 22 | -
|  |  |  | 93.4 | 631.4 | 9597.8 | 保护层 | 4 | 合计 | C40混凝土:93.4m HPB300:631.4kg HRB400:9597.8kg | [6 empty] | 指标 | 109.5
| ZU18-2 |  |  | 钢筋参数 |  |  | 节段编号 | ZU18-2 | 编号 | 规格 | 大样(cm) | 单根长(cm) | 根数 | 总长度(m) | 每米重(kg) | 总重量(kg) | 改大样（cm） |  |  |  | 弯钩
[7 empty] | 净高 |  | N1 | 14 |  | 1301.83 | 160 | 2082.928 | 1.208 | 2516.177 | 1219.83 | 1319.83 | 852 |  | 16
|  |  |  | n | n1' | n1 | 129.915 | 179.915 | N2 | 12 |  | 214.915 | 320 | 687.728 | 0.888 | 610.7025 | 161.915 | 211.915 | 161.9~211.9 |  | 14
|  |  |  | 67 | 3 | 13 | 节段宽 |  | N3 | 14 |  | 884 | 160 | 1414.4 | 1.208 | 1708.5952 | 852 | - |  |  | 16
|  |  |  | m1 | m2 | m | 2000 | 2000 | N4 | 14 |  | 139.9655 | 320 | 447.8896 | 1.208 | 541.0507 | 107.9655 | - |  |  | 16
|  |  |  | 159 | 159 | 2 | 边墙厚 | 底板厚 | N5 | 12 |  | 2020 | 58 | 1171.6 | 0.888 | 1040.3808 | 1992 | 1992 | 1992~1992 |  | 14
[7 empty] | 30 | 40 | N6 | 12 |  | 2028.6249 | 142 | 2880.6474 | 0.888 | 2558.0149 | 2000.6249 | 2000.6249 | 2000.6~2000.6 |  | 14
|  |  |  | 工程量 |  |  | 结构宽度 |  | N7 | 8 |  | 43 | 2680 | 1152.4 | 0.395 | 455.198 | 32 | -
|  |  |  | c40 | HPB300 | HRB400 | 860 |  | N8 | 8 |  | 33 | 1034 | 341.22 | 0.395 | 134.7819 | 22 | -
|  |  |  | 87.4 | 590 | 8974.9 | 保护层 | 4 | 合计 | C40混凝土:87.4m HPB300:590kg HRB400:8974.9kg | [6 empty] | 指标 | 109.4
| ZU19-2 |  |  | 钢筋参数 |  |  | 节段编号 | ZU19-2 | 编号 | 规格 | 大样(cm) | 单根长(cm) | 根数 | 总长度(m) | 每米重(kg) | 总重量(kg) | 改大样（cm） |  |  |  | 弯钩
[7 empty] | 净高 |  | N1 | 14 |  | 1215.647 | 124 | 1507.4023 | 1.208 | 1820.942 | 1147.604 | 1219.69 | 852 |  | 16
|  |  |  | n | n1' | n1 | 93.802 | 129.845 | N2 | 12 |  | 171.8235 | 248 | 426.1223 | 0.888 | 378.3966 | 125.802 | 161.845 | 125.8~161.8 |  | 14
|  |  |  | 67 | 3 | 9 | 节段宽 |  | N3 | 14 |  | 884 | 124 | 1096.16 | 1.208 | 1324.1613 | 852 | - |  |  | 16
|  |  |  | m1 | m2 | m | 1547.05 | 1547.05 | N4 | 14 |  | 139.9655 | 248 | 347.1145 | 1.208 | 419.3143 | 107.9655 | - |  |  | 16
|  |  |  | 122 | 122 | 2 | 边墙厚 | 底板厚 | N5 | 12 |  | 1567.05 | 42 | 658.161 | 0.888 | 584.447 | 1539.05 | 1539.05 | 1539.1~1539.1 |  | 14
[7 empty] | 30 | 40 | N6 | 12 |  | 1575.4698 | 142 | 2237.1671 | 0.888 | 1986.6044 | 1547.4698 | 1547.4698 | 1547.5~1547.5 |  | 14
|  |  |  | 工程量 |  |  | 结构宽度 |  | N7 | 8 |  | 43 | 2060.25 | 885.9075 | 0.395 | 349.9335 | 32 | -
|  |  |  | c40 | HPB300 | HRB400 | 860 |  | N8 | 8 |  | 33 | 550 | 181.5 | 0.395 | 71.6925 | 22 | -
|  |  |  | 63.6 | 421.6 | 6513.9 | 保护层 | 4 | 合计 | C40混凝土:63.6m HPB300:421.6kg HRB400:6513.9kg | [6 empty] | 指标 | 109
|  |  |  | 钢筋参数 |  |  | 节段编号 | 0 | 编号 | 规格 | 大样(cm) | 单根长(cm) | 根数 | 总长度(m) | 每米重(kg) | 总重量(kg) | 改大样（cm） |  |  |  | 弯钩
[7 empty] | 净高 |  | N1 | 14 |  | 192 | 0 | 0 | 1.208 | 0 | 160 | 160 | 52 |  | 16
|  |  |  | n | n1' | n1 | 0 | 0 | N2 | 12 |  | 60 | 0 | 0 | 0.888 | 0 | 32 | 32 | 32~32 |  | 14
|  |  |  | 3 | 35 | -1 | 节段宽 |  | N3 | 14 |  | 84 | 0 | 0 | 1.208 | 0 | 52 | - |  |  | 16
|  |  |  | m1 | m2 | m | 0 | 0 | N4 | 14 |  | 139.9655 | 0 | 0 | 1.208 | 0 | 107.9655 | - |  |  | 16
|  |  |  | -1 | -1 | 34 | 边墙厚 | 底板厚 | N5 | 12 |  | 20 | 66 | 13.2 | 0.888 | 11.7216 | -8 | -8 | -8~-8 |  | 14
[7 empty] | 30 | 40 | N6 | 12 |  | 28 | 78 | 21.84 | 0.888 | 19.3939 | 0 | 0 | 0~0 |  | 14
|  |  |  | 工程量 |  |  | 结构宽度 |  | N7 | 8 |  | 43 | 0 | 0 | 0.395 | 0 | 32 | -
|  |  |  | c40 | HPB300 | HRB400 | 60 |  | N8 | 8 |  | 33 | 0 | 0 | 0.395 | 0 | 22 | -
|  |  |  | 0 | 0 | 0 | 保护层 | 4 | 合计 | C40混凝土:0m HPB300:0kg HRB400:31.1kg | [6 empty] | 指标 | #DIV/0!
|  |  |  | 钢筋参数 |  |  | 节段编号 | 0 | 编号 | 规格 | 大样(cm) | 单根长(cm) | 根数 | 总长度(m) | 每米重(kg) | 总重量(kg) | 改大样（cm） |  |  |  | 弯钩
[7 empty] | 净高 |  | N1 | 14 |  | 192 | 0 | 0 | 1.208 | 0 | 160 | 160 | 52 |  | 16
|  |  |  | n | n1' | n1 | 0 | 0 | N2 | 12 |  | 60 | 0 | 0 | 0.888 | 0 | 32 | 32 | 32~32 |  | 14
|  |  |  | 3 | 35 | -1 | 节段宽 |  | N3 | 14 |  | 84 | 0 | 0 | 1.208 | 0 | 52 | - |  |  | 16
|  |  |  | m1 | m2 | m | 0 | 0 | N4 | 14 |  | 139.9655 | 0 | 0 | 1.208 | 0 | 107.9655 | - |  |  | 16
|  |  |  | -1 | -1 | 34 | 边墙厚 | 底板厚 | N5 | 12 |  | 20 | 66 | 13.2 | 0.888 | 11.7216 | -8 | -8 | -8~-8 |  | 14
[7 empty] | 30 | 40 | N6 | 12 |  | 28 | 78 | 21.84 | 0.888 | 19.3939 | 0 | 0 | 0~0 |  | 14
|  |  |  | 工程量 |  |  | 结构宽度 |  | N7 | 8 |  | 43 | 0 | 0 | 0.395 | 0 | 32 | -
|  |  |  | c40 | HPB300 | HRB400 | 60 |  | N8 | 8 |  | 33 | 0 | 0 | 0.395 | 0 | 22 | -
|  |  |  | 0 | 0 | 0 | 保护层 | 4 | 合计 | C40混凝土:0m HPB300:0kg HRB400:31.1kg | [6 empty] | 指标 | #DIV/0!
|  |  |  | 钢筋参数 |  |  | 节段编号 | 0 | 编号 | 规格 | 大样(cm) | 单根长(cm) | 根数 | 总长度(m) | 每米重(kg) | 总重量(kg) | 改大样（cm） |  |  |  | 弯钩
[7 empty] | 净高 |  | N1 | 14 |  | 192 | 0 | 0 | 1.208 | 0 | 160 | 160 | 52 |  | 16
|  |  |  | n | n1' | n1 | 0 | 0 | N2 | 12 |  | 60 | 0 | 0 | 0.888 | 0 | 32 | 32 | 32~32 |  | 14
|  |  |  | 3 | 35 | -1 | 节段宽 |  | N3 | 14 |  | 84 | 0 | 0 | 1.208 | 0 | 52 | - |  |  | 16
|  |  |  | m1 | m2 | m | 0 | 0 | N4 | 14 |  | 139.9655 | 0 | 0 | 1.208 | 0 | 107.9655 | - |  |  | 16
|  |  |  | -1 | -1 | 34 | 边墙厚 | 底板厚 | N5 | 12 |  | 20 | 66 | 13.2 | 0.888 | 11.7216 | -8 | -8 | -8~-8 |  | 14
[7 empty] | 30 | 40 | N6 | 12 |  | 28 | 78 | 21.84 | 0.888 | 19.3939 | 0 | 0 | 0~0 |  | 14
|  |  |  | 工程量 |  |  | 结构宽度 |  | N7 | 8 |  | 43 | 0 | 0 | 0.395 | 0 | 32 | -
|  |  |  | c40 | HPB300 | HRB400 | 60 |  | N8 | 8 |  | 33 | 0 | 0 | 0.395 | 0 | 22 | -
|  |  |  | 0 | 0 | 0 | 保护层 | 4 | 合计 | C40混凝土:0m HPB300:0kg HRB400:31.1kg | [6 empty] | 指标 | #DIV/0!
|  |  |  | 钢筋参数 |  |  | 节段编号 | 0 | 编号 | 规格 | 大样(cm) | 单根长(cm) | 根数 | 总长度(m) | 每米重(kg) | 总重量(kg) | 改大样（cm） |  |  |  | 弯钩
[7 empty] | 净高 |  | N1 | 22 |  | 210 | 0 | 0 | 2.984 | 0 | 160 | 160 | 52 |  | 25
|  |  |  | n | n1' | n1 | 0 | 0 | N2 | 12 |  | 60 | 0 | 0 | 0.888 | 0 | 32 | 32 | 32~32 |  | 14
|  |  |  | 3 | 35 | -1 | 节段宽 |  | N3 | 14 |  | 84 | 0 | 0 | 1.208 | 0 | 52 | - |  |  | 16
|  |  |  | m1 | m2 | m | 0 | 0 | N4 | 14 |  | 139.9655 | 0 | 0 | 1.208 | 0 | 107.9655 | - |  |  | 16
|  |  |  | -1 | -1 | 34 | 边墙厚 | 底板厚 | N5 | 12 |  | 20 | 66 | 13.2 | 0.888 | 11.7216 | -8 | -8 | -8~-8 |  | 14
[7 empty] | 30 | 40 | N6 | 12 |  | 28 | 78 | 21.84 | 0.888 | 19.3939 | 0 | 0 | 0~0 |  | 14
|  |  |  | 工程量 |  |  | 结构宽度 |  | N7 | 8 |  | 43 | 0 | 0 | 0.395 | 0 | 32 | -
|  |  |  | c40 | HPB300 | HRB400 | 60 |  | N8 | 8 |  | 33 | 0 | 0 | 0.395 | 0 | 22 | -
|  |  |  | 0 | 0 | 0 | 保护层 | 4 | 合计 | C40混凝土:0m HPB300:0kg HRB400:31.1kg | [6 empty] | 指标 | #DIV/0!
|  |  |  | 钢筋参数 |  |  | 节段编号 | 0 | 编号 | 规格 | 大样(cm) | 单根长(cm) | 根数 | 总长度(m) | 每米重(kg) | 总重量(kg) | 改大样（cm） |  |  |  | 弯钩
[7 empty] | 净高 |  | N1 | 25 |  | 216 | 0 | 0 | 3.853 | 0 | 160 | 160 | 52 |  | 28
|  |  |  | n | n1' | n1 | 0 | 0 | N2 | 12 |  | 60 | 0 | 0 | 0.888 | 0 | 32 | 32 | 32~32 |  | 14
|  |  |  | 3 | 35 | -1 | 节段宽 |  | N3 | 14 |  | 84 | 0 | 0 | 1.208 | 0 | 52 | - |  |  | 16
|  |  |  | m1 | m2 | m | 0 | 0 | N4 | 14 |  | 139.9655 | 0 | 0 | 1.208 | 0 | 107.9655 | - |  |  | 16
|  |  |  | -1 | -1 | 34 | 边墙厚 | 底板厚 | N5 | 12 |  | 20 | 66 | 13.2 | 0.888 | 11.7216 | -8 | -8 | -8~-8 |  | 14
[7 empty] | 30 | 40 | N6 | 12 |  | 28 | 78 | 21.84 | 0.888 | 19.3939 | 0 | 0 | 0~0 |  | 14
|  |  |  | 工程量 |  |  | 结构宽度 |  | N7 | 8 |  | 43 | 0 | 0 | 0.395 | 0 | 32 | -
|  |  |  | c40 | HPB300 | HRB400 | 60 |  | N8 | 8 |  | 33 | 0 | 0 | 0.395 | 0 | 22 | -
|  |  |  | 0 | 0 | 0 | 保护层 | 4 | 合计 | C40混凝土:0m HPB300:0kg HRB400:31.1kg | [6 empty] | 指标 | #DIV/0!
|  |  |  | 钢筋参数 |  |  | 节段编号 | 0 | 编号 | 规格 | 大样(cm) | 单根长(cm) | 根数 | 总长度(m) | 每米重(kg) | 总重量(kg) | 改大样（cm） |  |  |  | 弯钩
[7 empty] | 净高 |  | N1 | 20 |  | 204 | 0 | 0 | 2.466 | 0 | 160 | 160 | 52 |  | 22
|  |  |  | n | n1' | n1 | 0 | 0 | N2 | 12 |  | 60 | 0 | 0 | 0.888 | 0 | 32 | 32 | 32~32 |  | 14
|  |  |  | 3 | 35 | -1 | 节段宽 |  | N3 | 14 |  | 84 | 0 | 0 | 1.208 | 0 | 52 | - |  |  | 16
|  |  |  | m1 | m2 | m | 0 | 0 | N4 | 14 |  | 139.9655 | 0 | 0 | 1.208 | 0 | 107.9655 | - |  |  | 16
|  |  |  | -1 | -1 | 34 | 边墙厚 | 底板厚 | N5 | 12 |  | 20 | 66 | 13.2 | 0.888 | 11.7216 | -8 | -8 | -8~-8 |  | 14
[7 empty] | 30 | 40 | N6 | 12 |  | 28 | 78 | 21.84 | 0.888 | 19.3939 | 0 | 0 | 0~0 |  | 14
|  |  |  | 工程量 |  |  | 结构宽度 |  | N7 | 8 |  | 43 | 0 | 0 | 0.395 | 0 | 32 | -
|  |  |  | c40 | HPB300 | HRB400 | 60 |  | N8 | 8 |  | 33 | 0 | 0 | 0.395 | 0 | 22 | -
|  |  |  | 0 | 0 | 0 | 保护层 | 4 | 合计 | C40混凝土:0m HPB300:0kg HRB400:31.1kg | [6 empty] | 指标 | #DIV/0!
|  |  |  | 钢筋参数 |  |  | 节段编号 | 0 | 编号 | 规格 | 大样(cm) | 单根长(cm) | 根数 | 总长度(m) | 每米重(kg) | 总重量(kg) | 改大样（cm） |  |  |  | 弯钩
[7 empty] | 净高 |  | N1 | 22 |  | 210 | 0 | 0 | 2.984 | 0 | 160 | 160 | 52 |  | 25
|  |  |  | n | n1' | n1 | 0 | 0 | N2 | 12 |  | 60 | 0 | 0 | 0.888 | 0 | 32 | 32 | 32~32 |  | 14
|  |  |  | 3 | 35 | -1 | 节段宽 |  | N3 | 14 |  | 84 | 0 | 0 | 1.208 | 0 | 52 | - |  |  | 16
|  |  |  | m1 | m2 | m | 0 | 0 | N4 | 14 |  | 139.9655 | 0 | 0 | 1.208 | 0 | 107.9655 | - |  |  | 16
|  |  |  | -1 | -1 | 34 | 边墙厚 | 底板厚 | N5 | 12 |  | 20 | 66 | 13.2 | 0.888 | 11.7216 | -8 | -8 | -8~-8 |  | 14
[7 empty] | 30 | 40 | N6 | 12 |  | 28 | 78 | 21.84 | 0.888 | 19.3939 | 0 | 0 | 0~0 |  | 14
|  |  |  | 工程量 |  |  | 结构宽度 |  | N7 | 8 |  | 43 | 0 | 0 | 0.395 | 0 | 32 | -
|  |  |  | c40 | HPB300 | HRB400 | 60 |  | N8 | 8 |  | 33 | 0 | 0 | 0.395 | 0 | 22 | -
|  |  |  | 0 | 0 | 0 | 保护层 | 4 | 合计 | C40混凝土:0m HPB300:0kg HRB400:31.1kg | [6 empty] | 指标 | #DIV/0!
|  |  |  | 钢筋参数 |  |  | 节段编号 | 0 | 编号 | 规格 | 大样(cm) | 单根长(cm) | 根数 | 总长度(m) | 每米重(kg) | 总重量(kg) | 改大样（cm） |  |  |  | 弯钩
[7 empty] | 净高 |  | N1 | 25 |  | 216 | 0 | 0 | 3.853 | 0 | 160 | 160 | 52 |  | 28
|  |  |  | n | n1' | n1 | 0 | 0 | N2 | 12 |  | 60 | 0 | 0 | 0.888 | 0 | 32 | 32 | 32~32 |  | 14
|  |  |  | 3 | 35 | -1 | 节段宽 |  | N3 | 14 |  | 84 | 0 | 0 | 1.208 | 0 | 52 | - |  |  | 16
|  |  |  | m1 | m2 | m | 0 | 0 | N4 | 14 |  | 139.9655 | 0 | 0 | 1.208 | 0 | 107.9655 | - |  |  | 16
|  |  |  | -1 | -1 | 34 | 边墙厚 | 底板厚 | N5 | 12 |  | 20 | 66 | 13.2 | 0.888 | 11.7216 | -8 | -8 | -8~-8 |  | 14
[7 empty] | 30 | 40 | N6 | 12 |  | 28 | 78 | 21.84 | 0.888 | 19.3939 | 0 | 0 | 0~0 |  | 14
|  |  |  | 工程量 |  |  | 结构宽度 |  | N7 | 8 |  | 43 | 0 | 0 | 0.395 | 0 | 32 | -
|  |  |  | c40 | HPB300 | HRB400 | 60 |  | N8 | 8 |  | 33 | 0 | 0 | 0.395 | 0 | 22 | -
|  |  |  | 0 | 0 | 0 | 保护层 | 4 | 合计 | C40混凝土:0m HPB300:0kg HRB400:31.1kg | [6 empty] | 指标 | #DIV/0!
|  |  |  | 钢筋参数 |  |  | 节段编号 | 0 | 编号 | 规格 | 大样(cm) | 单根长(cm) | 根数 | 总长度(m) | 每米重(kg) | 总重量(kg) | 改大样（cm） |  |  |  | 弯钩
[7 empty] | 净高 |  | N1 | 22 |  | 210 | 0 | 0 | 2.984 | 0 | 160 | 160 | 52 |  | 25
|  |  |  | n | n1' | n1 | 0 | 0 | N2 | 12 |  | 60 | 0 | 0 | 0.888 | 0 | 32 | 32 | 32~32 |  | 14
|  |  |  | 3 | 35 | -1 | 节段宽 |  | N3 | 14 |  | 84 | 0 | 0 | 1.208 | 0 | 52 | - |  |  | 16
|  |  |  | m1 | m2 | m | 0 | 0 | N4 | 14 |  | 139.9655 | 0 | 0 | 1.208 | 0 | 107.9655 | - |  |  | 16
|  |  |  | -1 | -1 | 34 | 边墙厚 | 底板厚 | N5 | 12 |  | 20 | 66 | 13.2 | 0.888 | 11.7216 | -8 | -8 | -8~-8 |  | 14
[7 empty] | 30 | 40 | N6 | 12 |  | 28 | 78 | 21.84 | 0.888 | 19.3939 | 0 | 0 | 0~0 |  | 14
|  |  |  | 工程量 |  |  | 结构宽度 |  | N7 | 8 |  | 43 | 0 | 0 | 0.395 | 0 | 32 | -
|  |  |  | c40 | HPB300 | HRB400 | 60 |  | N8 | 8 |  | 33 | 0 | 0 | 0.395 | 0 | 22 | -
|  |  |  | 0 | 0 | 0 | 保护层 | 4 | 合计 | C40混凝土:0m HPB300:0kg HRB400:31.1kg | [6 empty] | 指标 | #DIV/0!
|  |  |  | 钢筋参数 |  |  | 节段编号 | 0 | 编号 | 规格 | 大样(cm) | 单根长(cm) | 根数 | 总长度(m) | 每米重(kg) | 总重量(kg) | 改大样（cm） |  |  |  | 弯钩
[7 empty] | 净高 |  | N1 | 25 |  | 216 | 0 | 0 | 3.853 | 0 | 160 | 160 | 52 |  | 28
|  |  |  | n | n1' | n1 | 0 | 0 | N2 | 12 |  | 60 | 0 | 0 | 0.888 | 0 | 32 | 32 | 32~32 |  | 14
|  |  |  | 3 | 35 | -1 | 节段宽 |  | N3 | 14 |  | 84 | 0 | 0 | 1.208 | 0 | 52 | - |  |  | 16
|  |  |  | m1 | m2 | m | 0 | 0 | N4 | 14 |  | 139.9655 | 0 | 0 | 1.208 | 0 | 107.9655 | - |  |  | 16
|  |  |  | -1 | -1 | 34 | 边墙厚 | 底板厚 | N5 | 12 |  | 20 | 66 | 13.2 | 0.888 | 11.7216 | -8 | -8 | -8~-8 |  | 14
[7 empty] | 30 | 40 | N6 | 12 |  | 28 | 78 | 21.84 | 0.888 | 19.3939 | 0 | 0 | 0~0 |  | 14
|  |  |  | 工程量 |  |  | 结构宽度 |  | N7 | 8 |  | 43 | 0 | 0 | 0.395 | 0 | 32 | -
|  |  |  | c40 | HPB300 | HRB400 | 60 |  | N8 | 8 |  | 33 | 0 | 0 | 0.395 | 0 | 22 | -
|  |  |  | 0 | 0 | 0 | 保护层 | 4 | 合计 | C40混凝土:0m HPB300:0kg HRB400:31.1kg | [6 empty] | 指标 | #DIV/0!
|  |  |  | 钢筋参数 |  |  | 节段编号 | 0 | 编号 | 规格 | 大样(cm) | 单根长(cm) | 根数 | 总长度(m) | 每米重(kg) | 总重量(kg) | 改大样（cm） |  |  |  | 弯钩
[7 empty] | 净高 |  | N1 | 20 |  | 204 | 0 | 0 | 2.466 | 0 | 160 | 160 | 52 |  | 22
|  |  |  | n | n1' | n1 | 0 | 0 | N2 | 12 |  | 60 | 0 | 0 | 0.888 | 0 | 32 | 32 | 32~32 |  | 14
|  |  |  | 3 | 35 | -1 | 节段宽 |  | N3 | 14 |  | 84 | 0 | 0 | 1.208 | 0 | 52 | - |  |  | 16
|  |  |  | m1 | m2 | m | 0 | 0 | N4 | 14 |  | 139.9655 | 0 | 0 | 1.208 | 0 | 107.9655 | - |  |  | 16
|  |  |  | -1 | -1 | 34 | 边墙厚 | 底板厚 | N5 | 12 |  | 20 | 66 | 13.2 | 0.888 | 11.7216 | -8 | -8 | -8~-8 |  | 14
[7 empty] | 30 | 40 | N6 | 12 |  | 28 | 78 | 21.84 | 0.888 | 19.3939 | 0 | 0 | 0~0 |  | 14
|  |  |  | 工程量 |  |  | 结构宽度 |  | N7 | 8 |  | 43 | 0 | 0 | 0.395 | 0 | 32 | -
|  |  |  | c40 | HPB300 | HRB400 | 60 |  | N8 | 8 |  | 33 | 0 | 0 | 0.395 | 0 | 22 | -
|  |  |  | 0 | 0 | 0 | 保护层 | 4 | 合计 | C40混凝土:0m HPB300:0kg HRB400:31.1kg | [6 empty] | 指标 | #DIV/0!
|  |  |  | 钢筋参数 |  |  | 节段编号 | 0 | 编号 | 规格 | 大样(cm) | 单根长(cm) | 根数 | 总长度(m) | 每米重(kg) | 总重量(kg) | 改大样（cm） |  |  |  | 弯钩
[7 empty] | 净高 |  | N1 | 22 |  | 210 | 0 | 0 | 2.984 | 0 | 160 | 160 | 52 |  | 25
|  |  |  | n | n1' | n1 | 0 | 0 | N2 | 12 |  | 60 | 0 | 0 | 0.888 | 0 | 32 | 32 | 32~32 |  | 14
|  |  |  | 3 | 35 | -1 | 节段宽 |  | N3 | 14 |  | 84 | 0 | 0 | 1.208 | 0 | 52 | - |  |  | 16
|  |  |  | m1 | m2 | m | 0 | 0 | N4 | 14 |  | 139.9655 | 0 | 0 | 1.208 | 0 | 107.9655 | - |  |  | 16
|  |  |  | -1 | -1 | 34 | 边墙厚 | 底板厚 | N5 | 12 |  | 20 | 66 | 13.2 | 0.888 | 11.7216 | -8 | -8 | -8~-8 |  | 14
[7 empty] | 30 | 40 | N6 | 12 |  | 28 | 78 | 21.84 | 0.888 | 19.3939 | 0 | 0 | 0~0 |  | 14
|  |  |  | 工程量 |  |  | 结构宽度 |  | N7 | 8 |  | 43 | 0 | 0 | 0.395 | 0 | 32 | -
|  |  |  | c40 | HPB300 | HRB400 | 60 |  | N8 | 8 |  | 33 | 0 | 0 | 0.395 | 0 | 22 | -
|  |  |  | 0 | 0 | 0 | 保护层 | 4 | 合计 | C40混凝土:0m HPB300:0kg HRB400:31.1kg | [6 empty] | 指标 | #DIV/0!
U型槽工程量
[7 empty] | 节段 | c40 | HPB300 | HRB400 | 指标
[6 empty] | 1 | ZU1-2 | 78.1 | 507.1 | 7881.5 | 107.4085 | 84 | 8388.6 | 107.4085
[6 empty] | 2 | ZU2-2 | 82.1 | 548.5 | 8394.1 | 108.9 | 96
[6 empty] | 3 | ZU3-2 | 88.1 | 590 | 9016.9 | 109 | 108 |  |  |  |  | 451.9655 | #DIV/0! | 52
[6 empty] | 4 | ZU4-2 | 94.2 | 641.9 | 9747.6 | 110.3 | 120
[6 empty] | 5 | ZU5-2 | 100.2 | 683.3 | 12310.5 | 129.7 | 132
[6 empty] | 6 | ZU6-2 | 137.8 | 929.1 | 13536.1 | 105 | 144
[6 empty] | 7 | ZU7-2 | 145.8 | 983.1 | 17146.1 | 124.3 | 156
[6 empty] | 8 | ZU8-2 | 190.3 | 1272.8 | 21341 | 118.8 | 168
[6 empty] | 9 | ZU9-2 | 200.3 | 1339.4 | 25848.1 | 95.4 | 180
[6 empty] | 10 | ZU10-2 | 206.3 | 1339.4 | 26407.1 | 94.2 | 192
[6 empty] | 11 | ZU11-2 | 204 | 1322.6 | 17244.6 | 119.1 | 204
[6 empty] | 12 | ZU12-2 | 199 | 1322.6 | 22583.3 | 120.1302 | 216
[6 empty] | 13 | ZU13-2 | 189.1 | 1256.1 | 21174.2 | 118.6161 | 228
[6 empty] | 14 | ZU14-2 | 144.8 | 969.5 | 16996.8 | 124.0767 | 240
[6 empty] | 15 | ZU15-2 | 136.8 | 915.5 | 13406.5 | 104.693 | 252
[6 empty] | 16 | ZU16-2 | 99.4 | 672.9 | 11120 | 118.6408 | 264
[6 empty] | 17 | ZU17-2 | 93.4 | 631.4 | 9597.8 | 109.5203 | 276
[6 empty] | 18 | ZU18-2 | 87.4 | 590 | 8974.9 | 109.4382 | 288
[6 empty] | 19 | ZU19-2 | 63.6 | 421.6 | 6513.9 | 109.0487 | 300
[6 empty] | 20 | 东U10 | 0 | 0 | 0 | #DIV/0! | 312
[6 empty] | 21 | 西U10-1 | 0 | 0 | 0 | #DIV/0! | 324
[6 empty] | 22 | 西U9-1 | 0 | 0 | 0 | #DIV/0! | 336
[6 empty] | 23 | 西U6-1 | 0 | 0 | 0 | #DIV/0! | 348
[6 empty] | 24 | 西U5-1 | 0 | 0 | 0 | #DIV/0! | 360
[6 empty] | 25 | 西U4-1 | 0 | 0 | 0 | #DIV/0! | 372
[6 empty] | 26 | 西U3-1 | 0 | 0 | 0 | #DIV/0! | 384
[6 empty] | 27 | 西U2-1 | 0 | 0 | 0 | #DIV/0! | 396
[6 empty] | 28 | 西U6-2 | 0 | 0 | 0 | #DIV/0! | 408
[6 empty] | 29 | 西U5-2 | 0 | 0 | 0 | #DIV/0! | 420
[6 empty] | 30 | 西U4-2 | 0 | 0 | 0 | #DIV/0! | 432
[7 empty] | 西U3-2 | 0 | 0 | 0 | #DIV/0! | 444
[7 empty] | 0 |  |  |  |  | 456
[7 empty] | 合计 | 2540.7 | 16936.8 | 279241
[7 empty] | ZU11-2 | 153 | 991 | 17244.6
[7 empty] | 合计 | 2489.7 | 16605.2 | 279241