## 新增管沟
U型槽 编号 | L (cm) | Hmin (cm) | Hmax (cm) | B1 (cm) | B2 (cm) | T (cm) | n | a (cm) | m (cm) | Hmin (cm) | Hmax (cm) | e
YU1 | 2000 | 90 | 105.486 | 25 | 20 | 35 | 6 | 8.986 | 12.419 | 120 | 135.486 | 6.5 |  |  |  | 净保护层 | 4
YU2 | 2000 | 105.5 | 114.961 | 25 | 20 | 35 | 7 | 3.461 | 13.6484 | 135.5 | 144.961 | 6.5 |  |  |  | 盖板厚度 | 30
YU3 | 2000 | 114.975 | 124.436 | 25 | 20 | 35 | 7 | 12.936 | 13.6484 | 144.975 | 154.436 | 6.5 |  |  |  | 主筋直径 | 1.8
YU4 | 2000 | 124.45 | 133.911 | 25 | 20 | 35 | 8 | 7.411 | 13.8174 | 154.45 | 163.911 | 6.5 |  |  |  |  | 2.5
YU5 | 2000 | 133.926 | 143.387 | 25 | 20 | 35 | 9 | 1.887 | 13.9488 | 163.926 | 173.387 | 6.5
YU6 | 2000 | 143.428 | 171.196 | 25 | 20 | 35 | 10 | 14.696 | 12.2232 | 173.428 | 201.196 | 6.5
YU7 | 2000 | 171.238 | 199.005 | 25 | 20 | 35 | 12 | 12.505 | 12.6861 | 201.238 | 229.005 | 6.5
YU8 | 2000 | 199.02 | 209.039 | 25 | 20 | 35 | 13 | 7.539 | 14.2293 | 229.02 | 239.039 | 6.5
YU9 | 1000 | 148.9 | 209.1 | 25 | 20 | 35 | 13 | 7.6 | 10.3692 | 178.9 | 239.1 | 6.5
YU10 | 2000 | 188.9 | 208.9 | 25 | 20 | 35 | 13 | 7.4 | 13.4615 | 218.9 | 238.9 | 6.5
YU11 | 2000 | 219.149 | 272.58 | 25 | 20 | 35 | 17 | 11.08 | 11.857 | 249.149 | 302.58 | 6.5
YU12 | 2000 | 183.963 | 219.082 | 25 | 20 | 35 | 14 | 2.582 | 12.4915 | 213.963 | 249.082 | 6.5
YU13 | 2000 | 167.327 | 183.925 | 25 | 20 | 35 | 11 | 12.425 | 13.4911 | 197.327 | 213.925 | 6.5
YU14 | 2000 | 161.575 | 167.308 | 25 | 20 | 35 | 10 | 10.808 | 14.4267 | 191.575 | 197.308 | 6.5
YU15 | 2000 | 155.834 | 161.566 | 25 | 20 | 35 | 10 | 5.066 | 14.4268 | 185.834 | 191.566 | 6.5
YU16 | 2000 | 150.092 | 155.825 | 25 | 20 | 35 | 9 | 14.325 | 14.363 | 180.092 | 185.825 | 6.5
YU17 | 2000 | 144.351 | 150.084 | 25 | 20 | 35 | 9 | 8.584 | 14.363 | 174.351 | 180.084 | 6.5
YU18 | 2000 | 138.61 | 144.342 | 25 | 20 | 35 | 9 | 2.842 | 14.3631 | 168.61 | 174.342 | 6.5
YU19 | 1547.05 | 130 | 138.601 | 25 | 20 | 35 | 8 | 12.101 | 13.9249 | 160 | 168.601 | 6.5
既有U型槽1 | 1000 | 209 | 220.8 | 25 | 20 | 35 | 14 | 4.3 | 14.1571 | 239 | 250.8 | 6.5 |  | 3.049 | 30.49
既有框架1 | 5390 | 220.8 | 236 | 25 | 20 | 35 | 15 | 4.5 | 13.9867 | 250.8 | 266 | 6.5 |  | 3.184 | 171.6176
既有U型槽2 | 1500 | 236.1 | 261.9 | 25 | 20 | 35 | 17 | 0.4 | 13.4824 | 266.1 | 291.9 | 6.5 |  | 3.39 | 50.85
YU9-1 | 1000 | 148.9 | 188.9 | 25 | 20 | 35 | 12 | 2.4 | 11.6667 | 178.9 | 218.9 | 6.5 |  |  | 252.9576
2022.5.2
YU1 | 2000 | 90 | 105.486 | 25 | 20 | 35 | 6 | 8.986 | 12.419 | 120 | 135.486 | 6.5
YU1 | 编号 | 规格 | 大样(cm) |  |  | 单根长(cm) | 根数 | 总长(m) | 每米重(kg/m) | 总重(kg)
| N1 | 16 | 120.1~135.6 | 10.2 | - | 265.886 | 134 | 356.2872 | 1.578 | 562.2213
| N2 | 16 | 120.1~135.6 | 10.2 | - | 265.886 | 134 | 356.2872 | 1.578 | 562.2213
| N3 | 12 | 1992 | - | 14 | 2020 | 54 | 1090.8 | 0.888 | 968.6304
| N4 | 16 | 120.1~135.6 | 15.2 | - | 270.886 | 268 | 725.9745 | 1.578 | 1145.5877
| N5 | 8 | 12 | - | - | 23 | 804 | 184.92 | 0.395 | 73.0434
| N6 | 8 | 17 | - | - | 28 | 804 | 225.12 | 0.395 | 88.9224
合计： | HPB300钢筋： |  | 161.9658 | HRB400钢筋： |  | 3238.6607 | c40混凝土： |  | 16.7937 |  | 202.4937
YU2 | 2000 | 105.5 | 114.961 | 25 | 20 | 35 | 7 | 3.461 | 13.6484 | 135.5 | 144.961
YU2 | 编号 | 规格 | 大样 |  |  | 单根长 | 根数 | 总长 | 每米重 | 总重
| N1 | 16 | 135.6~145.1 | 10.2 | - | 290.861 | 134 | 389.7537 | 1.578 | 615.0314
| N2 | 16 | 135.6~145.1 | 10.2 | - | 290.861 | 134 | 389.7537 | 1.578 | 615.0314
| N3 | 12 | 1992 | - | 14 | 2020 | 62 | 1252.4 | 0.888 | 1112.1312
| N4 | 16 | 135.6~145.1 | 15.2 | - | 295.861 | 268 | 792.9075 | 1.578 | 1251.208
| N5 | 8 | 12 | - | - | 23 | 938 | 215.74 | 0.395 | 85.2173
| N6 | 8 | 17 | - | - | 28 | 938 | 262.64 | 0.395 | 103.7428
合计： | HPB300钢筋： |  | 188.9601 | HRB400钢筋： |  | 3593.402 | c40混凝土： |  | 19.0415 |  | 198.6379
YU3 | 2000 | 114.975 | 124.436 | 25 | 20 | 35 | 7 | 12.936 | 13.6484 | 144.975 | 154.436
YU3 | 编号 | 规格 | 大样 |  |  | 单根长 | 根数 | 总长 | 每米重 | 总重
| N1 | 16 | 145.1~154.5 | 10.2 | - | 309.811 | 134 | 415.1467 | 1.578 | 655.1016
| N2 | 16 | 145.1~154.5 | 10.2 | - | 309.811 | 134 | 415.1467 | 1.578 | 655.1016
| N3 | 12 | 1992 | - | 14 | 2020 | 62 | 1252.4 | 0.888 | 1112.1312
| N4 | 16 | 145.1~154.5 | 15.2 | - | 314.811 | 268 | 843.6935 | 1.578 | 1331.3483
| N5 | 8 | 12 | - | - | 23 | 938 | 215.74 | 0.395 | 85.2173
| N6 | 8 | 17 | - | - | 28 | 938 | 262.64 | 0.395 | 103.7428
合计： | HPB300钢筋： |  | 188.9601 | HRB400钢筋： |  | 3753.6826 | c40混凝土： |  | 20.747 |  | 190.0344
YU4 | 2000 | 124.45 | 133.911 | 25 | 20 | 35 | 8 | 7.411 | 13.8174 | 154.45 | 163.911
YU4 | 编号 | 规格 | 大样 |  |  | 单根长 | 根数 | 总长 | 每米重 | 总重
| N1 | 16 | 154.6~164 | 10.2 | - | 328.761 | 134 | 440.5397 | 1.578 | 695.1717
| N2 | 16 | 154.6~164 | 10.2 | - | 328.761 | 134 | 440.5397 | 1.578 | 695.1717
| N3 | 12 | 1992 | - | 14 | 2020 | 70 | 1414 | 0.888 | 1255.632
| N4 | 16 | 154.6~164 | 15.2 | - | 333.761 | 268 | 894.4795 | 1.578 | 1411.4886
| N5 | 8 | 12 | - | - | 23 | 1072 | 246.56 | 0.395 | 97.3912
| N6 | 8 | 17 | - | - | 28 | 1072 | 300.16 | 0.395 | 118.5632
合计： | HPB300钢筋： |  | 215.9544 | HRB400钢筋： |  | 4057.464 | c40混凝土： |  | 22.4525 |  | 190.3316
YU5 | 2000 | 133.926 | 143.387 | 25 | 20 | 35 | 9 | 1.887 | 13.9488 | 163.926 | 173.387
YU5 | 编号 | 规格 | 大样 |  |  | 单根长 | 根数 | 总长 | 每米重 | 总重
| N1 | 16 | 164~173.5 | 10.2 | - | 347.713 | 134 | 465.9354 | 1.578 | 735.2461
| N2 | 16 | 164~173.5 | 10.2 | - | 347.713 | 134 | 465.9354 | 1.578 | 735.2461
| N3 | 12 | 1992 | - | 14 | 2020 | 78 | 1575.6 | 0.888 | 1399.1328
| N4 | 16 | 164~173.5 | 15.2 | - | 352.713 | 268 | 945.2708 | 1.578 | 1491.6374
| N5 | 8 | 12 | - | - | 23 | 1206 | 277.38 | 0.395 | 109.5651
| N6 | 8 | 17 | - | - | 28 | 1206 | 337.68 | 0.395 | 133.3836
合计： | HPB300钢筋： |  | 242.9487 | HRB400钢筋： |  | 4361.2624 | c40混凝土： |  | 24.1582 |  | 190.5861
YU6 | 2000 | 143.428 | 171.196 | 25 | 20 | 35 | 10 | 14.696 | 12.2232 | 173.428 | 201.196
YU6 | 编号 | 规格 | 大样 |  |  | 单根长 | 根数 | 总长 | 每米重 | 总重
| N1 | 16 | 173.5~201.3 | 10.2 | - | 385.024 | 134 | 515.9322 | 1.578 | 814.1409
| N2 | 16 | 173.5~201.3 | 10.2 | - | 385.024 | 134 | 515.9322 | 1.578 | 814.1409
| N3 | 12 | 1992 | - | 14 | 2020 | 86 | 1737.2 | 0.888 | 1542.6336
| N4 | 16 | 173.5~201.3 | 15.2 | - | 390.024 | 268 | 1045.2643 | 1.578 | 1649.4271
| N5 | 8 | 12 | - | - | 23 | 1340 | 308.2 | 0.395 | 121.739
| N6 | 8 | 17 | - | - | 28 | 1340 | 375.2 | 0.395 | 148.204
合计： | HPB300钢筋： |  | 269.943 | HRB400钢筋： |  | 4820.3426 | c40混凝土： |  | 27.5162 |  | 184.9926
YU7 | 2000 | 171.238 | 199.005 | 25 | 20 | 35 | 12 | 12.505 | 12.6861 | 201.238 | 229.005
YU7 | 编号 | 规格 | 大样 |  |  | 单根长 | 根数 | 总长 | 每米重 | 总重
| N1 | 16 | 201.3~229.1 | 10.2 | - | 440.643 | 134 | 590.4616 | 1.578 | 931.7484
| N2 | 16 | 201.3~229.1 | 10.2 | - | 440.643 | 134 | 590.4616 | 1.578 | 931.7484
| N3 | 12 | 1992 | - | 14 | 2020 | 102 | 2060.4 | 0.888 | 1829.6352
| N4 | 16 | 201.3~229.1 | 15.2 | - | 445.643 | 268 | 1194.3232 | 1.578 | 1884.6421
| N5 | 8 | 12 | - | - | 23 | 1608 | 369.84 | 0.395 | 146.0868
| N6 | 8 | 17 | - | - | 28 | 1608 | 450.24 | 0.395 | 177.8448
合计： | HPB300钢筋： |  | 323.9316 | HRB400钢筋： |  | 5577.7741 | c40混凝土： |  | 32.5219 |  | 181.4688
YU8 | 2000 | 199.02 | 209.039 | 25 | 20 | 35 | 13 | 7.539 | 14.2293 | 229.02 | 239.039
YU8 | 编号 | 规格 | 大样 |  |  | 单根长 | 根数 | 总长 | 每米重 | 总重
| N1 | 16 | 229.1~239.1 | 10.2 | - | 478.459 | 134 | 641.1351 | 1.578 | 1011.7111
| N2 | 16 | 229.1~239.1 | 10.2 | - | 478.459 | 134 | 641.1351 | 1.578 | 1011.7111
| N3 | 12 | 1992 | - | 14 | 2020 | 110 | 2222 | 0.888 | 1973.136
| N4 | 16 | 229.1~239.1 | 15.2 | - | 483.459 | 268 | 1295.6701 | 1.578 | 2044.5674
| N5 | 8 | 12 | - | - | 23 | 1742 | 400.66 | 0.395 | 158.2607
| N6 | 8 | 17 | - | - | 28 | 1742 | 487.76 | 0.395 | 192.6652
合计： | HPB300钢筋： |  | 350.9259 | HRB400钢筋： |  | 6041.1257 | c40混凝土： |  | 35.9253 |  | 177.9261
YU9 | 1000 | 148.9 | 209.1 | 25 | 20 | 35 | 13 | 7.6 | 10.3692 | 178.9 | 239.1
YU9 | 编号 | 规格 | 大样 |  |  | 单根长 | 根数 | 总长 | 每米重 | 总重
| N1 | 16 | 179~239.2 | 10.2 | - | 428.4 | 68 | 291.312 | 1.578 | 459.6903
| N2 | 16 | 179~239.2 | 10.2 | - | 428.4 | 68 | 291.312 | 1.578 | 459.6903
| N3 | 12 | 992 | - | 14 | 1020 | 110 | 1122 | 0.888 | 996.336
| N4 | 16 | 179~239.2 | 15.2 | - | 433.4 | 136 | 589.424 | 1.578 | 930.1111
| N5 | 8 | 12 | - | - | 23 | 884 | 203.32 | 0.395 | 80.3114
| N6 | 8 | 17 | - | - | 28 | 884 | 247.52 | 0.395 | 97.7704
合计： | HPB300钢筋： |  | 178.0818 | HRB400钢筋： |  | 2845.8277 | c40混凝土： |  | 15.71 |  | 192.4831
YU10 | 2000 | 188.9 | 208.9 | 25 | 20 | 35 | 13 | 7.4 | 13.4615 | 218.9 | 238.9
YU10 | 编号 | 规格 | 大样 |  |  | 单根长 | 根数 | 总长 | 每米重 | 总重
| N1 | 16 | 219~239 | 10.2 | - | 468.2 | 134 | 627.388 | 1.578 | 990.0183
| N2 | 16 | 219~239 | 10.2 | - | 468.2 | 134 | 627.388 | 1.578 | 990.0183
| N3 | 12 | 1992 | - | 14 | 2020 | 110 | 2222 | 0.888 | 1973.136
| N4 | 16 | 219~239 | 15.2 | - | 473.2 | 268 | 1268.176 | 1.578 | 2001.1817
| N5 | 8 | 12 | - | - | 23 | 1742 | 400.66 | 0.395 | 158.2607
| N6 | 8 | 17 | - | - | 28 | 1742 | 487.76 | 0.395 | 192.6652
合计： | HPB300钢筋： |  | 350.9259 | HRB400钢筋： |  | 5954.3543 | c40混凝土： |  | 35.002 |  | 180.1406
YU11 | 2000 | 219.149 | 272.58 | 25 | 20 | 35 | 17 | 11.08 | 11.857 | 249.149 | 302.58
YU11 | 编号 | 规格 | 大样 |  |  | 单根长 | 根数 | 总长 | 每米重 | 总重
| N1 | 16 | 249.2~302.7 | 10.2 | - | 562.129 | 134 | 753.2529 | 1.578 | 1188.633
| N2 | 16 | 249.2~302.7 | 10.2 | - | 562.129 | 134 | 753.2529 | 1.578 | 1188.633
| N3 | 12 | 1992 | - | 14 | 2020 | 142 | 2868.4 | 0.888 | 2547.1392
| N4 | 16 | 249.2~302.7 | 15.2 | - | 567.129 | 268 | 1519.9057 | 1.578 | 2398.4112
| N5 | 8 | 12 | - | - | 23 | 2278 | 523.94 | 0.395 | 206.9563
| N6 | 8 | 17 | - | - | 28 | 2278 | 637.84 | 0.395 | 251.9468
合计： | HPB300钢筋： |  | 458.9031 | HRB400钢筋： |  | 7322.8165 | c40混凝土： |  | 43.4556 |  | 179.0728
YU12 | 2000 | 183.963 | 219.082 | 25 | 20 | 35 | 14 | 2.582 | 12.4915 | 213.963 | 249.082
YU12 | 编号 | 规格 | 大样 |  |  | 单根长 | 根数 | 总长 | 每米重 | 总重
| N1 | 16 | 214.1~249.2 | 10.2 | - | 473.445 | 134 | 634.4163 | 1.578 | 1001.1089
| N2 | 16 | 214.1~249.2 | 10.2 | - | 473.445 | 134 | 634.4163 | 1.578 | 1001.1089
| N3 | 12 | 1992 | - | 14 | 2020 | 118 | 2383.6 | 0.888 | 2116.6368
| N4 | 16 | 214.1~249.2 | 15.2 | - | 478.445 | 268 | 1282.2326 | 1.578 | 2023.363
| N5 | 8 | 12 | - | - | 23 | 1876 | 431.48 | 0.395 | 170.4346
| N6 | 8 | 17 | - | - | 28 | 1876 | 525.28 | 0.395 | 207.4856
合计： | HPB300钢筋： |  | 377.9202 | HRB400钢筋： |  | 6142.2177 | c40混凝土： |  | 35.474 |  | 183.8002
YU13 | 2000 | 167.327 | 183.925 | 25 | 20 | 35 | 11 | 12.425 | 13.4911 | 197.327 | 213.925
YU13 | 编号 | 规格 | 大样 |  |  | 单根长 | 根数 | 总长 | 每米重 | 总重
| N1 | 16 | 197.4~214 | 10.2 | - | 421.652 | 134 | 565.0137 | 1.578 | 891.5916
| N2 | 16 | 197.4~214 | 10.2 | - | 421.652 | 134 | 565.0137 | 1.578 | 891.5916
| N3 | 12 | 1992 | - | 14 | 2020 | 94 | 1898.8 | 0.888 | 1686.1344
| N4 | 16 | 197.4~214 | 15.2 | - | 426.652 | 268 | 1143.4274 | 1.578 | 1804.3284
| N5 | 8 | 12 | - | - | 23 | 1474 | 339.02 | 0.395 | 133.9129
| N6 | 8 | 17 | - | - | 28 | 1474 | 412.72 | 0.395 | 163.0244
合计： | HPB300钢筋： |  | 296.9373 | HRB400钢筋： |  | 5273.6459 | c40混凝土： |  | 30.8127 |  | 180.7887
YU14 | 2000 | 161.575 | 167.308 | 25 | 20 | 35 | 10 | 10.808 | 14.4267 | 191.575 | 197.308
YU14 | 编号 | 规格 | 大样 |  |  | 单根长 | 根数 | 总长 | 每米重 | 总重
| N1 | 16 | 191.7~197.4 | 10.2 | - | 399.283 | 134 | 535.0392 | 1.578 | 844.2919
| N2 | 16 | 191.7~197.4 | 10.2 | - | 399.283 | 134 | 535.0392 | 1.578 | 844.2919
| N3 | 12 | 1992 | - | 14 | 2020 | 86 | 1737.2 | 0.888 | 1542.6336
| N4 | 16 | 191.7~197.4 | 15.2 | - | 404.283 | 268 | 1083.4784 | 1.578 | 1709.729
| N5 | 8 | 12 | - | - | 23 | 1340 | 308.2 | 0.395 | 121.739
| N6 | 8 | 17 | - | - | 28 | 1340 | 375.2 | 0.395 | 148.204
合计： | HPB300钢筋： |  | 269.943 | HRB400钢筋： |  | 4940.9464 | c40混凝土： |  | 28.7995 |  | 180.937
YU15 | 2000 | 155.834 | 161.566 | 25 | 20 | 35 | 10 | 5.066 | 14.4268 | 185.834 | 191.566
YU15 | 编号 | 规格 | 大样 |  |  | 单根长 | 根数 | 总长 | 每米重 | 总重
| N1 | 16 | 185.9~191.7 | 10.2 | - | 387.8 | 134 | 519.652 | 1.578 | 820.0109
| N2 | 16 | 185.9~191.7 | 10.2 | - | 387.8 | 134 | 519.652 | 1.578 | 820.0109
| N3 | 12 | 1992 | - | 14 | 2020 | 86 | 1737.2 | 0.888 | 1542.6336
| N4 | 16 | 185.9~191.7 | 15.2 | - | 392.8 | 268 | 1052.704 | 1.578 | 1661.1669
| N5 | 8 | 12 | - | - | 23 | 1340 | 308.2 | 0.395 | 121.739
| N6 | 8 | 17 | - | - | 28 | 1340 | 375.2 | 0.395 | 148.204
合计： | HPB300钢筋： |  | 269.943 | HRB400钢筋： |  | 4843.8222 | c40混凝土： |  | 27.766 |  | 184.1736
YU16 | 2000 | 150.092 | 155.825 | 25 | 20 | 35 | 9 | 14.325 | 14.363 | 180.092 | 185.825
YU16 | 编号 | 规格 | 大样 |  |  | 单根长 | 根数 | 总长 | 每米重 | 总重
| N1 | 16 | 180.2~185.9 | 10.2 | - | 376.317 | 134 | 504.2648 | 1.578 | 795.7298
| N2 | 16 | 180.2~185.9 | 10.2 | - | 376.317 | 134 | 504.2648 | 1.578 | 795.7298
| N3 | 12 | 1992 | - | 14 | 2020 | 78 | 1575.6 | 0.888 | 1399.1328
| N4 | 16 | 180.2~185.9 | 15.2 | - | 381.317 | 268 | 1021.9296 | 1.578 | 1612.6048
| N5 | 8 | 12 | - | - | 23 | 1206 | 277.38 | 0.395 | 109.5651
| N6 | 8 | 17 | - | - | 28 | 1206 | 337.68 | 0.395 | 133.3836
合计： | HPB300钢筋： |  | 242.9487 | HRB400钢筋： |  | 4603.1973 | c40混凝土： |  | 26.7325 |  | 181.2827
YU17 | 2000 | 144.351 | 150.084 | 25 | 20 | 35 | 9 | 8.584 | 14.363 | 174.351 | 180.084
YU17 | 编号 | 规格 | 大样 |  |  | 单根长 | 根数 | 总长 | 每米重 | 总重
| N1 | 16 | 174.5~180.2 | 10.2 | - | 364.835 | 134 | 488.8789 | 1.578 | 771.4509
| N2 | 16 | 174.5~180.2 | 10.2 | - | 364.835 | 134 | 488.8789 | 1.578 | 771.4509
| N3 | 12 | 1992 | - | 14 | 2020 | 78 | 1575.6 | 0.888 | 1399.1328
| N4 | 16 | 174.5~180.2 | 15.2 | - | 369.835 | 268 | 991.1578 | 1.578 | 1564.047
| N5 | 8 | 12 | - | - | 23 | 1206 | 277.38 | 0.395 | 109.5651
| N6 | 8 | 17 | - | - | 28 | 1206 | 337.68 | 0.395 | 133.3836
合计： | HPB300钢筋： |  | 242.9487 | HRB400钢筋： |  | 4506.0816 | c40混凝土： |  | 25.6991 |  | 184.7933
YU18 | 2000 | 138.61 | 144.342 | 25 | 20 | 35 | 9 | 2.842 | 14.3631 | 168.61 | 174.342
YU18 | 编号 | 规格 | 大样 |  |  | 单根长 | 根数 | 总长 | 每米重 | 总重
| N1 | 16 | 168.7~174.4 | 10.2 | - | 353.352 | 134 | 473.4917 | 1.578 | 747.1699
| N2 | 16 | 168.7~174.4 | 10.2 | - | 353.352 | 134 | 473.4917 | 1.578 | 747.1699
| N3 | 12 | 1992 | - | 14 | 2020 | 78 | 1575.6 | 0.888 | 1399.1328
| N4 | 16 | 168.7~174.4 | 15.2 | - | 358.352 | 268 | 960.3834 | 1.578 | 1515.4849
| N5 | 8 | 12 | - | - | 23 | 1206 | 277.38 | 0.395 | 109.5651
| N6 | 8 | 17 | - | - | 28 | 1206 | 337.68 | 0.395 | 133.3836
合计： | HPB300钢筋： |  | 242.9487 | HRB400钢筋： |  | 4408.9575 | c40混凝土： |  | 24.6657 |  | 188.5983
YU19 | 1547.05 | 130 | 138.601 | 25 | 20 | 35 | 8 | 12.101 | 13.9249 | 160 | 168.601
YU19 | 编号 | 规格 | 大样 |  |  | 单根长 | 根数 | 总长 | 每米重 | 总重
| N1 | 16 | 160.1~168.7 | 10.2 | - | 339.001 | 104 | 352.561 | 1.578 | 556.3413
| N2 | 16 | 160.1~168.7 | 10.2 | - | 339.001 | 104 | 352.561 | 1.578 | 556.3413
| N3 | 12 | 1539.05 | - | 14 | 1567.05 | 70 | 1096.935 | 0.888 | 974.0783
| N4 | 16 | 160.1~168.7 | 15.2 | - | 344.001 | 208 | 715.5221 | 1.578 | 1129.0938
| N5 | 8 | 12 | - | - | 23 | 832 | 191.36 | 0.395 | 75.5872
| N6 | 8 | 17 | - | - | 28 | 832 | 232.96 | 0.395 | 92.0192
合计： | HPB300钢筋： |  | 167.6064 | HRB400钢筋： |  | 3215.8548 | c40混凝土： |  | 18.0804 |  | 187.1338
既有U型槽1 | 1000 | 209 | 220.8 | 25 | 20 | 35 | 14 | 4.3 | 14.1571 | 239 | 250.8 | 6.5
既有U型槽1 | 编号 | 规格 | 大样 |  |  | 单根长 | 根数 | 总长 | 每米重 | 总重
| N1 | 16 | 239.1~250.9 | 10.2 | - | 500.2 | 68 | 340.136 | 1.578 | 536.7346 |  | 544
| N2 | 16 | 239.1~250.9 | 10.2 | - | 500.2 | 68 | 340.136 | 1.578 | 536.7346
| N3 | 12 | 992 | - | 14 | 1020 | 118 | 1203.6 | 0.888 | 1068.7968
| N4 | 16 | 239.1~250.9 | 15.2 | - | 505.2 | 136 | 687.072 | 1.578 | 1084.1996
| N5 | 8 | 12 | - | - | 23 | 952 | 218.96 | 0.395 | 86.4892
| N6 | 8 | 17 | - | - | 28 | 952 | 266.56 | 0.395 | 105.2912
合计： | HPB300钢筋： |  | 191.7804 | HRB400钢筋： |  | 3226.4656 | c40混凝土： |  | 18.941 |  | 180.4681
既有框架1 | 5390 | 220.8 | 236 | 25 | 20 | 35 | 15 | 4.5 | 13.9867 | 250.8 | 266 | 6.5
既有框架1 | 编号 | 规格 | 大样 |  |  | 单根长 | 根数 | 总长 | 每米重 | 总重
| N1 | 16 | 250.9~266.1 | 10.2 | - | 527.2 | 360 | 1897.92 | 1.578 | 2994.9178 |  | 2880
| N2 | 16 | 250.9~266.1 | 10.2 | - | 527.2 | 360 | 1897.92 | 1.578 | 2994.9178
| N3 | 12 | 5382 | - | 14 | 5410 | 126 | 6816.6 | 0.888 | 6053.1408
| N4 | 16 | 250.9~266.1 | 15.2 | - | 532.2 | 720 | 3831.84 | 1.578 | 6046.6435
| N5 | 8 | 12 | - | - | 23 | 5400 | 1242 | 0.395 | 490.59
| N6 | 8 | 17 | - | - | 28 | 5400 | 1512 | 0.395 | 597.24
合计： | HPB300钢筋： |  | 1087.83 | HRB400钢筋： |  | 18089.6198 | c40混凝土： |  | 108.6408 |  | 176.5216
既有U型槽2 | 1500 | 236.1 | 261.9 | 25 | 20 | 35 | 17 | 0.4 | 13.4824 | 266.1 | 291.9 | 6.5
既有U型槽2 | 编号 | 规格 | 大样 |  |  | 单根长 | 根数 | 总长 | 每米重 | 总重
| N1 | 16 | 266.2~292 | 10.2 | - | 568.4 | 101 | 574.084 | 1.578 | 905.9046 |  | 808
| N2 | 16 | 266.2~292 | 10.2 | - | 568.4 | 101 | 574.084 | 1.578 | 905.9046
| N3 | 12 | 1492 | - | 14 | 1520 | 142 | 2158.4 | 0.888 | 1916.6592
| N4 | 16 | 266.2~292 | 15.2 | - | 573.4 | 202 | 1158.268 | 1.578 | 1827.7469
| N5 | 8 | 12 | - | - | 23 | 1717 | 394.91 | 0.395 | 155.9895
| N6 | 8 | 17 | - | - | 28 | 1717 | 480.76 | 0.395 | 189.9002
合计： | HPB300钢筋： |  | 345.8897 | HRB400钢筋： |  | 5556.2152 | c40混凝土： |  | 33.015 |  | 178.7704
YU9-1 | 1000 | 148.9 | 188.9 | 25 | 20 | 35 | 12 | 2.4 | 11.6667 | 178.9 | 218.9 | 6.5
YU9-1 | 编号 | 规格 | 大样 |  |  | 单根长 | 根数 | 总长 | 每米重 | 总重
| N1 | 16 | 179~219 | 10.2 | - | 408.2 | 68 | 277.576 | 1.578 | 438.0149
| N2 | 16 | 179~219 | 10.2 | - | 408.2 | 68 | 277.576 | 1.578 | 438.0149
| N3 | 12 | 992 | - | 14 | 1020 | 102 | 1040.4 | 0.888 | 923.8752
| N4 | 16 | 179~219 | 15.2 | - | 413.2 | 136 | 561.952 | 1.578 | 886.7603
| N5 | 8 | 12 | - | - | 23 | 816 | 187.68 | 0.395 | 74.1336
| N6 | 8 | 17 | - | - | 28 | 816 | 228.48 | 0.395 | 90.2496
合计： | HPB300钢筋： |  | 164.3832 | HRB400钢筋： |  | 2686.6653 | c40混凝土： |  | 14.801 |  | 192.6254
[12 empty] | 4258 | 1490.3 | 4232 | 1481.2
[5 empty] | HPB300 | HRB400 | C35 | [5 empty] | 503.9736 |  | 500.8963
|  |  |  | YU1 | 161.9658 | 3238.6607 | 16.7937
|  |  |  | YU2 | 188.9601 | 3593.402 | 19.0415
|  |  |  | YU3 | 188.9601 | 3753.6826 | 20.747
|  |  |  | YU4 | 215.9544 | 4057.464 | 22.4525
|  |  |  | YU5 | 242.9487 | 4361.2624 | 24.1582
|  |  |  | YU6 | 269.943 | 4820.3426 | 27.5162
|  |  |  | YU7 | 323.9316 | 5577.7741 | 32.5219
|  |  |  | YU8 | 350.9259 | 6041.1257 | 35.9253
|  |  |  | YU9 | 178.0818 | 2845.8277 | 15.71
|  |  |  | YU10 | 350.9259 | 5954.3543 | 35.002
|  |  |  | YU11 | 458.9031 | 7322.8165 | 43.4556
|  |  |  | YU12 | 377.9202 | 6142.2177 | 35.474
|  |  |  | YU13 | 296.9373 | 5273.6459 | 30.8127
|  |  |  | YU14 | 269.943 | 4940.9464 | 28.7995
|  |  |  | YU15 | 269.943 | 4843.8222 | 27.766
|  |  |  | YU16 | 242.9487 | 4603.1973 | 26.7325
|  |  |  | YU17 | 242.9487 | 4506.0816 | 25.6991
|  |  |  | YU18 | 242.9487 | 4408.9575 | 24.6657
|  |  |  | YU19 | 167.6064 | 3215.8548 | 18.0804
|  |  |  | 既有U型槽1 | 191.7804 | 3226.4656 | 18.941
|  |  |  | 既有框架1 | 1087.83 | 18089.6198 | 108.6408
|  |  |  | 既有U型槽2 | 345.8897 | 5556.2152 | 33.015
|  |  |  | YU9-1 | 164.3832 | 2686.6653 | 14.801
[5 empty] | 998.7891 | 19004.4717 | 103.1929
[5 empty] | HPB300 | HRB400 | C35
[5 empty] | 998.7891 | 19004.4717 | 103.1929

## 0.结构参数
一、从CAD中读取平面、纵断面原始数据 单位：m
序号 | U型槽编号 | 里程L |  | L |  | 顶高程E1 |  | 底板顶高程E2 |  | 机非分隔带(非机动车道) |  |  |  |  | 中央分隔带（机动车道线） |  |  |  |  | 水位高程E5 | 净宽
[10 empty] | 高程E3 |  | 宽度b1 |  | 数量 | 高程E4 |  | 宽度b2 |  | 数量
1 | YU1 | 109.94 | 129.94 | 20 | 20 | 3.6186 | 3.348 | 1.8275 | 1.2329 | 3.4275 | 2.9877 | 0.6 | 0.6 | 1 | 3.4275 | 2.9831 | 0.45 | 0.45 | 0 | 3.1 | 22.25 | 22.25 | 1.9246 | 0
2 | YU2 | 129.97 | 149.97 | 20 | 20 | 3.348 | 3.348 | 1.232 | 0.63735 | 2.987 | 2.487 | 0.6 | 0.6 | 1 | 2.9823 | 2.3375 | 0.45 | 0.45 | 0 | 3.1 | 22.25 | 22.25 | 1.6422 | 0
3 | YU3 | 150 | 170 | 20 | 20 | 3.348 | 3.348 | 0.63646 | 0.04185 | 2.4862 | 1.9862 | 0.6 | 0.6 | 1 | 2.3364 | 1.5515 | 0.45 | 0.45 | 0 | 3.1 | 22.25 | 22.25 | 1.3417 | 0
4 | YU4 | 170.03 | 190.03 | 20 | 20 | 3.348 | 3.348 | 0.04096 | -0.55365 | 1.9855 | 1.4855 | 0.6 | 0.6 | 1 | 1.5503 | 0.76032 | 0.45 | 0.45 | 0 | 3.1 | 22.25 | 22.25 | 1.0413 | 0
5 | YU5 | 190.06 | 210.06 | 20 | 20 | 3.348 | 3.348 | -0.55455 | -1.1492 | 1.4847 | 0.98471 | 0.6 | 0.6 | 1 | 0.75913 | -0.03087 | 0.45 | 0.45 | 0 | 3.1 | 22.25 | 22.25 | 0.74083 | 0
6 | YU6 | 210.09 | 230.09 | 20 | 20 | 3.348 | 3.348 | -1.1503 | -1.928 | 0.98396 | 0.48396 | 0.6 | 0.6 | 1 | -0.03205 | -0.82205 | 0.45 | 0.45 | 0 | 3.1 | 22.25 | 22.25 | 0.44038 | 0
7 | YU7 | 230.12 | 250.12 | 20 | 20 | 3.348 | 3.348 | -1.9292 | -2.7068 | 0.48321 | -0.01679 | 0.6 | 0.6 | 1 | -0.82324 | -1.5834 | 0.45 | 0.45 | 0 | 3.1 | 15.6 | 15.6 | 0.13993 | 0
8 | YU8 | 250.15 | 270.15 | 20 | 20 | 3.348 | 3.348 | -2.7077 | -3.3079 | -0.01754 | -0.51754 | 0.6 | 0.983 | 1 | -1.5844 | -2.1477 | 0.45 | 0.45 | 0 | 3.1 | 21.1 | 21.483 | -0.16052 | 0
9 | YU9 | 270.18 | 290.18 | 20 | 20 | 3.348 | 3.348 | -3.3088 | -3.909 | -0.51829 | -0.91873 | 0.984 | 1.367 | 1 | -2.1484 | -2.4892 | 0.45 | 0.45 | 0 | 3.1 | 21.484 | 21.867 | -0.70701 | 0
10 | YU10 | 290.21 | 310.21 | 20 | 20 | 3.348 | 3.348 | -3.909 | -3.909 | -0.91918 | -1.1193 | 1.367 | 1.75 | 1 | -2.4895 | -2.6077 | 0.45 | 0.45 | 0 | 3.1 | 21.867 | 22.25 | -1.3933 | 0 | 128.7 | 167
11 | YU11 | 429.29 | 449.29 | 20 | 20 | 3.348 | 3.348 | -4.252 | -3.6234 | -0.8262 | -0.73194 | 1.0448 | 0.7053 | 1 | -2.2606 | -2.1451 | 0.45 | 0.45 | 0 | 3.1 | 21.5448 | 21.2053 | -0.81397 | 0 | 96.48 | 62.53
12 | YU12 | 449.32 | 469.32 | 20 | 20 | 3.348 | 3.348 | -3.6225 | -2.9939 | -0.73167 | -0.45429 | 0.705 | 0.6 | 1 | -2.1448 | -1.8162 | 0.45 | 0.45 | 0 | 3.1 | 21.205 | 21.1 | -0.41805 | 0 | 62.5 | 52
13 | YU13 | 469.35 | 489.35 | 20 | 20 | 3.348 | 3.348 | -2.993 | -2.3644 | -0.45373 | 0.00886 | 0.6 | 0.6 | 1 | -1.8156 | -1.2645 | 0.45 | 0.45 | 0 | 3.1 | 21.1 | 21.1 | -0.13346 | 0 | 52 | 52
14 | YU14 | 489.38 | 509.38 | 20 | 20 | 3.348 | 3.348 | -2.3635 | -1.8061 | 0.00961 | 0.50961 | 0.6 | 0.6 | 1 | -1.2635 | -0.51002 | 0.45 | 0.45 | 0 | 3.1 | 21.1 | 21.1 | 0.15577 | 0 | 52 | 52
15 | YU15 | 509.41 | 529.41 | 20 | 20 | 3.348 | 3.348 | -1.8053 | -1.248 | 0.51036 | 1.0104 | 0.6 | 0.6194 | 1 | -0.50883 | 0.28117 | 0.45 | 0.45 | 0 | 3.1 | 21.1 | 21.1194 | 0.45622 | 0 | 52 | 53.94
16 | YU16 | 529.44 | 549.44 | 20 | 20 | 3.348 | 3.348 | -1.2471 | -0.68981 | 1.0111 | 1.5111 | 0.6195 | 0.7518 | 1 | 0.28235 | 1.0723 | 0.45 | 0.45 | 0 | 3.1 | 21.1195 | 21.2518 | 0.78126 | 0 | 53.95 | 67.18
17 | YU17 | 549.47 | 569.47 | 20 | 20 | 3.348 | 3.348 | -0.68898 | -0.13165 | 1.5119 | 2.0119 | 0.752 | 1.0092 | 1 | 1.0735 | 1.8613 | 0.45 | 0.45 | 0 | 3.1 | 21.252 | 21.5092 | 1.3249 | 0 | 67.2 | 92.92
18 | YU18 | 569.5 | 589.5 | 20 | 20 | 3.348 | 3.348 | -0.13081 | 0.42651 | 2.0126 | 2.5126 | 1.0097 | 1.3575 | 1 | 1.8625 | 2.5097 | 0.45 | 0.45 | 0 | 3.1 | 21.5097 | 21.8575 | 2.2846 | 0 | 92.97 | 127.75
19 | YU19 | 589.53 | 605.0005 | 15.4705 | 15.4705 | 3.348 | 3.348 | 0.42735 | 0.85846 | 2.5134 | 2.8585 | 1.358 | 1.5629 | 1 | 2.5105 | 2.8585 | 0.45 | 0.45 | 0 | 3.1 | 21.858 | 22.0629 | 3.6475 | 0 | 127.8 | 148.29
20 | 东U10 | 594.2491 | 614.2491 | 20 | 20 | 3.914 | 3.914 | 2.2774 | 2.6593 | 3.1986 | 3.6764 | 1.75 | 1.75 | 1 | 3.174 | 3.6764 | 0.45 | 0.45 | 0 | 3.1 | 8 | 8 | 6.0157 | 0
21 | 西U10-1 | 111.6591 | 131.6591 | 20 | 20 | 3.5983 | 3.348 | 2.2983 | 1.7367 | 3.3983 | 2.9531 | 1.75 | 1.75 | 1 | 3.3983 | 2.9482 | 0.45 | 0.45 | 0 | 3.1 | 22.25 | 22.25 | 5.5575 | 0
22 | 西U9-1 | 131.6891 | 151.6891 | 20 | 20 | 3.348 | 3.348 | 1.7359 | 1.1744 | 2.9524 | 2.4524 | 1.75 | 1.75 | 1 | 2.9473 | 2.2747 | 0.45 | 0.45 | 0 | 3.1 | 22.25 | 22.25 | 4.7291 | 0
23 | 西U6-1 | 191.7791 | 211.7791 | 20 | 20 | 3.348 | 3.348 | -0.40882 | -1.1988 | 1.4501 | 0.95011 | 1.75 | 1.75 | 0 | 0.69122 | -0.09878 | 0.45 | 0.45 | 0 | 3.1 | 12.5 | 12.5 | 0 | 0
24 | 西U5-1 | 211.8091 | 231.8091 | 20 | 20 | 3.348 | 3.348 | -1.2 | -1.99 | 0.94936 | 0.44936 | 1.75 | 1.75 | 0 | -0.09997 | -0.88997 | 0.45 | 0.45 | 0 | 3.1 | 12.5 | 12.5 | 0 | 0
25 | 西U4-1 | 231.8391 | 251.8391 | 20 | 20 | 3.348 | 3.348 | -1.9912 | -2.7811 | 0.44861 | -0.05139 | 1.75 | 1.75 | 0 | -0.89115 | -1.6179 | 0.45 | 0.45 | 0 | 3.1 | 12.5 | 12.5 | 0 | 0
26 | 西U3-1 | 251.8691 | 271.8691 | 20 | 20 | 3.348 | 3.348 | -2.7823 | -3.3453 | -0.05214 | -0.55214 | 1.75 | 1.75 | 0 | -1.6188 | -2.1297 | 0.45 | 0.45 | 0 | 3.1 | 12.5 | 12.5 | 0 | 0
27 | 西U2-1 | 271.8991 | 291.8991 | 20 | 20 | 3.348 | 3.348 | -3.3461 | -3.909 | -0.55289 | -0.95704 | 1.75 | 1.75 | 1 | -2.1303 | -2.4187 | 0.45 | 0.45 | 0 | 3.1 | 28.29 | 22.25 | -1.3212 | 0
28 | 西U6-2 | 191.7791 | 211.7791 | 20 | 20 | 3.348 | 3.348 | -0.40882 | -1.1988 | 1.4501 | 0.95011 | 1.75 | 1.75 | 0 | 0.69122 | -0.09878 | 0.45 | 0.45 | 0 | 3.1 | 8 | 9.09 | 0 | 0
29 | 西U5-2 | 211.8091 | 231.8091 | 20 | 20 | 3.348 | 3.348 | -1.2 | -1.99 | 0.94936 | 0.44936 | 1.75 | 1.75 | 0 | -0.09997 | -0.88997 | 0.45 | 0.45 | 0 | 3.1 | 9.09 | 8 | 0 | 0
30 | 西U4-2 | 231.8391 | 251.8391 | 20 | 20 | 3.348 | 3.348 | -1.9912 | -2.7811 | 0.44861 | -0.05139 | 1.75 | 1.75 | 0 | -0.89115 | -1.6179 | 0.45 | 0.45 | 0 | 3.1 | 8 | 8 | 0 | 0
31 | 西U3-2 | 251.8691 | 271.8691 | 20 | 20 | 3.348 | 3.348 | -2.7823 | -3.3453 | -0.05214 | -0.55214 | 1.75 | 1.75 | 0 | -1.6188 | -2.1297 | 0.45 | 0.45 | 0 | 3.1 | 8 | 14.06 | 0 | 0
32
27.2758
二、命名并形成U型槽结构参数表 单位：m
U型槽编号 | 起讫点里程 |  | 中心长度L | 顶高程E1 |  | 底板顶高程E2 |  | 结构净高H |  | 底板厚T | 边墙厚B | D |  | 机非分隔带 |  |  |  |  | 中央分隔带
[14 empty] | 高度h1 |  | 宽度b1 |  | 数量 | 高度h2 |  | 宽度b2 |  | 数量
YU1 | 109.94 | 129.94 | 20 | 3.6186 | 3.348 | 1.8275 | 1.2329 | 1.7912 | 2.1151 | 0.4 | 0.3 | 22.85 | 22.85 | 1.8 | 1.9549 | 0.6 | 0.6 | 1 | 2.6 | 2.7502 | 0.45 | 0.45 | 0 | 1.1265 | 0 | 3.4275 | 2.9877 | 3.4275 | 2.9831
YU2 | 129.97 | 149.97 | 20 | 3.348 | 3.348 | 1.232 | 0.63735 | 2.116 | 2.7106 | 0.4 | 0.3 | 22.85 | 22.85 | 1.955 | 2.0496 | 0.6 | 0.6 | 1 | 2.7503 | 2.7002 | 0.45 | 0.45 | 0 | 1.2014 | 0 | 2.987 | 2.487 | 2.9823 | 2.3375
YU3 | 150 | 170 | 20 | 3.348 | 3.348 | 0.63646 | 0.04185 | 2.7115 | 3.3062 | 0.5 | 0.4 | 23.05 | 23.05 | 2.0497 | 2.1444 | 0.6 | 0.6 | 1 | 2.7 | 2.5097 | 0.45 | 0.45 | 0 | 1.2582 | 0 | 2.4862 | 1.9862 | 2.3364 | 1.5515
YU4 | 170.03 | 190.03 | 20 | 3.348 | 3.348 | 0.04096 | -0.55365 | 3.307 | 3.9017 | 0.5 | 0.4 | 23.05 | 23.05 | 2.1445 | 2.2391 | 0.6 | 0.6 | 1 | 2.5094 | 2.314 | 0.45 | 0.45 | 0 | 1.3151 | 0 | 1.9855 | 1.4855 | 1.5503 | 0.76032
YU5 | 190.06 | 210.06 | 20 | 3.348 | 3.348 | -0.55455 | -1.1492 | 3.9026 | 4.4972 | 0.6 | 0.5 | 23.25 | 23.25 | 2.2393 | 2.3339 | 0.6 | 0.6 | 1 | 2.3137 | 2.1183 | 0.45 | 0.45 | 0 | 1.3719 | 0 | 1.4847 | 0.98471 | 0.75913 | -0.03087
YU6 | 210.09 | 230.09 | 20 | 3.348 | 3.348 | -1.1503 | -1.928 | 4.4983 | 5.276 | 0.7 | 0.6 | 23.45 | 23.45 | 2.3343 | 2.612 | 0.6 | 0.6 | 1 | 2.1183 | 2.1059 | 0.45 | 0.45 | 0 | 1.4839 | 0 | 0.98396 | 0.48396 | -0.03205 | -0.82205
YU7 | 230.12 | 250.12 | 20 | 3.348 | 3.348 | -1.9292 | -2.7068 | 5.2772 | 6.0548 | 0.7 | 0.6 | 16.8 | 16.8 | 2.6124 | 2.8901 | 0.6 | 0.6 | 1 | 2.1059 | 2.1235 | 0.45 | 0.45 | 0 | 1.6507 | 0 | 0.48321 | -0.01679 | -0.82324 | -1.5834
YU8 | 250.15 | 270.15 | 20 | 3.348 | 3.348 | -2.7077 | -3.3079 | 6.0557 | 6.6559 | 0.8 | 0.7 | 22.5 | 22.883 | 2.8902 | 2.9904 | 0.6 | 0.983 | 1 | 2.1234 | 2.1602 | 0.45 | 0.45 | 0 | 1.7642 | 0 | -0.01754 | -0.51754 | -1.5844 | -2.1477
YU9 | 270.18 | 290.18 | 20 | 3.348 | 3.348 | -3.3088 | -3.909 | 6.6568 | 7.257 | 0.8 | 0.7 | 22.884 | 23.267 | 2.9905 | 3.1903 | 0.984 | 1.367 | 1 | 2.1604 | 2.4198 | 0.45 | 0.45 | 0 | 3.041 | 0 | -0.51829 | -0.91873 | -2.1484 | -2.4892
YU10 | 290.21 | 310.21 | 20 | 3.348 | 3.348 | -3.909 | -3.909 | 7.257 | 7.257 | 0.8 | 0.7 | 23.267 | 23.65 | 3.1898 | 2.9897 | 1.367 | 1.75 | 1 | 2.4195 | 2.3013 | 0.45 | 0.45 | 0 | 4.2237 | 0 | -0.91918 | -1.1193 | -2.4895 | -2.6077
YU11 | 429.29 | 449.29 | 20 | 3.348 | 3.348 | -4.252 | -3.6234 | 7.6 | 6.9714 | 0.9 | 0.8 | 23.1448 | 22.8053 | 3.6258 | 3.0915 | 1.0448 | 0.7053 | 1 | 2.9914 | 2.4783 | 0.45 | 0.45 | 0 | 3.5091 | 0 | -0.8262 | -0.73194 | -2.2606 | -2.1451
YU12 | 449.32 | 469.32 | 20 | 3.348 | 3.348 | -3.6225 | -2.9939 | 6.9705 | 6.3419 | 0.8 | 0.7 | 22.605 | 22.5 | 3.0908 | 2.7396 | 0.705 | 0.6 | 1 | 2.4777 | 2.1777 | 0.45 | 0.45 | 0 | 2.0552 | 0 | -0.73167 | -0.45429 | -2.1448 | -1.8162
YU13 | 469.35 | 489.35 | 20 | 3.348 | 3.348 | -2.993 | -2.3644 | 6.341 | 5.7124 | 0.7 | 0.6 | 22.3 | 22.3 | 2.7393 | 2.5733 | 0.6 | 0.6 | 1 | 2.1774 | 2.1 | 0.45 | 0.45 | 0 | 1.5938 | 0 | -0.45373 | 0.00886 | -1.8156 | -1.2645
YU14 | 489.38 | 509.38 | 20 | 3.348 | 3.348 | -2.3635 | -1.8061 | 5.7115 | 5.1541 | 0.7 | 0.6 | 22.3 | 22.3 | 2.5731 | 2.5158 | 0.6 | 0.6 | 1 | 2.1 | 2.2961 | 0.45 | 0.45 | 0 | 1.5266 | 0 | 0.00961 | 0.50961 | -1.2635 | -0.51002
YU15 | 509.41 | 529.41 | 20 | 3.348 | 3.348 | -1.8053 | -1.248 | 5.1533 | 4.596 | 0.7 | 0.6 | 22.3 | 22.3194 | 2.5157 | 2.4583 | 0.6 | 0.6194 | 1 | 2.2965 | 2.5292 | 0.45 | 0.45 | 0 | 1.4922 | 0 | 0.51036 | 1.0104 | -0.50883 | 0.28117
YU16 | 529.44 | 549.44 | 20 | 3.348 | 3.348 | -1.2471 | -0.68981 | 4.5951 | 4.0378 | 0.6 | 0.5 | 22.1195 | 22.2518 | 2.4583 | 2.4009 | 0.6195 | 0.7518 | 1 | 2.5295 | 2.7622 | 0.45 | 0.45 | 0 | 1.5051 | 0 | 1.0111 | 1.5111 | 0.28235 | 1.0723
YU17 | 549.47 | 569.47 | 20 | 3.348 | 3.348 | -0.68898 | -0.13165 | 4.037 | 3.4796 | 0.6 | 0.5 | 22.252 | 22.5092 | 2.4008 | 2.3435 | 0.752 | 1.0092 | 1 | 2.7625 | 2.993 | 0.45 | 0.45 | 0 | 1.7839 | 0 | 1.5119 | 2.0119 | 1.0735 | 1.8613
YU18 | 569.5 | 589.5 | 20 | 3.348 | 3.348 | -0.13081 | 0.42651 | 3.4788 | 2.9215 | 0.5 | 0.4 | 22.3097 | 22.6575 | 2.3434 | 2.2861 | 1.0097 | 1.3575 | 1 | 2.9933 | 3.0832 | 0.45 | 0.45 | 0 | 2.3372 | 0 | 2.0126 | 2.5126 | 1.8625 | 2.5097
YU19 | 589.53 | 605.0005 | 15.4705 | 3.348 | 3.348 | 0.42735 | 0.85846 | 2.9207 | 2.4895 | 0.4 | 0.3 | 22.458 | 22.6629 | 2.286 | 2.2 | 1.358 | 1.5629 | 1 | 3.0831 | 3 | 0.45 | 0.45 | 0 | 3.046 | 0 | 2.5134 | 2.8585 | 2.5105 | 2.8585
东U10 | 594.2491 | 614.2491 | 20 | 3.914 | 3.914 | 2.2774 | 2.6593 | 1.6366 | 1.2547 | 0.4 | 0.3 | 8.6 | 8.6 | 1.1212 | 1.2171 | 1.75 | 1.75 | 1 | 1.8965 | 1.0171 | 0.45 | 0.45 | 0 | 2.046 | 0 | 3.1986 | 3.6764 | 3.174 | 3.6764
西U10-1 | 111.6591 | 131.6591 | 20 | 3.5983 | 3.348 | 2.2983 | 1.7367 | 1.3 | 1.6113 | 0.4 | 0.3 | 22.85 | 22.85 | 1.3 | 1.4164 | 1.75 | 1.75 | 1 | 2.1 | 1.2114 | 0.45 | 0.45 | 0 | 2.3768 | 0 | 3.3983 | 2.9531 | 3.3983 | 2.9482
西U9-1 | 131.6891 | 151.6891 | 20 | 3.348 | 3.348 | 1.7359 | 1.1744 | 1.6121 | 2.1736 | 0.4 | 0.3 | 22.85 | 22.85 | 1.4165 | 1.478 | 1.75 | 1.75 | 1 | 2.2114 | 1.1003 | 0.45 | 0.45 | 0 | 2.5327 | 0 | 2.9524 | 2.4524 | 2.9473 | 2.2747
西U6-1 | 191.7791 | 211.7791 | 20 | 3.348 | 3.348 | -0.40882 | -1.1988 | 3.7568 | 4.5468 | 0.6 | 0.5 | 13.5 | 13.5 | 2.0589 | 2.3489 | 1.75 | 1.75 | 0 | 2.1 | 1.1 | 0.45 | 0.45 | 0 | 0 | 0 | 1.4501 | 0.95011 | 0.69122 | -0.09878
西U5-1 | 211.8091 | 231.8091 | 20 | 3.348 | 3.348 | -1.2 | -1.99 | 4.548 | 5.338 | 0.7 | 0.6 | 13.7 | 13.7 | 2.3493 | 2.6393 | 1.75 | 1.75 | 0 | 2.1 | 1.1 | 0.45 | 0.45 | 0 | 0 | 0 | 0.94936 | 0.44936 | -0.09997 | -0.88997
西U4-1 | 231.8391 | 251.8391 | 20 | 3.348 | 3.348 | -1.9912 | -2.7811 | 5.3392 | 6.1291 | 0.7 | 0.6 | 13.7 | 13.7 | 2.6398 | 2.9297 | 1.75 | 1.75 | 0 | 2.1 | 1.1632 | 0.45 | 0.45 | 0 | 0 | 0 | 0.44861 | -0.05139 | -0.89115 | -1.6179
西U3-1 | 251.8691 | 271.8691 | 20 | 3.348 | 3.348 | -2.7823 | -3.3453 | 6.1303 | 6.6932 | 0.8 | 0.7 | 13.9 | 13.9 | 2.9302 | 2.9931 | 1.75 | 1.75 | 0 | 2.1635 | 1.2155 | 0.45 | 0.45 | 0 | 0 | 0 | -0.05214 | -0.55214 | -1.6188 | -2.1297
西U2-1 | 271.8991 | 291.8991 | 20 | 3.348 | 3.348 | -3.3461 | -3.909 | 6.6941 | 7.257 | 0.8 | 0.7 | 29.69 | 23.65 | 2.9932 | 3.152 | 1.75 | 1.75 | 1 | 2.2158 | 1.4903 | 0.45 | 0.45 | 0 | 5.377 | 0 | -0.55289 | -0.95704 | -2.1303 | -2.4187
西U6-2 | 191.7791 | 211.7791 | 20 | 3.348 | 3.348 | -0.40882 | -1.1988 | 3.7568 | 4.5468 | 0.6 | 0.5 | 9 | 10.09 | 2.0589 | 2.3489 | 1.75 | 1.75 | 0 | 2.1 | 1.1 | 0.45 | 0.45 | 0 | 0 | 0 | 1.4501 | 0.95011 | 0.69122 | -0.09878
西U5-2 | 211.8091 | 231.8091 | 20 | 3.348 | 3.348 | -1.2 | -1.99 | 4.548 | 5.338 | 0.7 | 0.6 | 10.29 | 9.2 | 2.3493 | 2.6393 | 1.75 | 1.75 | 0 | 2.1 | 1.1 | 0.45 | 0.45 | 0 | 0 | 0 | 0.94936 | 0.44936 | -0.09997 | -0.88997
西U4-2 | 231.8391 | 251.8391 | 20 | 3.348 | 3.348 | -1.9912 | -2.7811 | 5.3392 | 6.1291 | 0.7 | 0.6 | 9.2 | 9.2 | 2.6398 | 2.9297 | 1.75 | 1.75 | 0 | 2.1 | 1.1632 | 0.45 | 0.45 | 0 | 0 | 0 | 0.44861 | -0.05139 | -0.89115 | -1.6179
西U3-2 | 251.8691 | 271.8691 | 20 | 3.348 | 3.348 | -2.7823 | -3.3453 | 6.1303 | 6.6932 | 0.8 | 0.7 | 9.4 | 15.46 | 2.9302 | 2.9931 | 1.75 | 1.75 | 0 | 2.1635 | 1.2155 | 0.45 | 0.45 | 0 | 0 | 0 | -0.05214 | -0.55214 | -1.6188 | -2.1297
0 | 0 | 0 | 0 | 0 | 0 | 0 | 0 | 0 | 0 | 0.4 | 0.3 | 0.6 | 0.6 | 0.2 | 0.2 | 0 | 0 | 0 | 1 | 0 | 0 | 0 | 0
37.2857
三、边墙及底板厚度及钢筋选用原则（试算结果取值，作为结构推荐值使用）
| 结构净高 | N1试算取值 | 边墙厚度 | 底板厚度 |  | 6m以上双根一束
| 2.5m以下 | 8根12 | 0.3 | 0.3
| 3m以下 | 8根14 | 0.3 | 0.3
| 3.5m以下 | 8根16 | 0.4 | 0.4
| 4m以下 | 8根18 | 0.4 | 0.4
| 4.5m以下 | 8根20 | 0.5 | 0.5
| 5m以下 | 8根22 | 0.5 | 0.5
| 5.5m以下 | 8根25 | 0.6 | 0.6
| 6m以下 | 8根28 | 0.6 | 0.6
| 6.5m以下 | 16根22 | 0.6 | 0.6
| 7m以下 | 16根25 | 0.7 | 0.6
| 7.5m以下 | 16根25 | 0.7 | 0.7
| 8m以下 | 16根28 | 0.8 | 0.8
| 9m以下 | 16根28 | 0.8 | 0.8
| 10m以下 |  | 0.9 | 0.9

## 1.U型槽主筋验算
[6 empty] | 边墙厚度 | 结构净高 | 水位高 | 钢筋
[6 empty] | 0.3 | 2.1151 | 1.8672 | 14 | YU1 | 14
[6 empty] | 0.3 | 2.7106 | 2.4627 | 16 | YU2 | 18
[6 empty] | 0.4 | 3.3062 | 3.0581 | 18 | YU3 | 20
[6 empty] | 0.4 | 3.9017 | 3.6536 | 22 | YU4 | 22
[6 empty] | 0.5 | 4.4972 | 4.2492 | 25 | YU5 | 25
[5 empty] | 2根 | 0.6 | 5.276 | 5.028 | 20 | YU6 | 28
[5 empty] | 2根 | 0.6 | 6.0548 | 5.8068 | 25 | YU7 | 25 | 2.5G25
[5 empty] | 3根 | 0.7 | 6.6559 | 6.4079 | 22 | YU8 | 25
[5 empty] | 3根 | 0.7 | 7.257 | 7.009 | 25 | YU9 | 28
YU19计算书 |  |  |  |  | 3根 | 0.7 | 7.257 | 7.009 | 25 | YU10 | 28
[5 empty] | 3根 | 0.8 | 7.6 | 7.352 | 25 | YU11 | 28
1、 | 结构描述 |  |  |  | 3根 | 0.7 | 6.9705 | 6.7225 | 22 | YU12 | 28 | 3g25
[5 empty] | 3根 | 0.6 | 6.341 | 6.093 | 20 | YU13 | 25
[5 empty] | 2根 | 0.6 | 5.7115 | 5.4635 | 22 | YU14 | 22
[5 empty] | 2根 | 0.6 | 5.1533 | 4.9053 | 20 | YU15 | 28
[5 empty] | 2根 | 0.5 | 4.5951 | 4.3471 | 18 | YU16 | 25
[6 empty] | 0.5 | 4.037 | 3.789 | 22 | YU17 | 22
[6 empty] | 0.4 | 3.4788 | 3.2308 | 20 | YU18 | 20
[6 empty] | 0.3 | 2.9207 | 2.6726 | 18 | YU19 | 18
[6 empty] | 0.3 | 1.6366 | 0.87257 | 14 | 东U10
[6 empty] | 0.3 | 1.6113 | 1.4133 | 14 | 西U10-1
[6 empty] | 0.3 | 2.1736 | 1.9756 | 14 | 西U9-1
[6 empty] | 0.5 | 4.5468 | 4.3488 | 22 | 西U6-1
[6 empty] | 0.6 | 5.338 | 5.14 | 25 | 西U5-1
[6 empty] | 0.6 | 6.1291 | 5.9311 | 20 | 西U4-1
[6 empty] | 0.7 | 6.6932 | 6.4953 | 22 | 西U3-1
[6 empty] | 0.7 | 7.257 | 7.059 | 25 | 西U2-1
[6 empty] | 0.5 | 4.5468 | 4.3488 | 22 | 西U6-2
结构尺寸 | 顶宽： | b1= | 0.5 |  |  | 0.6 | 5.338 | 5.14 | 25 | 西U5-2
| 底宽： | b2= | 0.5 |  |  | 0.6 | 6.1291 | 5.9311 | 20 | 西U4-2
| 桥高： | h= | 7 |  |  | 0.7 | 6.6932 | 6.4953 | 22 | 西U3-2
| 水高： | H= | 6.7
0.7
2、 | 荷载计算
| 结构重要性系数： | r0= | 1.05 | 高速公路、一级公路 | 结构重要性系数
| 土压力分项系数： | γt= | 1.4 |  | 墙高 | 高速公路、一级公路 | 二级及以下公路
| 水压力分项系数： | γs= | 1 |  | ≤5.0m | 1 | 0.95
| 活载分项系数： | γQ= | 1.4 |  | >5.0m | 1.05 | 1
2.1 | 土压力计算
土压力 参数 | 填土坡角 | β= | 0
| 内摩擦角 | φ= | 23
| 墙与填土摩擦角 | δ= | 11.5
| 墙背俯斜 | α= | 0
| 墙后土容重 | r1= | 18
| 墙后土饱和容重 | r2= | 20
| 墙后土浮容重 | r3= | 10
土压力 中间值 | cos(φ-α) |  | 0.9205
| cosα |  | 1
| cos（α+δ） |  | 0.97992
| sin（φ+δ） |  | 0.56641
| sin（φ-β） |  | 0.39073
| cos（α-β） |  | 1
| 库仑系数u |  | 0.39732
主动土压力附加安全系数 |  |  | 1.3
土压力 | 土压应力：墙顶kPa |  | 0
| 土压应力：水面kPa |  | 2.7892
| 土压应力：墙底kPa |  | 37.3956
| 无水部分的土压力kN |  | 0.41838
| 有水部分的土压力kN |  | 134.6189
| 无水土压力作用点m |  | 6.8
| 有水土压力作用点m |  | 2.3883
| 边墙底截面土压力kN |  | 135.0372
| 墙底土压力力矩：kN*m |  | 324.3614
2.2 | 水压力计算
水压力 | 水压应力:水面kPa |  | 0
| 水压应力:墙底kPa |  | 67
| 水压力 kN |  | 224.45
| 水压力作用点m |  | 2.2333
| 边墙底截面水压力kN |  | 224.45
| 墙底水压力力矩：kN*m |  | 501.2717
2.3 | 活载
活载 | 车辆荷载附加荷载强度kPa |  | 13.75
| 换算土层厚度m |  | 0.76389
| 活载换算土压力 |  | 39.6424
| 作用点m |  | 2.2931
| 活载对边墙底力矩 |  | 90.9036
2.4 | 荷载组合
基本组合：
| 边墙底弯矩（kN*m） |  | 1136.7748
| 边墙底剪力(kN) |  | 492.4516
长期效应组合：
| 边墙底弯矩：（kN*m） |  | 861.9945
| 边墙底剪力：(kN) |  | 375.3442
短期效应组合：
| 边墙底弯矩：（kN*m） |  | 889.2656
| 边墙底剪力：(kN) |  | 387.2369
2.5 | 边墙截面验算
[6 empty] | fcd | ftd | Ec
已知 | 混凝土fcd | C35 | 16.1 | Mpa | C35 | 16.1 | 1.52 | 3.15
| 混凝土ftd | C35 | 1.52 | Mpa | C40 | 18.1 | 1.65 | 3.25
| HRB400钢筋fsd |  | 330 | Mpa | C45 | 20.5 | 1.74 | 3.35
| HRB400钢筋fsd' |  | 330 | Mpa | C50 | 22.4 | 1.83 | 3.45
| 外侧钢筋根数 |  | 24
| 外侧钢筋直径mm |  | 25 | mm
| 外侧钢筋面积As |  | 11780.9725 | mm2
| 内侧钢筋根数 |  | 8
| 内侧钢筋直径mm |  | 12 | mm
| 内侧钢筋面积As' |  | 904.7787 | mm2
| a |  | 65 | mm
| 有效高度h0 |  | 435 | mm
| 最小配筋率45ftd/fsd |  | 0.20727 | %
| 界限受压高度ξb |  | 0.56
正截面 强度 验算 | 受压高度x： |  | 222.9282 | mm
| 受压相对高度ξ： |  | 0.51248
| 受压区高度判断： |  | YES
| 承载力设计值 |  | 1271.6904 | kN*m
| 承载力判断： |  | YES
| 实际配筋率： |  | 2.7083 | %
| 最小配筋率判断： |  | YES
3、 | 裂缝验算
裂缝验算 | 钢筋表面形状系数Cf1： |  | 1 | 带肋钢筋
| 作用长期效应影响系数Cf2： |  | 1.4847
| 与构件受力性质有关的系数Cf3： |  | 1
| 受弯构件钢筋应力σss： |  | 199.4536 | Mpa
| 纵向受拉钢筋直径mm： |  | 25 | mm
| 纵向受拉钢筋配筋率ρ： |  | 0.02
| 普通钢筋的弹性模量Es： |  | 200000 | Mpa
| 最大裂缝计算宽度Wfk： |  | 0.16965
| 最大裂缝宽度Wk： |  | 0.15
| 最大裂缝判断 |  | NO
Note on C66: 距离墙底的距离
Note on C67: 距离墙底的距离
Note on C76: 距离墙底的距离

## 2.U型槽钢筋
U型槽尺寸表 | 节段 | 净高不含底板厚 |  | 节段宽 |  | 边墙厚B | 底板厚T | D | hmin+T | hmax+T |  |  | 角度 | 净保护层
|  | Hmin | Hmax | Lmax | Lmin | [7 empty] | 90 | 4 | 4
| YU1 | 179.116 | 211.515 | 2000 | 2000 | 30 | 40 | 2285 | 219.116 | 251.515
| YU2 | 211.604 | 271.065 | 2000 | 2000 | 30 | 40 | 2285 | 251.604 | 311.065
| YU3 | 271.154 | 330.615 | 2000 | 2000 | 40 | 50 | 2305 | 321.154 | 380.615
| YU4 | 330.704 | 390.165 | 2000 | 2000 | 40 | 50 | 2305 | 380.704 | 440.165
| YU5 | 390.255 | 449.716 | 2000 | 2000 | 50 | 60 | 2325 | 450.255 | 509.716 |  |  | 4、e2数值改为定值8，但仍需注意表格外e2取值区间
| YU6 | 449.832 | 527.6 | 2000 | 2000 | 60 | 70 | 2345 | 519.832 | 597.6
| YU7 | 527.717 | 605.484 | 2000 | 2000 | 60 | 70 | 1680 | 597.717 | 675.484
| YU8 | 605.574 | 665.593 | 2000 | 2000 | 70 | 80 | 2269.15 | 685.574 | 745.593
| YU9 | 665.683 | 725.702 | 2000 | 2000 | 70 | 80 | 2307.55 | 745.683 | 805.702
| YU10 | 725.702 | 725.702 | 2000 | 2000 | 70 | 80 | 2345.85 | 805.702 | 805.702
| YU11 | 697.143 | 760 | 2000 | 2000 | 80 | 90 | 2297.505 | 787.143 | 850
| YU12 | 634.192 | 697.049 | 2000 | 2000 | 70 | 80 | 2255.25 | 714.192 | 777.049
| YU13 | 571.241 | 634.098 | 2000 | 2000 | 60 | 70 | 2230 | 641.241 | 704.098
| YU14 | 515.414 | 571.147 | 2000 | 2000 | 60 | 70 | 2230 | 585.414 | 641.147
| YU15 | 459.598 | 515.33 | 2000 | 2000 | 60 | 70 | 2230.97 | 529.598 | 585.33
| YU16 | 403.781 | 459.514 | 2000 | 2000 | 50 | 60 | 2218.565 | 463.781 | 519.514
| YU17 | 347.965 | 403.698 | 2000 | 2000 | 50 | 60 | 2238.06 | 407.965 | 463.698
| YU18 | 292.149 | 347.881 | 2000 | 2000 | 40 | 50 | 2248.36 | 342.149 | 397.881
| YU19 | 248.954 | 292.065 | 1547.05 | 1547.05 | 30 | 40 | 2256.045 | 288.954 | 332.065
| 东U10 | 125.466 | 163.657 | 2000 | 2000 | 30 | 40 | 860 | 165.466 | 203.657
| 西U10-1 | 130 | 161.126 | 2000 | 2000 | 30 | 40 | 2285 | 170 | 201.126
| 西U9-1 | 161.21 | 217.365 | 2000 | 2000 | 30 | 40 | 2285 | 201.21 | 257.365
| 西U6-1 | 375.682 | 454.681 | 2000 | 2000 | 50 | 60 | 1350 | 435.682 | 514.681
| 西U5-1 | 454.799 | 533.797 | 2000 | 2000 | 60 | 70 | 1370 | 524.799 | 603.797
| 西U4-1 | 533.916 | 612.914 | 2000 | 2000 | 60 | 70 | 1370 | 603.916 | 682.914
| 西U3-1 | 613.033 | 669.325 | 2000 | 2000 | 70 | 80 | 1390 | 693.033 | 749.325
| 西U2-1 | 669.41 | 725.702 | 2000 | 2000 | 70 | 80 | 2667 | 749.41 | 805.702
| 西U6-2 | 375.682 | 454.681 | 2000 | 2000 | 50 | 60 | 954.5 | 435.682 | 514.681
| 西U5-2 | 454.799 | 533.797 | 2000 | 2000 | 60 | 70 | 974.5 | 524.799 | 603.797
| 西U4-2 | 533.916 | 612.914 | 2000 | 2000 | 60 | 70 | 920 | 603.916 | 682.914
| 西U3-2 | 613.033 | 669.325 | 2000 | 2000 | 70 | 80 | 1243 | 693.033 | 749.325
| 0 | 0 | 0 | 0 | 0 | 30 | 40 | 60 | 40 | 40
[5 empty] | 此处若为负值，则公式改为“B21/D21-2” | [9 empty] | 若e2小于8，则在n1公式后减1
钢筋图参数表 | U型槽 编号 | D (cm) | n | d (cm) | a 0~12.5 | B (cm) | m | b (cm) | e1 (cm) | Hmin (cm) | Hmax (cm) | n1 | d1 (cm) | d2 (cm) | e2 | T | n1' | d1' | L1 (cm) | m1 | b1 (cm) | L2 (cm) | m2 | b2 (cm) | e3 (cm) | e2 7~20.5
| YU1 | 2285 | 181 | 12.5 | 6.5 | 30 | 2 | 7 | 8 | 179.116 | 211.515 | 16 | 12.4072 | 10.3823 | 8 | 40 | 3 | 8 | 2000 | 159 | 12.5 | 2000 | 159 | 12.5 | 6.25 | 6.515
| YU2 | 2285 | 181 | 12.5 | 6.5 | 30 | 2 | 7 | 8 | 211.604 | 271.065 | 20 | 12.9032 | 9.9302 | 8 | 40 | 3 | 8 | 2000 | 159 | 12.5 | 2000 | 159 | 12.5 | 6.25 | 16.065
| YU3 | 2305 | 183 | 12.5 | 1.5 | 40 | 3 | 8 | 8 | 271.154 | 330.615 | 25 | 12.7046 | 10.3262 | 8 | 50 | 4 | 8.5 | 2000 | 159 | 12.5 | 2000 | 159 | 12.5 | 6.25 | 13.115
| YU4 | 2305 | 183 | 12.5 | 1.5 | 40 | 3 | 8 | 8 | 330.704 | 390.165 | 30 | 12.5722 | 10.5901 | 8 | 50 | 4 | 8.5 | 2000 | 159 | 12.5 | 2000 | 159 | 12.5 | 6.25 | 10.165
| YU5 | 2325 | 184 | 12.5 | 9 | 50 | 4 | 8.5 | 8 | 390.255 | 449.716 | 35 | 12.4776 | 10.7787 | 8 | 60 | 4 | 11 | 2000 | 159 | 12.5 | 2000 | 159 | 12.5 | 6.25 | 7.216
| YU6 | 2345 | 186 | 12.5 | 4 | 60 | 4 | 11 | 8 | 449.832 | 527.6 | 41 | 12.5512 | 10.6544 | 8 | 70 | 6 | 9 | 2000 | 159 | 12.5 | 2000 | 159 | 12.5 | 6.25 | 10.1
| YU7 | 1680 | 133 | 12.5 | 1.5 | 60 | 4 | 11 | 8 | 527.717 | 605.484 | 47 | 12.606 | 10.9514 | 8 | 70 | 6 | 9 | 2000 | 159 | 12.5 | 2000 | 159 | 12.5 | 6.25 | 12.984
| YU8 | 2269.15 | 180 | 12.5 | 3.15 | 70 | 6 | 9 | 8 | 605.574 | 665.593 | 52 | 12.5499 | 11.3957 | 8 | 80 | 8 | 8 | 2000 | 159 | 12.5 | 2000 | 159 | 12.5 | 6.25 | 10.593
| YU9 | 2307.55 | 183 | 12.5 | 4.05 | 70 | 6 | 9 | 8 | 665.683 | 725.702 | 57 | 12.5035 | 11.4506 | 8 | 80 | 8 | 8 | 2000 | 159 | 12.5 | 2000 | 159 | 12.5 | 6.25 | 8.202
| YU10 | 2345.85 | 186 | 12.5 | 4.85 | 70 | 6 | 9 | 8 | 725.702 | 725.702 | 57 | 12.5035 | 12.5035 | 8 | 80 | 8 | 8 | 2000 | 159 | 12.5 | 2000 | 159 | 12.5 | 6.25 | 8.202
| YU11 | 2297.505 | 182 | 12.5 | 6.505 | 80 | 8 | 8 | 8 | 697.143 | 760 | 59 | 12.661 | 11.5956 | 8 | 90 | 8 | 9.25 | 2000 | 159 | 12.5 | 2000 | 159 | 12.5 | 6.25 | 17.5
| YU12 | 2255.25 | 179 | 12.5 | 1.75 | 70 | 6 | 9 | 8 | 634.192 | 697.049 | 54 | 12.6676 | 11.5036 | 8 | 80 | 8 | 8 | 2000 | 159 | 12.5 | 2000 | 159 | 12.5 | 6.25 | 17.049
| YU13 | 2230 | 177 | 12.5 | 1.5 | 60 | 4 | 11 | 8 | 571.241 | 634.098 | 49 | 12.6755 | 11.3927 | 8 | 70 | 8 | 6.75 | 2000 | 159 | 12.5 | 2000 | 159 | 12.5 | 6.25 | 16.598
| YU14 | 2230 | 177 | 12.5 | 1.5 | 60 | 4 | 11 | 8 | 515.414 | 571.147 | 44 | 12.6852 | 11.4185 | 8 | 70 | 6 | 9 | 2000 | 159 | 12.5 | 2000 | 159 | 12.5 | 6.25 | 16.147
| YU15 | 2230.97 | 177 | 12.5 | 2.47 | 60 | 4 | 11 | 8 | 459.598 | 515.33 | 40 | 12.5582 | 11.1649 | 8 | 70 | 6 | 9 | 2000 | 159 | 12.5 | 2000 | 159 | 12.5 | 6.25 | 10.33
| YU16 | 2218.565 | 176 | 12.5 | 2.565 | 50 | 4 | 8.5 | 8 | 403.781 | 459.514 | 35 | 12.7575 | 11.1652 | 8 | 60 | 4 | 11 | 2000 | 159 | 12.5 | 2000 | 159 | 12.5 | 6.25 | 17.014
| YU17 | 2238.06 | 177 | 12.5 | 9.56 | 50 | 4 | 8.5 | 8 | 347.965 | 403.698 | 31 | 12.6032 | 10.8053 | 8 | 60 | 4 | 11 | 2000 | 159 | 12.5 | 2000 | 159 | 12.5 | 6.25 | 11.198
| YU18 | 2248.36 | 178 | 12.5 | 7.36 | 40 | 3 | 8 | 8 | 292.149 | 347.881 | 26 | 12.88 | 10.7365 | 8 | 50 | 4 | 8.5 | 2000 | 159 | 12.5 | 2000 | 159 | 12.5 | 6.25 | 17.881
| YU19 | 2256.045 | 179 | 12.5 | 2.545 | 30 | 2 | 7 | 8 | 248.954 | 292.065 | 22 | 12.6848 | 10.7252 | 8 | 40 | 3 | 8 | 1547.05 | 122 | 12.5 | 1547.05 | 122 | 12.5 | 11.025 | 12.065
| 东U10 | 860 | 67 | 12.5 | 6.5 | 30 | 2 | 7 | 8 | 125.466 | 163.657 | 12 | 12.5548 | 9.3722 | 8 | 40 | 4 | 6 | 2000 | 62 | 31.5 | 2000 | 62 | 31.5 | 23.5 | 8.657
| 西U10-1 | 2285 | 181 | 12.5 | 6.5 | 30 | 2 | 7 | 8 | 130 | 161.126 | 11 | 13.466 | 10.6364 | 8 | 40 | 4 | 6 | 2000 | 60 | 32.5 | 2000 | 60 | 32.5 | 25 | 18.626
| 西U9-1 | 2285 | 181 | 12.5 | 6.5 | 30 | 2 | 7 | 8 | 161.21 | 217.365 | 16 | 12.7728 | 9.2631 | 8 | 40 | 4 | 6 | 2000 | 58 | 33.5 | 2000 | 58 | 33.5 | 28.5 | 12.365
| 西U6-1 | 1350 | 106 | 12.5 | 9 | 50 | 4 | 8.5 | 8 | 375.682 | 454.681 | 35 | 12.6195 | 10.3623 | 8 | 60 | 4 | 11 | 2000 | 56 | 34.5 | 2000 | 56 | 34.5 | 34 | 12.181
| 西U5-1 | 1370 | 108 | 12.5 | 4 | 60 | 4 | 11 | 8 | 454.799 | 533.797 | 41 | 12.7024 | 10.7756 | 8 | 70 | 6 | 9 | 2000 | 55 | 35.5 | 2000 | 55 | 35.5 | 23.75 | 16.297
| 西U4-1 | 1370 | 108 | 12.5 | 4 | 60 | 4 | 11 | 8 | 533.916 | 612.914 | 48 | 12.4982 | 10.8524 | 8 | 70 | 6 | 9 | 2000 | 53 | 36.5 | 2000 | 53 | 36.5 | 32.75 | 7.914
| 西U3-1 | 1390 | 109 | 12.5 | 11.5 | 70 | 6 | 9 | 8 | 613.033 | 669.325 | 52 | 12.6216 | 11.5391 | 8 | 80 | 8 | 8 | 2000 | 52 | 37.5 | 2000 | 52 | 37.5 | 25 | 14.325
| 西U2-1 | 2667 | 212 | 12.5 | 1 | 70 | 6 | 9 | 8 | 669.41 | 725.702 | 57 | 12.5035 | 11.516 | 8 | 80 | 8 | 8 | 2000 | 50 | 38.5 | 2000 | 50 | 38.5 | 37.5 | 8.202
| 西U6-2 | 954.5 | 75 | 12.5 | 1 | 50 | 4 | 8.5 | 8 | 375.682 | 454.681 | 35 | 12.6195 | 10.3623 | 8 | 60 | 4 | 11 | 2000 | 49 | 39.5 | 2000 | 49 | 39.5 | 32.25 | 12.181
| 西U5-2 | 974.5 | 76 | 12.5 | 8.5 | 60 | 4 | 11 | 8 | 454.799 | 533.797 | 41 | 12.7024 | 10.7756 | 8 | 70 | 6 | 9 | 2000 | 48 | 40.5 | 2000 | 48 | 40.5 | 28 | 16.297
| 西U4-2 | 920 | 72 | 12.5 | 4 | 60 | 4 | 11 | 8 | 533.916 | 612.914 | 48 | 12.4982 | 10.8524 | 8 | 70 | 6 | 9 | 2000 | 47 | 41.5 | 2000 | 47 | 41.5 | 24.75 | 7.914
| 西U3-2 | 1243 | 98 | 12.5 | 2 | 70 | 6 | 9 | 8 | 613.033 | 669.325 | 52 | 12.6216 | 11.5391 | 8 | 80 | 8 | 8 | 2000 | 46 | 42.5 | 2000 | 46 | 42.5 | 22.5 | 14.325
| 0 | 60 | 3 | 12.5 | 6.5 | 30 | 34 | 0.41176 | 8 | 0 | 0 | -1 | 13 | 13 | 8 | 40 | 35 | 0.68571 | 0 | -1 | 43.5 | 0 | -1 | 43.5 | 21.75 | 7.5
| YU1 |  |  | 钢筋参数 |  |  | 节段编号 | YU1 | 编号 | 规格 | 大样(cm) | 单根长(cm) | 根数 | 总长度(m) | 每米重(kg) | 总重量(kg) | 改大样（cm） |  |  |  | 弯钩
[7 empty] | 净高 |  | N1 | 14 |  | 2807.631 | 160 | 4492.2096 | 1.208 | 5426.5892 | 2743.232 | 2808.03 | 2277 |  | 16
|  |  |  | n | n1' | n1 | 179.116 | 211.515 | N2 | 12 |  | 255.3155 | 320 | 817.0096 | 0.888 | 725.5045 | 211.116 | 243.515 | 211.1~243.5 |  | 14
|  |  |  | 181 | 3 | 16 | 节段宽 |  | N3 | 20 |  | 2321 | 160 | 3713.6 | 2.466 | 9157.7376 | 2277 | - |  |  | 22
|  |  |  | m1 | m2 | m | 2000 | 2000 | N4 | 14 |  | 139.9655 | 320 | 447.8896 | 1.208 | 541.0507 | 107.9655 | - |  |  | 16
|  |  |  | 159 | 159 | 2 | 边墙厚 | 底板厚 | N5 | 12 |  | 2020 | 70 | 1414 | 0.888 | 1255.632 | 1992 | 1992 | 1992~1992 |  | 14
[7 empty] | 30 | 40 | N6 | 12 |  | 2028.2624 | 370 | 7504.5709 | 0.888 | 6664.059 | 2000.2624 | 2000.2624 | 2000.3~2000.3 |  | 14
|  |  |  | 工程量 |  |  | 结构宽度 |  | N7 | 8 |  | 43 | 7240 | 3113.2 | 0.395 | 1229.714 | 32 | - |  |  |  |  | 12.5
|  |  |  | c40 | HPB300 | HRB400 | 2285 |  | N8 | 8 |  | 33 | 1272 | 419.76 | 0.395 | 165.8052 | 22 | -
|  |  |  | 206.2 | 1395.5 | 23770.6 | 保护层 | 4 | 合计 | C40混凝土:206.2m HPB300:1395.5kg HRB400:23770.6kg | [6 empty] | 指标 | 122
| YU2 |  |  | 钢筋参数 |  |  | 节段编号 | YU2 | 编号 | 规格 | 大样(cm) | 单根长(cm) | 根数 | 总长度(m) | 每米重(kg) | 总重量(kg) | 改大样（cm） |  |  |  | 弯钩
[7 empty] | 净高 |  | N1 | 16 |  | 2903.669 | 160 | 4645.8704 | 1.578 | 7331.1835 | 2808.208 | 2927.13 | 2277 |  | 18
|  |  |  | n | n1' | n1 | 211.604 | 271.065 | N2 | 12 |  | 301.3345 | 320 | 964.2704 | 0.888 | 856.2721 | 243.604 | 303.065 | 243.6~303.1 |  | 14
|  |  |  | 181 | 3 | 20 | 节段宽 |  | N3 | 20 |  | 2321 | 160 | 3713.6 | 2.466 | 9157.7376 | 2277 | - |  |  | 22
|  |  |  | m1 | m2 | m | 2000 | 2000 | N4 | 14 |  | 139.9655 | 320 | 447.8896 | 1.208 | 541.0507 | 107.9655 | - |  |  | 16
|  |  |  | 159 | 159 | 2 | 边墙厚 | 底板厚 | N5 | 12 |  | 2020 | 86 | 1737.2 | 0.888 | 1542.6336 | 1992 | 1992 | 1992~1992 |  | 14
[7 empty] | 30 | 40 | N6 | 12 |  | 2028.8837 | 370 | 7506.8697 | 0.888 | 6666.1003 | 2000.8837 | 2000.8837 | 2000.9~2000.9 |  | 14
|  |  |  | 工程量 |  |  | 结构宽度 |  | N7 | 8 |  | 43 | 7240 | 3113.2 | 0.395 | 1229.714 | 32 | -
|  |  |  | c40 | HPB300 | HRB400 | 2285 |  | N8 | 8 |  | 33 | 1590 | 524.7 | 0.395 | 207.2565 | 22 | -
|  |  |  | 211.8 | 1437 | 26095 | 保护层 | 4 | 合计 | C40混凝土:211.8m HPB300:1437kg HRB400:26095kg | [6 empty] | 指标 | 130
| YU3 |  |  | 钢筋参数 |  |  | 节段编号 | YU3 | 编号 | 规格 | 大样(cm) | 单根长(cm) | 根数 | 总长度(m) | 每米重(kg) | 总重量(kg) | 改大样（cm） |  |  |  | 弯钩
[7 empty] | 净高 |  | N1 | 18 |  | 3086.769 | 160 | 4938.8304 | 1.998 | 9867.7831 | 2987.308 | 3106.23 | 2297 |  | 20
|  |  |  | n | n1' | n1 | 271.154 | 330.615 | N2 | 12 |  | 370.8845 | 320 | 1186.8304 | 0.888 | 1053.9054 | 313.154 | 372.615 | 313.2~372.6 |  | 14
|  |  |  | 183 | 4 | 25 | 节段宽 |  | N3 | 20 |  | 2341 | 160 | 3745.6 | 2.466 | 9236.6496 | 2297 | - |  |  | 22
|  |  |  | m1 | m2 | m | 2000 | 2000 | N4 | 14 |  | 168.2498 | 320 | 538.3993 | 1.208 | 650.3864 | 136.2498 | - |  |  | 16
|  |  |  | 159 | 159 | 3 | 边墙厚 | 底板厚 | N5 | 12 |  | 2020 | 108 | 2181.6 | 0.888 | 1937.2608 | 1992 | 1992 | 1992~1992 |  | 14
[7 empty] | 40 | 50 | N6 | 12 |  | 2028.8837 | 376 | 7628.6027 | 0.888 | 6774.1992 | 2000.8837 | 2000.8837 | 2000.9~2000.9 |  | 14
|  |  |  | 工程量 |  |  | 结构宽度 |  | N7 | 8 |  | 53 | 7320 | 3879.6 | 0.395 | 1532.442 | 42 | -
|  |  |  | c40 | HPB300 | HRB400 | 2305 |  | N8 | 8 |  | 43 | 1988 | 854.84 | 0.395 | 337.6618 | 32 | -
|  |  |  | 278.6 | 1870.1 | 29520.2 | 保护层 | 4 | 合计 | C40混凝土:278.6m HPB300:1870.1kg HRB400:29520.2kg | [6 empty] | 指标 | 112.7
| YU4 |  |  | 钢筋参数 |  |  | 节段编号 | YU4 | 编号 | 规格 | 大样(cm) | 单根长(cm) | 根数 | 总长度(m) | 每米重(kg) | 总重量(kg) | 改大样（cm） |  |  |  | 弯钩
[7 empty] | 净高 |  | N1 | 22 |  | 3215.869 | 160 | 5145.3904 | 2.984 | 15353.845 | 3106.408 | 3225.33 | 2297 |  | 25
|  |  |  | n | n1' | n1 | 330.704 | 390.165 | N2 | 12 |  | 430.4345 | 320 | 1377.3904 | 0.888 | 1223.1227 | 372.704 | 432.165 | 372.7~432.2 |  | 14
|  |  |  | 183 | 4 | 30 | 节段宽 |  | N3 | 20 |  | 2341 | 160 | 3745.6 | 2.466 | 9236.6496 | 2297 | - |  |  | 22
|  |  |  | m1 | m2 | m | 2000 | 2000 | N4 | 14 |  | 168.2498 | 320 | 538.3993 | 1.208 | 650.3864 | 136.2498 | - |  |  | 16
|  |  |  | 159 | 159 | 3 | 边墙厚 | 底板厚 | N5 | 12 |  | 2020 | 128 | 2585.6 | 0.888 | 2296.0128 | 1992 | 1992 | 1992~1992 |  | 14
[7 empty] | 40 | 50 | N6 | 12 |  | 2028.8837 | 376 | 7628.6027 | 0.888 | 6774.1992 | 2000.8837 | 2000.8837 | 2000.9~2000.9 |  | 14
|  |  |  | 工程量 |  |  | 结构宽度 |  | N7 | 8 |  | 53 | 7320 | 3879.6 | 0.395 | 1532.442 | 42 | -
|  |  |  | c40 | HPB300 | HRB400 | 2305 |  | N8 | 8 |  | 43 | 2386 | 1025.98 | 0.395 | 405.2621 | 32 | -
|  |  |  | 288.2 | 1937.7 | 35534.2 | 保护层 | 4 | 合计 | C40混凝土:288.2m HPB300:1937.7kg HRB400:35534.2kg | [6 empty] | 指标 | 130
| YU5 |  |  | 钢筋参数 |  |  | 节段编号 | YU5 | 编号 | 规格 | 大样(cm) | 单根长(cm) | 根数 | 总长度(m) | 每米重(kg) | 总重量(kg) | 改大样（cm） |  |  |  | 弯钩
[7 empty] | 净高 |  | N1 | 25 |  | 3400.971 | 160 | 5441.5536 | 3.853 | 20966.306 | 3285.51 | 3404.432 | 2317 |  | 28
|  |  |  | n | n1' | n1 | 390.255 | 449.716 | N2 | 12 |  | 499.9855 | 320 | 1599.9536 | 0.888 | 1420.7588 | 442.255 | 501.716 | 442.3~501.7 |  | 14
|  |  |  | 184 | 4 | 35 | 节段宽 |  | N3 | 20 |  | 2361 | 160 | 3777.6 | 2.466 | 9315.5616 | 2317 | - |  |  | 22
|  |  |  | m1 | m2 | m | 2000 | 2000 | N4 | 14 |  | 196.5341 | 320 | 628.909 | 1.208 | 759.722 | 164.5341 | - |  |  | 16
|  |  |  | 159 | 159 | 4 | 边墙厚 | 底板厚 | N5 | 12 |  | 2020 | 150 | 3030 | 0.888 | 2690.64 | 1992 | 1992 | 1992~1992 |  | 14
[7 empty] | 50 | 60 | N6 | 12 |  | 2028.8837 | 378 | 7669.1804 | 0.888 | 6810.2322 | 2000.8837 | 2000.8837 | 2000.9~2000.9 |  | 14
|  |  |  | 工程量 |  |  | 结构宽度 |  | N7 | 8 |  | 63 | 7400 | 4662 | 0.395 | 1841.49 | 52 | -
|  |  |  | c40 | HPB300 | HRB400 | 2325 |  | N8 | 8 |  | 53 | 2782 | 1474.46 | 0.395 | 582.4117 | 42 | -
|  |  |  | 363 | 2423.9 | 41963.2 | 保护层 | 4 | 合计 | C40混凝土:363m HPB300:2423.9kg HRB400:41963.2kg | [6 empty] | 指标 | 122.3
| YU6 |  |  | 钢筋参数 |  |  | 节段编号 | YU6 | 编号 | 规格 | 大样(cm) | 单根长(cm) | 根数 | 总长度(m) | 每米重(kg) | 总重量(kg) | 改大样（cm） |  |  |  | 弯钩
[7 empty] | 净高 |  | N1 | 20 |  | 3586.432 | 160 | 5738.2912 | 2.466 | 14150.6261 | 3464.664 | 3620.2 | 2337 |  | 22
|  |  |  | n | n1' | n1 | 449.832 | 527.6 | N2 | 12 |  | 578.716 | 320 | 1851.8912 | 0.888 | 1644.4794 | 511.832 | 589.6 | 511.8~589.6 |  | 14
|  |  |  | 186 | 6 | 41 | 节段宽 |  | N3 | 20 |  | 2381 | 160 | 3809.6 | 2.466 | 9394.4736 | 2337 | - |  |  | 22
|  |  |  | m1 | m2 | m | 2000 | 2000 | N4 | 14 |  | 224.8183 | 320 | 719.4186 | 1.208 | 869.0577 | 192.8183 | - |  |  | 16
|  |  |  | 159 | 159 | 4 | 边墙厚 | 底板厚 | N5 | 12 |  | 2020 | 174 | 3514.8 | 0.888 | 3121.1424 | 1992 | 1992 | 1992~1992 |  | 14
[7 empty] | 60 | 70 | N6 | 12 |  | 2029.5114 | 386 | 7833.914 | 0.888 | 6956.5156 | 2001.5114 | 2001.5114 | 2001.5~2001.5 |  | 14
|  |  |  | 工程量 |  |  | 结构宽度 |  | N7 | 8 |  | 73 | 7440 | 5431.2 | 0.395 | 2145.324 | 62 | -
|  |  |  | c40 | HPB300 | HRB400 | 2345 |  | N8 | 8 |  | 63 | 3260 | 2053.8 | 0.395 | 811.251 | 52 | -
|  |  |  | 445.6 | 2956.6 | 36136.3 | 保护层 | 4 | 合计 | C40混凝土:445.6m HPB300:2956.6kg HRB400:36136.3kg | [6 empty] | 指标 | 87.7
| YU7 |  |  | 钢筋参数 |  |  | 节段编号 | YU7 | 编号 | 规格 | 大样(cm) | 单根长(cm) | 根数 | 总长度(m) | 每米重(kg) | 总重量(kg) | 改大样（cm） |  |  |  | 弯钩
[7 empty] | 净高 |  | N1 | 25 |  | 3089.201 | 160 | 4942.7216 | 3.853 | 19044.3063 | 2955.434 | 3110.968 | 1672 |  | 28
|  |  |  | n | n1' | n1 | 527.717 | 605.484 | N2 | 12 |  | 656.6005 | 320 | 2101.1216 | 0.888 | 1865.796 | 589.717 | 667.484 | 589.7~667.5 |  | 14
|  |  |  | 133 | 6 | 47 | 节段宽 |  | N3 | 20 |  | 1716 | 160 | 2745.6 | 2.466 | 6770.6496 | 1672 | - |  |  | 22
|  |  |  | m1 | m2 | m | 2000 | 2000 | N4 | 14 |  | 224.8183 | 320 | 719.4186 | 1.208 | 869.0577 | 192.8183 | - |  |  | 16
|  |  |  | 159 | 159 | 4 | 边墙厚 | 底板厚 | N5 | 12 |  | 2020 | 198 | 3999.6 | 0.888 | 3551.6448 | 1992 | 1992 | 1992~1992 |  | 14
[7 empty] | 60 | 70 | N6 | 12 |  | 2029.5114 | 280 | 5682.6318 | 0.888 | 5046.177 | 2001.5114 | 2001.5114 | 2001.5~2001.5 |  | 14
|  |  |  | 工程量 |  |  | 结构宽度 |  | N7 | 8 |  | 73 | 5320 | 3883.6 | 0.395 | 1534.022 | 62 | -
|  |  |  | c40 | HPB300 | HRB400 | 1680 |  | N8 | 8 |  | 63 | 3736 | 2353.68 | 0.395 | 929.7036 | 52 | -
|  |  |  | 371.2 | 2463.7 | 37147.6 | 保护层 | 4 | 合计 | C40混凝土:371.2m HPB300:2463.7kg HRB400:37147.6kg | [6 empty] | 指标 | 106.7
| YU8 |  |  | 钢筋参数 |  |  | 节段编号 | YU8 | 编号 | 规格 | 大样(cm) | 单根长(cm) | 根数 | 总长度(m) | 每米重(kg) | 总重量(kg) | 改大样（cm） |  |  |  | 弯钩
[7 empty] | 净高 |  | N1 | 22 |  | 3850.317 | 320 | 12321.0144 | 2.984 | 36765.907 | 3740.298 | 3860.336 | 2261.15 |  | 25
|  |  |  | n | n1' | n1 | 605.574 | 665.593 | N2 | 12 |  | 735.5835 | 320 | 2353.8672 | 0.888 | 2090.2341 | 677.574 | 737.593 | 677.6~737.6 |  | 14
|  |  |  | 180 | 8 | 52 | 节段宽 |  | N3 | 20 |  | 2305.15 | 160 | 3688.24 | 2.466 | 9095.1998 | 2261.15 | - |  |  | 22
|  |  |  | m1 | m2 | m | 2000 | 2000 | N4 | 14 |  | 253.1026 | 320 | 809.9283 | 1.208 | 978.3934 | 221.1026 | - |  |  | 16
|  |  |  | 159 | 159 | 6 | 边墙厚 | 底板厚 | N5 | 12 |  | 2020 | 222 | 4484.4 | 0.888 | 3982.1472 | 1992 | 1992 | 1992~1992 |  | 14
[7 empty] | 70 | 80 | N6 | 12 |  | 2028.9004 | 378 | 7669.2434 | 0.888 | 6810.2881 | 2000.9004 | 2000.9004 | 2000.9~2000.9 |  | 14
|  |  |  | 工程量 |  |  | 结构宽度 |  | N7 | 8 |  | 83 | 7200 | 5976 | 0.395 | 2360.52 | 72 | -
|  |  |  | c40 | HPB300 | HRB400 | 2269.15 |  | N8 | 8 |  | 73 | 4134 | 3017.82 | 0.395 | 1192.0389 | 62 | -
|  |  |  | 541 | 3552.6 | 59722.2 | 保护层 | 4 | 合计 | C40混凝土:541m HPB300:3552.6kg HRB400:59722.2kg | [6 empty] | 指标 | 117
| YU9 |  |  | 钢筋参数 |  |  | 节段编号 | YU9 | 编号 | 规格 | 大样(cm) | 单根长(cm) | 根数 | 总长度(m) | 每米重(kg) | 总重量(kg) | 改大样（cm） |  |  |  | 弯钩
[7 empty] | 净高 |  | N1 | 25 |  | 4014.935 | 320 | 12847.792 | 3.853 | 49502.5426 | 3898.916 | 4018.954 | 2299.55 |  | 28
|  |  |  | n | n1' | n1 | 665.683 | 725.702 | N2 | 12 |  | 795.6925 | 320 | 2546.216 | 0.888 | 2261.0398 | 737.683 | 797.702 | 737.7~797.7 |  | 14
|  |  |  | 183 | 8 | 57 | 节段宽 |  | N3 | 20 |  | 2343.55 | 160 | 3749.68 | 2.466 | 9246.7109 | 2299.55 | - |  |  | 22
|  |  |  | m1 | m2 | m | 2000 | 2000 | N4 | 14 |  | 253.1026 | 320 | 809.9283 | 1.208 | 978.3934 | 221.1026 | - |  |  | 16
|  |  |  | 159 | 159 | 6 | 边墙厚 | 底板厚 | N5 | 12 |  | 2020 | 242 | 4888.4 | 0.888 | 4340.8992 | 1992 | 1992 | 1992~1992 |  | 14
[7 empty] | 70 | 80 | N6 | 12 |  | 2028.9004 | 384 | 7790.9774 | 0.888 | 6918.3879 | 2000.9004 | 2000.9004 | 2000.9~2000.9 |  | 14
|  |  |  | 工程量 |  |  | 结构宽度 |  | N7 | 8 |  | 83 | 7320 | 6075.6 | 0.395 | 2399.862 | 72 | -
|  |  |  | c40 | HPB300 | HRB400 | 2307.55 |  | N8 | 8 |  | 73 | 4532 | 3308.36 | 0.395 | 1306.8022 | 62 | -
|  |  |  | 564 | 3706.7 | 73248 | 保护层 | 4 | 合计 | C40混凝土:564m HPB300:3706.7kg HRB400:73248kg | [6 empty] | 指标 | 136.4
| YU10 |  |  | 钢筋参数 |  |  | 节段编号 | YU10 | 编号 | 规格 | 大样(cm) | 单根长(cm) | 根数 | 总长度(m) | 每米重(kg) | 总重量(kg) | 改大样（cm） |  |  |  | 弯钩
[7 empty] | 净高 |  | N1 | 25 |  | 4113.254 | 320 | 13162.4128 | 3.853 | 50714.7765 | 4057.254 | 4057.254 | 2337.85 |  | 28
|  |  |  | n | n1' | n1 | 725.702 | 725.702 | N2 | 12 |  | 825.702 | 320 | 2642.2464 | 0.888 | 2346.3148 | 797.702 | 797.702 | 797.7~797.7 |  | 14
|  |  |  | 186 | 8 | 57 | 节段宽 |  | N3 | 20 |  | 2381.85 | 160 | 3810.96 | 2.466 | 9397.8274 | 2337.85 | - |  |  | 22
|  |  |  | m1 | m2 | m | 2000 | 2000 | N4 | 14 |  | 253.1026 | 320 | 809.9283 | 1.208 | 978.3934 | 221.1026 | - |  |  | 16
|  |  |  | 159 | 159 | 6 | 边墙厚 | 底板厚 | N5 | 12 |  | 2020 | 242 | 4888.4 | 0.888 | 4340.8992 | 1992 | 1992 | 1992~1992 |  | 14
[7 empty] | 70 | 80 | N6 | 12 |  | 2028 | 390 | 7909.2 | 0.888 | 7023.3696 | 2000 | 2000 | 2000~2000 |  | 14
|  |  |  | 工程量 |  |  | 结构宽度 |  | N7 | 8 |  | 83 | 7440 | 6175.2 | 0.395 | 2439.204 | 72 | -
|  |  |  | c40 | HPB300 | HRB400 | 2345.85 |  | N8 | 8 |  | 73 | 4532 | 3308.36 | 0.395 | 1306.8022 | 62 | -
|  |  |  | 578.5 | 3746 | 74801.6 | 保护层 | 4 | 合计 | C40混凝土:578.5m HPB300:3746kg HRB400:74801.6kg | [6 empty] | 指标 | 135.8
| YU11 |  |  | 钢筋参数 |  |  | 节段编号 | YU11 | 编号 | 规格 | 大样(cm) | 单根长(cm) | 根数 | 总长度(m) | 每米重(kg) | 总重量(kg) | 改大样（cm） |  |  |  | 弯钩
[7 empty] | 净高 |  | N1 | 25 |  | 4110.648 | 160 | 6577.0368 | 3.853 | 25341.3228 | 3991.791 | 4117.505 | 2289.505 |  | 28
|  |  |  | n | n1' | n1 | 697.143 | 760 | N2 | 12 |  | 838.5715 | 320 | 2683.4288 | 0.888 | 2382.8848 | 779.143 | 842 | 779.1~842 |  | 14
|  |  |  | 182 | 8 | 59 | 节段宽 |  | N3 | 20 |  | 2333.505 | 160 | 3733.608 | 2.466 | 9207.0773 | 2289.505 | - |  |  | 22
|  |  |  | m1 | m2 | m | 2000 | 2000 | N4 | 14 |  | 281.3869 | 320 | 900.438 | 1.208 | 1087.7291 | 249.3869 | - |  |  | 16
|  |  |  | 159 | 159 | 8 | 边墙厚 | 底板厚 | N5 | 12 |  | 2020 | 254 | 5130.8 | 0.888 | 4556.1504 | 1992 | 1992 | 1992~1992 |  | 14
[7 empty] | 80 | 90 | N6 | 12 |  | 2028.9875 | 382 | 7750.7323 | 0.888 | 6882.6503 | 2000.9875 | 2000.9875 | 2001~2001 |  | 14
|  |  |  | 工程量 |  |  | 结构宽度 |  | N7 | 8 |  | 93 | 7280 | 6770.4 | 0.395 | 2674.308 | 82 | -
|  |  |  | c40 | HPB300 | HRB400 | 2297.505 |  | N8 | 8 |  | 83 | 4690 | 3892.7 | 0.395 | 1537.6165 | 72 | -
|  |  |  | 646.7 | 4211.9 | 49457.8 | 保护层 | 4 | 合计 | C40混凝土:646.7m HPB300:4211.9kg HRB400:49457.8kg | [6 empty] | 指标 | 83
| YU12 |  |  | 钢筋参数 |  |  | 节段编号 | YU12 | 编号 | 规格 | 大样(cm) | 单根长(cm) | 根数 | 总长度(m) | 每米重(kg) | 总重量(kg) | 改大样（cm） |  |  |  | 弯钩
[7 empty] | 净高 |  | N1 | 22 |  | 3896.491 | 160 | 6234.3856 | 2.984 | 18603.4066 | 3783.634 | 3909.348 | 2247.25 |  | 25
|  |  |  | n | n1' | n1 | 634.192 | 697.049 | N2 | 12 |  | 765.6205 | 320 | 2449.9856 | 0.888 | 2175.5872 | 706.192 | 769.049 | 706.2~769 |  | 14
|  |  |  | 179 | 8 | 54 | 节段宽 |  | N3 | 20 |  | 2291.25 | 160 | 3666 | 2.466 | 9040.356 | 2247.25 | - |  |  | 22
|  |  |  | m1 | m2 | m | 2000 | 2000 | N4 | 14 |  | 253.1026 | 320 | 809.9283 | 1.208 | 978.3934 | 221.1026 | - |  |  | 16
|  |  |  | 159 | 159 | 6 | 边墙厚 | 底板厚 | N5 | 12 |  | 2020 | 230 | 4646 | 0.888 | 4125.648 | 1992 | 1992 | 1992~1992 |  | 14
[7 empty] | 70 | 80 | N6 | 12 |  | 2028.9875 | 376 | 7628.993 | 0.888 | 6774.5458 | 2000.9875 | 2000.9875 | 2001~2001 |  | 14
|  |  |  | 工程量 |  |  | 结构宽度 |  | N7 | 8 |  | 83 | 7160 | 5942.8 | 0.395 | 2347.406 | 72 | -
|  |  |  | c40 | HPB300 | HRB400 | 2255.25 |  | N8 | 8 |  | 73 | 4294 | 3134.62 | 0.395 | 1238.1749 | 62 | -
|  |  |  | 547.2 | 3585.6 | 41697.9 | 保护层 | 4 | 合计 | C40混凝土:547.2m HPB300:3585.6kg HRB400:41697.9kg | [6 empty] | 指标 | 82.8
| YU13 |  |  | 钢筋参数 |  |  | 节段编号 | YU13 | 编号 | 规格 | 大样(cm) | 单根长(cm) | 根数 | 总长度(m) | 每米重(kg) | 总重量(kg) | 改大样（cm） |  |  |  | 弯钩
[7 empty] | 净高 |  | N1 | 20 |  | 3699.339 | 160 | 5918.9424 | 2.466 | 14596.112 | 3592.482 | 3718.196 | 2222 |  | 22
|  |  |  | n | n1' | n1 | 571.241 | 634.098 | N2 | 12 |  | 692.6695 | 320 | 2216.5424 | 0.888 | 1968.2897 | 633.241 | 696.098 | 633.2~696.1 |  | 14
|  |  |  | 177 | 8 | 49 | 节段宽 |  | N3 | 20 |  | 2266 | 160 | 3625.6 | 2.466 | 8940.7296 | 2222 | - |  |  | 22
|  |  |  | m1 | m2 | m | 2000 | 2000 | N4 | 14 |  | 224.8183 | 320 | 719.4186 | 1.208 | 869.0577 | 192.8183 | - |  |  | 16
|  |  |  | 159 | 159 | 4 | 边墙厚 | 底板厚 | N5 | 12 |  | 2020 | 206 | 4161.2 | 0.888 | 3695.1456 | 1992 | 1992 | 1992~1992 |  | 14
[7 empty] | 60 | 70 | N6 | 12 |  | 2028.9875 | 372 | 7547.8335 | 0.888 | 6702.4762 | 2000.9875 | 2000.9875 | 2001~2001 |  | 14
|  |  |  | 工程量 |  |  | 结构宽度 |  | N7 | 8 |  | 73 | 7080 | 5168.4 | 0.395 | 2041.518 | 62 | -
|  |  |  | c40 | HPB300 | HRB400 | 2230 |  | N8 | 8 |  | 63 | 3896 | 2454.48 | 0.395 | 969.5196 | 52 | -
|  |  |  | 456.8 | 3011 | 36771.8 | 保护层 | 4 | 合计 | C40混凝土:456.8m HPB300:3011kg HRB400:36771.8kg | [6 empty] | 指标 | 87.1
| YU14 |  |  | 钢筋参数 |  |  | 节段编号 | YU14 | 编号 | 规格 | 大样(cm) | 单根长(cm) | 根数 | 总长度(m) | 每米重(kg) | 总重量(kg) | 改大样（cm） |  |  |  | 弯钩
[7 empty] | 净高 |  | N1 | 22 |  | 3586.561 | 160 | 5738.4976 | 2.984 | 17123.6768 | 3480.828 | 3592.294 | 2222 |  | 25
|  |  |  | n | n1' | n1 | 515.414 | 571.147 | N2 | 12 |  | 633.2805 | 320 | 2026.4976 | 0.888 | 1799.5299 | 577.414 | 633.147 | 577.4~633.1 |  | 14
|  |  |  | 177 | 6 | 44 | 节段宽 |  | N3 | 20 |  | 2266 | 160 | 3625.6 | 2.466 | 8940.7296 | 2222 | - |  |  | 22
|  |  |  | m1 | m2 | m | 2000 | 2000 | N4 | 14 |  | 224.8183 | 320 | 719.4186 | 1.208 | 869.0577 | 192.8183 | - |  |  | 16
|  |  |  | 159 | 159 | 4 | 边墙厚 | 底板厚 | N5 | 12 |  | 2020 | 186 | 3757.2 | 0.888 | 3336.3936 | 1992 | 1992 | 1992~1992 |  | 14
[7 empty] | 60 | 70 | N6 | 12 |  | 2028.7764 | 368 | 7465.8971 | 0.888 | 6629.7166 | 2000.7764 | 2000.7764 | 2000.8~2000.8 |  | 14
|  |  |  | 工程量 |  |  | 结构宽度 |  | N7 | 8 |  | 73 | 7080 | 5168.4 | 0.395 | 2041.518 | 62 | -
|  |  |  | c40 | HPB300 | HRB400 | 2230 |  | N8 | 8 |  | 63 | 3498 | 2203.74 | 0.395 | 870.4773 | 52 | -
|  |  |  | 442.6 | 2912 | 38699.1 | 保护层 | 4 | 合计 | C40混凝土:442.6m HPB300:2912kg HRB400:38699.1kg | [6 empty] | 指标 | 94
| YU15 |  |  | 钢筋参数 |  |  | 节段编号 | YU15 | 编号 | 规格 | 大样(cm) | 单根长(cm) | 根数 | 总长度(m) | 每米重(kg) | 总重量(kg) | 改大样（cm） |  |  |  | 弯钩
[7 empty] | 净高 |  | N1 | 20 |  | 3469.898 | 160 | 5551.8368 | 2.466 | 13690.8295 | 3370.166 | 3481.63 | 2222.97 |  | 22
|  |  |  | n | n1' | n1 | 459.598 | 515.33 | N2 | 12 |  | 577.464 | 320 | 1847.8848 | 0.888 | 1640.9217 | 521.598 | 577.33 | 521.6~577.3 |  | 14
|  |  |  | 177 | 6 | 40 | 节段宽 |  | N3 | 20 |  | 2266.97 | 160 | 3627.152 | 2.466 | 8944.5568 | 2222.97 | - |  |  | 22
|  |  |  | m1 | m2 | m | 2000 | 2000 | N4 | 14 |  | 224.8183 | 320 | 719.4186 | 1.208 | 869.0577 | 192.8183 | - |  |  | 16
|  |  |  | 159 | 159 | 4 | 边墙厚 | 底板厚 | N5 | 12 |  | 2020 | 170 | 3434 | 0.888 | 3049.392 | 1992 | 1992 | 1992~1992 |  | 14
[7 empty] | 60 | 70 | N6 | 12 |  | 2028.7764 | 368 | 7465.897 | 0.888 | 6629.7166 | 2000.7764 | 2000.7764 | 2000.8~2000.8 |  | 14
|  |  |  | 工程量 |  |  | 结构宽度 |  | N7 | 8 |  | 73 | 7080 | 5168.4 | 0.395 | 2041.518 | 62 | -
|  |  |  | c40 | HPB300 | HRB400 | 2230.97 |  | N8 | 8 |  | 63 | 3180 | 2003.4 | 0.395 | 791.343 | 52 | -
|  |  |  | 429.3 | 2832.9 | 34824.5 | 保护层 | 4 | 合计 | C40混凝土:429.3m HPB300:2832.9kg HRB400:34824.5kg | [6 empty] | 指标 | 87.7
| YU16 |  |  | 钢筋参数 |  |  | 节段编号 | YU16 | 编号 | 规格 | 大样(cm) | 单根长(cm) | 根数 | 总长度(m) | 每米重(kg) | 总重量(kg) | 改大样（cm） |  |  |  | 弯钩
[7 empty] | 净高 |  | N1 | 18 |  | 3301.86 | 160 | 5282.976 | 1.998 | 10555.386 | 3206.127 | 3317.593 | 2210.565 |  | 20
|  |  |  | n | n1' | n1 | 403.781 | 459.514 | N2 | 12 |  | 511.6475 | 320 | 1637.272 | 0.888 | 1453.8975 | 455.781 | 511.514 | 455.8~511.5 |  | 14
|  |  |  | 176 | 4 | 35 | 节段宽 |  | N3 | 20 |  | 2254.565 | 160 | 3607.304 | 2.466 | 8895.6117 | 2210.565 | - |  |  | 22
|  |  |  | m1 | m2 | m | 2000 | 2000 | N4 | 14 |  | 196.5341 | 320 | 628.909 | 1.208 | 759.722 | 164.5341 | - |  |  | 16
|  |  |  | 159 | 159 | 4 | 边墙厚 | 底板厚 | N5 | 12 |  | 2020 | 150 | 3030 | 0.888 | 2690.64 | 1992 | 1992 | 1992~1992 |  | 14
[7 empty] | 50 | 60 | N6 | 12 |  | 2028.7764 | 362 | 7344.1705 | 0.888 | 6521.6234 | 2000.7764 | 2000.7764 | 2000.8~2000.8 |  | 14
|  |  |  | 工程量 |  |  | 结构宽度 |  | N7 | 8 |  | 63 | 7040 | 4435.2 | 0.395 | 1751.904 | 52 | -
|  |  |  | c40 | HPB300 | HRB400 | 2218.565 |  | N8 | 8 |  | 53 | 2782 | 1474.46 | 0.395 | 582.4117 | 42 | -
|  |  |  | 352.6 | 2334.3 | 30876.9 | 保护层 | 4 | 合计 | C40混凝土:352.6m HPB300:2334.3kg HRB400:30876.9kg | [6 empty] | 指标 | 94.2
| YU17 |  |  | 钢筋参数 |  |  | 节段编号 | YU17 | 编号 | 规格 | 大样(cm) | 单根长(cm) | 根数 | 总长度(m) | 每米重(kg) | 总重量(kg) | 改大样（cm） |  |  |  | 弯钩
[7 empty] | 净高 |  | N1 | 22 |  | 3219.723 | 160 | 5151.5568 | 2.984 | 15372.2455 | 3113.99 | 3225.456 | 2230.06 |  | 25
|  |  |  | n | n1' | n1 | 347.965 | 403.698 | N2 | 12 |  | 455.8315 | 320 | 1458.6608 | 0.888 | 1295.2908 | 399.965 | 455.698 | 400~455.7 |  | 14
|  |  |  | 177 | 4 | 31 | 节段宽 |  | N3 | 20 |  | 2274.06 | 160 | 3638.496 | 2.466 | 8972.5311 | 2230.06 | - |  |  | 22
|  |  |  | m1 | m2 | m | 2000 | 2000 | N4 | 14 |  | 196.5341 | 320 | 628.909 | 1.208 | 759.722 | 164.5341 | - |  |  | 16
|  |  |  | 159 | 159 | 4 | 边墙厚 | 底板厚 | N5 | 12 |  | 2020 | 134 | 2706.8 | 0.888 | 2403.6384 | 1992 | 1992 | 1992~1992 |  | 14
[7 empty] | 50 | 60 | N6 | 12 |  | 2028.7764 | 364 | 7384.7461 | 0.888 | 6557.6545 | 2000.7764 | 2000.7764 | 2000.8~2000.8 |  | 14
|  |  |  | 工程量 |  |  | 结构宽度 |  | N7 | 8 |  | 63 | 7120 | 4485.6 | 0.395 | 1771.812 | 52 | -
|  |  |  | c40 | HPB300 | HRB400 | 2238.06 |  | N8 | 8 |  | 53 | 2464 | 1305.92 | 0.395 | 515.8384 | 42 | -
|  |  |  | 343.7 | 2287.7 | 35361.1 | 保护层 | 4 | 合计 | C40混凝土:343.7m HPB300:2287.7kg HRB400:35361.1kg | [6 empty] | 指标 | 109.5
| YU18 |  |  | 钢筋参数 |  |  | 节段编号 | YU18 | 编号 | 规格 | 大样(cm) | 单根长(cm) | 根数 | 总长度(m) | 每米重(kg) | 总重量(kg) | 改大样（cm） |  |  |  | 弯钩
[7 empty] | 净高 |  | N1 | 20 |  | 3072.39 | 160 | 4915.824 | 2.466 | 12122.422 | 2972.658 | 3084.122 | 2240.36 |  | 22
|  |  |  | n | n1' | n1 | 292.149 | 347.881 | N2 | 12 |  | 390.015 | 320 | 1248.048 | 0.888 | 1108.2666 | 334.149 | 389.881 | 334.1~389.9 |  | 14
|  |  |  | 178 | 4 | 26 | 节段宽 |  | N3 | 20 |  | 2284.36 | 160 | 3654.976 | 2.466 | 9013.1708 | 2240.36 | - |  |  | 22
|  |  |  | m1 | m2 | m | 2000 | 2000 | N4 | 14 |  | 168.2498 | 320 | 538.3993 | 1.208 | 650.3864 | 136.2498 | - |  |  | 16
|  |  |  | 159 | 159 | 3 | 边墙厚 | 底板厚 | N5 | 12 |  | 2020 | 112 | 2262.4 | 0.888 | 2009.0112 | 1992 | 1992 | 1992~1992 |  | 14
[7 empty] | 40 | 50 | N6 | 12 |  | 2028.7764 | 366 | 7425.3215 | 0.888 | 6593.6855 | 2000.7764 | 2000.7764 | 2000.8~2000.8 |  | 14
|  |  |  | 工程量 |  |  | 结构宽度 |  | N7 | 8 |  | 53 | 7120 | 3773.6 | 0.395 | 1490.572 | 42 | -
|  |  |  | c40 | HPB300 | HRB400 | 2248.36 |  | N8 | 8 |  | 43 | 2068 | 889.24 | 0.395 | 351.2498 | 32 | -
|  |  |  | 276 | 1841.8 | 31496.9 | 保护层 | 4 | 合计 | C40混凝土:276m HPB300:1841.8kg HRB400:31496.9kg | [6 empty] | 指标 | 120.8
| YU19 |  |  | 钢筋参数 |  |  | 节段编号 | YU19 | 编号 | 规格 | 大样(cm) | 单根长(cm) | 根数 | 总长度(m) | 每米重(kg) | 总重量(kg) | 改大样（cm） |  |  |  | 弯钩
[7 empty] | 净高 |  | N1 | 18 |  | 2937.064 | 124 | 3641.9594 | 1.998 | 7276.6348 | 2853.953 | 2940.175 | 2248.045 |  | 20
|  |  |  | n | n1' | n1 | 248.954 | 292.065 | N2 | 12 |  | 330.5095 | 248 | 819.6636 | 0.888 | 727.8612 | 280.954 | 324.065 | 281~324.1 |  | 14
|  |  |  | 179 | 3 | 22 | 节段宽 |  | N3 | 20 |  | 2292.045 | 124 | 2842.1358 | 2.466 | 7008.7069 | 2248.045 | - |  |  | 22
|  |  |  | m1 | m2 | m | 1547.05 | 1547.05 | N4 | 14 |  | 139.9655 | 248 | 347.1145 | 1.208 | 419.3143 | 107.9655 | - |  |  | 16
|  |  |  | 122 | 122 | 2 | 边墙厚 | 底板厚 | N5 | 12 |  | 1567.05 | 94 | 1473.027 | 0.888 | 1308.048 | 1539.05 | 1539.05 | 1539.1~1539.1 |  | 14
[7 empty] | 30 | 40 | N6 | 12 |  | 1575.6506 | 366 | 5766.8811 | 0.888 | 5120.9904 | 1547.6506 | 1547.6506 | 1547.7~1547.7 |  | 14
|  |  |  | 工程量 |  |  | 结构宽度 |  | N7 | 8 |  | 43 | 5504.25 | 2366.8275 | 0.395 | 934.8969 | 32 | -
|  |  |  | c40 | HPB300 | HRB400 | 2256.045 |  | N8 | 8 |  | 33 | 1342 | 442.86 | 0.395 | 174.9297 | 22 | -
|  |  |  | 164.7 | 1109.8 | 21861.6 | 保护层 | 4 | 合计 | C40混凝土:164.7m HPB300:1109.8kg HRB400:21861.6kg | [6 empty] | 指标 | 139.5
|  |  |  | 钢筋参数 |  |  | 节段编号 | 0 | 编号 | 规格 | 大样(cm) | 单根长(cm) | 根数 | 总长度(m) | 每米重(kg) | 总重量(kg) | 改大样（cm） |  |  |  | 弯钩
[7 empty] | 净高 |  | N1 | 14 |  | 192 | 0 | 0 | 1.208 | 0 | 160 | 160 | 52 |  | 16
|  |  |  | n | n1' | n1 | 0 | 0 | N2 | 12 |  | 60 | 0 | 0 | 0.888 | 0 | 32 | 32 | 32~32 |  | 14
|  |  |  | 3 | 35 | -1 | 节段宽 |  | N3 | 14 |  | 84 | 0 | 0 | 1.208 | 0 | 52 | - |  |  | 16
|  |  |  | m1 | m2 | m | 0 | 0 | N4 | 14 |  | 139.9655 | 0 | 0 | 1.208 | 0 | 107.9655 | - |  |  | 16
|  |  |  | -1 | -1 | 34 | 边墙厚 | 底板厚 | N5 | 12 |  | 20 | 66 | 13.2 | 0.888 | 11.7216 | -8 | -8 | -8~-8 |  | 14
[7 empty] | 30 | 40 | N6 | 12 |  | 28 | 78 | 21.84 | 0.888 | 19.3939 | 0 | 0 | 0~0 |  | 14
|  |  |  | 工程量 |  |  | 结构宽度 |  | N7 | 8 |  | 43 | 0 | 0 | 0.395 | 0 | 32 | -
|  |  |  | c40 | HPB300 | HRB400 | 60 |  | N8 | 8 |  | 33 | 0 | 0 | 0.395 | 0 | 22 | -
|  |  |  | 0 | 0 | 0 | 保护层 | 4 | 合计 | C40混凝土:0m HPB300:0kg HRB400:31.1kg | [6 empty] | 指标 | #DIV/0!
|  |  |  | 钢筋参数 |  |  | 节段编号 | 0 | 编号 | 规格 | 大样(cm) | 单根长(cm) | 根数 | 总长度(m) | 每米重(kg) | 总重量(kg) | 改大样（cm） |  |  |  | 弯钩
[7 empty] | 净高 |  | N1 | 14 |  | 192 | 0 | 0 | 1.208 | 0 | 160 | 160 | 52 |  | 16
|  |  |  | n | n1' | n1 | 0 | 0 | N2 | 12 |  | 60 | 0 | 0 | 0.888 | 0 | 32 | 32 | 32~32 |  | 14
|  |  |  | 3 | 35 | -1 | 节段宽 |  | N3 | 14 |  | 84 | 0 | 0 | 1.208 | 0 | 52 | - |  |  | 16
|  |  |  | m1 | m2 | m | 0 | 0 | N4 | 14 |  | 139.9655 | 0 | 0 | 1.208 | 0 | 107.9655 | - |  |  | 16
|  |  |  | -1 | -1 | 34 | 边墙厚 | 底板厚 | N5 | 12 |  | 20 | 66 | 13.2 | 0.888 | 11.7216 | -8 | -8 | -8~-8 |  | 14
[7 empty] | 30 | 40 | N6 | 12 |  | 28 | 78 | 21.84 | 0.888 | 19.3939 | 0 | 0 | 0~0 |  | 14
|  |  |  | 工程量 |  |  | 结构宽度 |  | N7 | 8 |  | 43 | 0 | 0 | 0.395 | 0 | 32 | -
|  |  |  | c40 | HPB300 | HRB400 | 60 |  | N8 | 8 |  | 33 | 0 | 0 | 0.395 | 0 | 22 | -
|  |  |  | 0 | 0 | 0 | 保护层 | 4 | 合计 | C40混凝土:0m HPB300:0kg HRB400:31.1kg | [6 empty] | 指标 | #DIV/0!
|  |  |  | 钢筋参数 |  |  | 节段编号 | 0 | 编号 | 规格 | 大样(cm) | 单根长(cm) | 根数 | 总长度(m) | 每米重(kg) | 总重量(kg) | 改大样（cm） |  |  |  | 弯钩
[7 empty] | 净高 |  | N1 | 14 |  | 192 | 0 | 0 | 1.208 | 0 | 160 | 160 | 52 |  | 16
|  |  |  | n | n1' | n1 | 0 | 0 | N2 | 12 |  | 60 | 0 | 0 | 0.888 | 0 | 32 | 32 | 32~32 |  | 14
|  |  |  | 3 | 35 | -1 | 节段宽 |  | N3 | 14 |  | 84 | 0 | 0 | 1.208 | 0 | 52 | - |  |  | 16
|  |  |  | m1 | m2 | m | 0 | 0 | N4 | 14 |  | 139.9655 | 0 | 0 | 1.208 | 0 | 107.9655 | - |  |  | 16
|  |  |  | -1 | -1 | 34 | 边墙厚 | 底板厚 | N5 | 12 |  | 20 | 66 | 13.2 | 0.888 | 11.7216 | -8 | -8 | -8~-8 |  | 14
[7 empty] | 30 | 40 | N6 | 12 |  | 28 | 78 | 21.84 | 0.888 | 19.3939 | 0 | 0 | 0~0 |  | 14
|  |  |  | 工程量 |  |  | 结构宽度 |  | N7 | 8 |  | 43 | 0 | 0 | 0.395 | 0 | 32 | -
|  |  |  | c40 | HPB300 | HRB400 | 60 |  | N8 | 8 |  | 33 | 0 | 0 | 0.395 | 0 | 22 | -
|  |  |  | 0 | 0 | 0 | 保护层 | 4 | 合计 | C40混凝土:0m HPB300:0kg HRB400:31.1kg | [6 empty] | 指标 | #DIV/0!
|  |  |  | 钢筋参数 |  |  | 节段编号 | 0 | 编号 | 规格 | 大样(cm) | 单根长(cm) | 根数 | 总长度(m) | 每米重(kg) | 总重量(kg) | 改大样（cm） |  |  |  | 弯钩
[7 empty] | 净高 |  | N1 | 22 |  | 210 | 0 | 0 | 2.984 | 0 | 160 | 160 | 52 |  | 25
|  |  |  | n | n1' | n1 | 0 | 0 | N2 | 12 |  | 60 | 0 | 0 | 0.888 | 0 | 32 | 32 | 32~32 |  | 14
|  |  |  | 3 | 35 | -1 | 节段宽 |  | N3 | 14 |  | 84 | 0 | 0 | 1.208 | 0 | 52 | - |  |  | 16
|  |  |  | m1 | m2 | m | 0 | 0 | N4 | 14 |  | 139.9655 | 0 | 0 | 1.208 | 0 | 107.9655 | - |  |  | 16
|  |  |  | -1 | -1 | 34 | 边墙厚 | 底板厚 | N5 | 12 |  | 20 | 66 | 13.2 | 0.888 | 11.7216 | -8 | -8 | -8~-8 |  | 14
[7 empty] | 30 | 40 | N6 | 12 |  | 28 | 78 | 21.84 | 0.888 | 19.3939 | 0 | 0 | 0~0 |  | 14
|  |  |  | 工程量 |  |  | 结构宽度 |  | N7 | 8 |  | 43 | 0 | 0 | 0.395 | 0 | 32 | -
|  |  |  | c40 | HPB300 | HRB400 | 60 |  | N8 | 8 |  | 33 | 0 | 0 | 0.395 | 0 | 22 | -
|  |  |  | 0 | 0 | 0 | 保护层 | 4 | 合计 | C40混凝土:0m HPB300:0kg HRB400:31.1kg | [6 empty] | 指标 | #DIV/0!
|  |  |  | 钢筋参数 |  |  | 节段编号 | 0 | 编号 | 规格 | 大样(cm) | 单根长(cm) | 根数 | 总长度(m) | 每米重(kg) | 总重量(kg) | 改大样（cm） |  |  |  | 弯钩
[7 empty] | 净高 |  | N1 | 25 |  | 216 | 0 | 0 | 3.853 | 0 | 160 | 160 | 52 |  | 28
|  |  |  | n | n1' | n1 | 0 | 0 | N2 | 12 |  | 60 | 0 | 0 | 0.888 | 0 | 32 | 32 | 32~32 |  | 14
|  |  |  | 3 | 35 | -1 | 节段宽 |  | N3 | 14 |  | 84 | 0 | 0 | 1.208 | 0 | 52 | - |  |  | 16
|  |  |  | m1 | m2 | m | 0 | 0 | N4 | 14 |  | 139.9655 | 0 | 0 | 1.208 | 0 | 107.9655 | - |  |  | 16
|  |  |  | -1 | -1 | 34 | 边墙厚 | 底板厚 | N5 | 12 |  | 20 | 66 | 13.2 | 0.888 | 11.7216 | -8 | -8 | -8~-8 |  | 14
[7 empty] | 30 | 40 | N6 | 12 |  | 28 | 78 | 21.84 | 0.888 | 19.3939 | 0 | 0 | 0~0 |  | 14
|  |  |  | 工程量 |  |  | 结构宽度 |  | N7 | 8 |  | 43 | 0 | 0 | 0.395 | 0 | 32 | -
|  |  |  | c40 | HPB300 | HRB400 | 60 |  | N8 | 8 |  | 33 | 0 | 0 | 0.395 | 0 | 22 | -
|  |  |  | 0 | 0 | 0 | 保护层 | 4 | 合计 | C40混凝土:0m HPB300:0kg HRB400:31.1kg | [6 empty] | 指标 | #DIV/0!
|  |  |  | 钢筋参数 |  |  | 节段编号 | 0 | 编号 | 规格 | 大样(cm) | 单根长(cm) | 根数 | 总长度(m) | 每米重(kg) | 总重量(kg) | 改大样（cm） |  |  |  | 弯钩
[7 empty] | 净高 |  | N1 | 20 |  | 204 | 0 | 0 | 2.466 | 0 | 160 | 160 | 52 |  | 22
|  |  |  | n | n1' | n1 | 0 | 0 | N2 | 12 |  | 60 | 0 | 0 | 0.888 | 0 | 32 | 32 | 32~32 |  | 14
|  |  |  | 3 | 35 | -1 | 节段宽 |  | N3 | 14 |  | 84 | 0 | 0 | 1.208 | 0 | 52 | - |  |  | 16
|  |  |  | m1 | m2 | m | 0 | 0 | N4 | 14 |  | 139.9655 | 0 | 0 | 1.208 | 0 | 107.9655 | - |  |  | 16
|  |  |  | -1 | -1 | 34 | 边墙厚 | 底板厚 | N5 | 12 |  | 20 | 66 | 13.2 | 0.888 | 11.7216 | -8 | -8 | -8~-8 |  | 14
[7 empty] | 30 | 40 | N6 | 12 |  | 28 | 78 | 21.84 | 0.888 | 19.3939 | 0 | 0 | 0~0 |  | 14
|  |  |  | 工程量 |  |  | 结构宽度 |  | N7 | 8 |  | 43 | 0 | 0 | 0.395 | 0 | 32 | -
|  |  |  | c40 | HPB300 | HRB400 | 60 |  | N8 | 8 |  | 33 | 0 | 0 | 0.395 | 0 | 22 | -
|  |  |  | 0 | 0 | 0 | 保护层 | 4 | 合计 | C40混凝土:0m HPB300:0kg HRB400:31.1kg | [6 empty] | 指标 | #DIV/0!
|  |  |  | 钢筋参数 |  |  | 节段编号 | 0 | 编号 | 规格 | 大样(cm) | 单根长(cm) | 根数 | 总长度(m) | 每米重(kg) | 总重量(kg) | 改大样（cm） |  |  |  | 弯钩
[7 empty] | 净高 |  | N1 | 22 |  | 210 | 0 | 0 | 2.984 | 0 | 160 | 160 | 52 |  | 25
|  |  |  | n | n1' | n1 | 0 | 0 | N2 | 12 |  | 60 | 0 | 0 | 0.888 | 0 | 32 | 32 | 32~32 |  | 14
|  |  |  | 3 | 35 | -1 | 节段宽 |  | N3 | 14 |  | 84 | 0 | 0 | 1.208 | 0 | 52 | - |  |  | 16
|  |  |  | m1 | m2 | m | 0 | 0 | N4 | 14 |  | 139.9655 | 0 | 0 | 1.208 | 0 | 107.9655 | - |  |  | 16
|  |  |  | -1 | -1 | 34 | 边墙厚 | 底板厚 | N5 | 12 |  | 20 | 66 | 13.2 | 0.888 | 11.7216 | -8 | -8 | -8~-8 |  | 14
[7 empty] | 30 | 40 | N6 | 12 |  | 28 | 78 | 21.84 | 0.888 | 19.3939 | 0 | 0 | 0~0 |  | 14
|  |  |  | 工程量 |  |  | 结构宽度 |  | N7 | 8 |  | 43 | 0 | 0 | 0.395 | 0 | 32 | -
|  |  |  | c40 | HPB300 | HRB400 | 60 |  | N8 | 8 |  | 33 | 0 | 0 | 0.395 | 0 | 22 | -
|  |  |  | 0 | 0 | 0 | 保护层 | 4 | 合计 | C40混凝土:0m HPB300:0kg HRB400:31.1kg | [6 empty] | 指标 | #DIV/0!
|  |  |  | 钢筋参数 |  |  | 节段编号 | 0 | 编号 | 规格 | 大样(cm) | 单根长(cm) | 根数 | 总长度(m) | 每米重(kg) | 总重量(kg) | 改大样（cm） |  |  |  | 弯钩
[7 empty] | 净高 |  | N1 | 25 |  | 216 | 0 | 0 | 3.853 | 0 | 160 | 160 | 52 |  | 28
|  |  |  | n | n1' | n1 | 0 | 0 | N2 | 12 |  | 60 | 0 | 0 | 0.888 | 0 | 32 | 32 | 32~32 |  | 14
|  |  |  | 3 | 35 | -1 | 节段宽 |  | N3 | 14 |  | 84 | 0 | 0 | 1.208 | 0 | 52 | - |  |  | 16
|  |  |  | m1 | m2 | m | 0 | 0 | N4 | 14 |  | 139.9655 | 0 | 0 | 1.208 | 0 | 107.9655 | - |  |  | 16
|  |  |  | -1 | -1 | 34 | 边墙厚 | 底板厚 | N5 | 12 |  | 20 | 66 | 13.2 | 0.888 | 11.7216 | -8 | -8 | -8~-8 |  | 14
[7 empty] | 30 | 40 | N6 | 12 |  | 28 | 78 | 21.84 | 0.888 | 19.3939 | 0 | 0 | 0~0 |  | 14
|  |  |  | 工程量 |  |  | 结构宽度 |  | N7 | 8 |  | 43 | 0 | 0 | 0.395 | 0 | 32 | -
|  |  |  | c40 | HPB300 | HRB400 | 60 |  | N8 | 8 |  | 33 | 0 | 0 | 0.395 | 0 | 22 | -
|  |  |  | 0 | 0 | 0 | 保护层 | 4 | 合计 | C40混凝土:0m HPB300:0kg HRB400:31.1kg | [6 empty] | 指标 | #DIV/0!
|  |  |  | 钢筋参数 |  |  | 节段编号 | 0 | 编号 | 规格 | 大样(cm) | 单根长(cm) | 根数 | 总长度(m) | 每米重(kg) | 总重量(kg) | 改大样（cm） |  |  |  | 弯钩
[7 empty] | 净高 |  | N1 | 22 |  | 210 | 0 | 0 | 2.984 | 0 | 160 | 160 | 52 |  | 25
|  |  |  | n | n1' | n1 | 0 | 0 | N2 | 12 |  | 60 | 0 | 0 | 0.888 | 0 | 32 | 32 | 32~32 |  | 14
|  |  |  | 3 | 35 | -1 | 节段宽 |  | N3 | 14 |  | 84 | 0 | 0 | 1.208 | 0 | 52 | - |  |  | 16
|  |  |  | m1 | m2 | m | 0 | 0 | N4 | 14 |  | 139.9655 | 0 | 0 | 1.208 | 0 | 107.9655 | - |  |  | 16
|  |  |  | -1 | -1 | 34 | 边墙厚 | 底板厚 | N5 | 12 |  | 20 | 66 | 13.2 | 0.888 | 11.7216 | -8 | -8 | -8~-8 |  | 14
[7 empty] | 30 | 40 | N6 | 12 |  | 28 | 78 | 21.84 | 0.888 | 19.3939 | 0 | 0 | 0~0 |  | 14
|  |  |  | 工程量 |  |  | 结构宽度 |  | N7 | 8 |  | 43 | 0 | 0 | 0.395 | 0 | 32 | -
|  |  |  | c40 | HPB300 | HRB400 | 60 |  | N8 | 8 |  | 33 | 0 | 0 | 0.395 | 0 | 22 | -
|  |  |  | 0 | 0 | 0 | 保护层 | 4 | 合计 | C40混凝土:0m HPB300:0kg HRB400:31.1kg | [6 empty] | 指标 | #DIV/0!
|  |  |  | 钢筋参数 |  |  | 节段编号 | 0 | 编号 | 规格 | 大样(cm) | 单根长(cm) | 根数 | 总长度(m) | 每米重(kg) | 总重量(kg) | 改大样（cm） |  |  |  | 弯钩
[7 empty] | 净高 |  | N1 | 25 |  | 216 | 0 | 0 | 3.853 | 0 | 160 | 160 | 52 |  | 28
|  |  |  | n | n1' | n1 | 0 | 0 | N2 | 12 |  | 60 | 0 | 0 | 0.888 | 0 | 32 | 32 | 32~32 |  | 14
|  |  |  | 3 | 35 | -1 | 节段宽 |  | N3 | 14 |  | 84 | 0 | 0 | 1.208 | 0 | 52 | - |  |  | 16
|  |  |  | m1 | m2 | m | 0 | 0 | N4 | 14 |  | 139.9655 | 0 | 0 | 1.208 | 0 | 107.9655 | - |  |  | 16
|  |  |  | -1 | -1 | 34 | 边墙厚 | 底板厚 | N5 | 12 |  | 20 | 66 | 13.2 | 0.888 | 11.7216 | -8 | -8 | -8~-8 |  | 14
[7 empty] | 30 | 40 | N6 | 12 |  | 28 | 78 | 21.84 | 0.888 | 19.3939 | 0 | 0 | 0~0 |  | 14
|  |  |  | 工程量 |  |  | 结构宽度 |  | N7 | 8 |  | 43 | 0 | 0 | 0.395 | 0 | 32 | -
|  |  |  | c40 | HPB300 | HRB400 | 60 |  | N8 | 8 |  | 33 | 0 | 0 | 0.395 | 0 | 22 | -
|  |  |  | 0 | 0 | 0 | 保护层 | 4 | 合计 | C40混凝土:0m HPB300:0kg HRB400:31.1kg | [6 empty] | 指标 | #DIV/0!
|  |  |  | 钢筋参数 |  |  | 节段编号 | 0 | 编号 | 规格 | 大样(cm) | 单根长(cm) | 根数 | 总长度(m) | 每米重(kg) | 总重量(kg) | 改大样（cm） |  |  |  | 弯钩
[7 empty] | 净高 |  | N1 | 20 |  | 204 | 0 | 0 | 2.466 | 0 | 160 | 160 | 52 |  | 22
|  |  |  | n | n1' | n1 | 0 | 0 | N2 | 12 |  | 60 | 0 | 0 | 0.888 | 0 | 32 | 32 | 32~32 |  | 14
|  |  |  | 3 | 35 | -1 | 节段宽 |  | N3 | 14 |  | 84 | 0 | 0 | 1.208 | 0 | 52 | - |  |  | 16
|  |  |  | m1 | m2 | m | 0 | 0 | N4 | 14 |  | 139.9655 | 0 | 0 | 1.208 | 0 | 107.9655 | - |  |  | 16
|  |  |  | -1 | -1 | 34 | 边墙厚 | 底板厚 | N5 | 12 |  | 20 | 66 | 13.2 | 0.888 | 11.7216 | -8 | -8 | -8~-8 |  | 14
[7 empty] | 30 | 40 | N6 | 12 |  | 28 | 78 | 21.84 | 0.888 | 19.3939 | 0 | 0 | 0~0 |  | 14
|  |  |  | 工程量 |  |  | 结构宽度 |  | N7 | 8 |  | 43 | 0 | 0 | 0.395 | 0 | 32 | -
|  |  |  | c40 | HPB300 | HRB400 | 60 |  | N8 | 8 |  | 33 | 0 | 0 | 0.395 | 0 | 22 | -
|  |  |  | 0 | 0 | 0 | 保护层 | 4 | 合计 | C40混凝土:0m HPB300:0kg HRB400:31.1kg | [6 empty] | 指标 | #DIV/0!
|  |  |  | 钢筋参数 |  |  | 节段编号 | 0 | 编号 | 规格 | 大样(cm) | 单根长(cm) | 根数 | 总长度(m) | 每米重(kg) | 总重量(kg) | 改大样（cm） |  |  |  | 弯钩
[7 empty] | 净高 |  | N1 | 22 |  | 210 | 0 | 0 | 2.984 | 0 | 160 | 160 | 52 |  | 25
|  |  |  | n | n1' | n1 | 0 | 0 | N2 | 12 |  | 60 | 0 | 0 | 0.888 | 0 | 32 | 32 | 32~32 |  | 14
|  |  |  | 3 | 35 | -1 | 节段宽 |  | N3 | 14 |  | 84 | 0 | 0 | 1.208 | 0 | 52 | - |  |  | 16
|  |  |  | m1 | m2 | m | 0 | 0 | N4 | 14 |  | 139.9655 | 0 | 0 | 1.208 | 0 | 107.9655 | - |  |  | 16
|  |  |  | -1 | -1 | 34 | 边墙厚 | 底板厚 | N5 | 12 |  | 20 | 66 | 13.2 | 0.888 | 11.7216 | -8 | -8 | -8~-8 |  | 14
[7 empty] | 30 | 40 | N6 | 12 |  | 28 | 78 | 21.84 | 0.888 | 19.3939 | 0 | 0 | 0~0 |  | 14
|  |  |  | 工程量 |  |  | 结构宽度 |  | N7 | 8 |  | 43 | 0 | 0 | 0.395 | 0 | 32 | -
|  |  |  | c40 | HPB300 | HRB400 | 60 |  | N8 | 8 |  | 33 | 0 | 0 | 0.395 | 0 | 22 | -
|  |  |  | 0 | 0 | 0 | 保护层 | 4 | 合计 | C40混凝土:0m HPB300:0kg HRB400:31.1kg | [6 empty] | 指标 | #DIV/0!
U型槽工程量
[7 empty] | 节段 | c40 | HPB300 | HRB400 | 指标
[6 empty] | 1 | YU1 | 206.2 | 1395.5 | 23770.6 | 122.047 | 84 | 126.2752
[6 empty] | 2 | YU2 | 211.8 | 1437 | 26095 | 130 | 96
[6 empty] | 3 | YU3 | 278.6 | 1870.1 | 29520.2 | 112.7 | 108
[6 empty] | 4 | YU4 | 288.2 | 1937.7 | 35534.2 | 130 | 120
[6 empty] | 5 | YU5 | 363 | 2423.9 | 41963.2 | 122.3 | 132
[6 empty] | 6 | YU6 | 445.6 | 2956.6 | 43856.4 | 87.7 | 144
[6 empty] | 7 | YU7 | 371.2 | 2463.7 | 50637.3 | 106.7 | 156
[6 empty] | 8 | YU8 | 541 | 3552.6 | 64130.4 | 117 | 168
[6 empty] | 9 | YU9 | 564 | 3706.7 | 80208.4 | 136.4 | 180
[6 empty] | 10 | YU10 | 578.5 | 3746 | 83523.2 | 135.8 | 192
[6 empty] | 11 | YU11 | 646.7 | 4211.9 | 82525.9 | 83 | 204 |  | C35混凝土:662.4m HPB300:4314.8kg HRB400:102355.3kg
[6 empty] | 12 | YU12 | 547.2 | 3585.6 | 65369.4 | 126.0143 | 216
[6 empty] | 13 | YU13 | 456.8 | 3011 | 54669 | 126.2697 | 228
[6 empty] | 14 | YU14 | 442.6 | 2912 | 48820.8 | 116.8839 | 240 |  | C35混凝土:458.7m HPB300:3015.8kg HRB400:57699.3kg
[6 empty] | 15 | YU15 | 429.3 | 2832.9 | 42534.2 | 105.6769 | 252
[6 empty] | 16 | YU16 | 352.6 | 2334.3 | 36541.5 | 110.2547 | 264
[6 empty] | 17 | YU17 | 343.7 | 2287.7 | 35361.1 | 109.5397 | 276
[6 empty] | 18 | YU18 | 276 | 1841.8 | 31496.9 | 120.7924 | 288
[6 empty] | 19 | YU19 | 164.7 | 1109.8 | 21861.6 | 139.4742 | 300
[6 empty] | 20 | 东U10 | 0 | 0 | 0 | #DIV/0! | 312
[6 empty] | 21 | 西U10-1 | 0 | 0 | 0 | #DIV/0! | 324
[6 empty] | 22 | 西U9-1 | 0 | 0 | 0 | #DIV/0! | 336
[6 empty] | 23 | 西U6-1 | 0 | 0 | 0 | #DIV/0! | 348
[6 empty] | 24 | 西U5-1 | 0 | 0 | 0 | #DIV/0! | 360
[6 empty] | 25 | 西U4-1 | 0 | 0 | 0 | #DIV/0! | 372
[6 empty] | 26 | 西U3-1 | 0 | 0 | 0 | #DIV/0! | 384
[6 empty] | 27 | 西U2-1 | 0 | 0 | 0 | #DIV/0! | 396
[6 empty] | 28 | 西U6-2 | 0 | 0 | 0 | #DIV/0! | 408
[6 empty] | 29 | 西U5-2 | 0 | 0 | 0 | #DIV/0! | 420
[6 empty] | 30 | 西U4-2 | 0 | 0 | 0 | #DIV/0! | 432
[7 empty] | 西U3-2 | 0 | 0 | 0 | #DIV/0! | 444
[7 empty] | 0 |  |  |  |  | 456
[7 empty] | 合计 | 7507.7 | 49616.8 | 898419.3 | 117.8186
[7 empty] | ZU1-1 | 128.2 | 865.6 | 12497
[7 empty] | ZU2-1 | 133.8 | 907 | 14243.3
[7 empty] | ZU3-1 | 181.1 | 1216.9 | 16937.2
[7 empty] | ZU4-1 | 190.7 | 1284.5 | 21449
[7 empty] | ZU5-1 | 246 | 1647.5 | 26482.1
[8 empty] | c40 | HPB300 | HRB400
[8 empty] | 8387.5 | 55538.3 | 990027.9
[8 empty] | 573.2 | 3772.2 | 80933.4
[8 empty] | 581.6 | 3772.2 | 83752.7
[8 empty] | 417.2 | 2749.3 | 65371.7
[8 empty] | 425.6 | 2749.3 | 68192.4
[8 empty] | 200.3 | 1339.4 | 25848.1
[8 empty] | 206.3 | 1339.4 | 26407.1
[8 empty] | 2404.2 | 15721.8 | 350505.4

## 机非分隔带
U型槽 编号 | L (cm) | Hmin (cm) | Hmax (cm) | B (cm) | T (cm) | n | e1 (cm) | n1 | d1 (cm) | n2 | d2 (cm) | a (cm) | m | b (cm) | e2 (cm) | C40混凝土
YU1 | 2000 | 180 | 195.486 | 60 | 40 | 159 | 6.25 | 14 | 11.3939 | 14 | 12.5 | 12.486 | 13 | 3.3846 | 8 | 22.5292 | 净保护层 | 4 | YES
YU2 | 2000 | 195.5 | 204.961 | 60 | 40 | 159 | 6.25 | 15 | 11.8693 | 15 | 12.5 | 9.461 | 13 | 3.3846 | 8 | 24.0277 |  |  | YES
YU3 | 2000 | 204.975 | 214.436 | 60 | 50 | 159 | 6.25 | 16 | 11.9087 | 16 | 12.5 | 6.436 | 13 | 3.3846 | 8 | 25.1647 |  |  | YES
YU4 | 2000 | 214.45 | 223.911 | 60 | 50 | 159 | 6.25 | 17 | 11.9435 | 17 | 12.5 | 3.411 | 13 | 3.3846 | 8 | 26.3017 |  |  | YES
YU5 | 2000 | 223.926 | 233.387 | 60 | 60 | 159 | 6.25 | 18 | 11.9744 | 18 | 12.5 | 0.387 | 13 | 3.3846 | 8 | 27.4388 |  |  | YES
YU6 | 2000 | 233.428 | 261.196 | 60 | 70 | 159 | 6.25 | 20 | 11.1116 | 20 | 12.5 | 3.196 | 13 | 3.3846 | 8 | 29.6774 |  |  | YES
YU7 | 2000 | 261.238 | 289.005 | 60 | 70 | 159 | 6.25 | 22 | 11.2379 | 22 | 12.5 | 6.005 | 13 | 3.3846 | 8 | 33.0146 |  |  | YES
YU8 | 2000 | 289.02 | 299.039 | 79.15 | 80 | 159 | 6.25 | 23 | 12.0644 | 23 | 12.5 | 3.539 | 13 | 4.8577 | 8 | 46.5449 |  |  | YES
YU9 | 2000 | 299.054 | 319.029 | 117.55 | 80 | 159 | 6.25 | 24 | 11.6677 | 24 | 12.5 | 11.029 | 13 | 7.8115 | 8 | 72.6557 |  |  | YES
YU10 | 2000 | 298.969 | 318.984 | 155.85 | 80 | 159 | 6.25 | 24 | 11.666 | 24 | 12.5 | 10.984 | 13 | 10.7577 | 8 | 96.308 |  |  | YES
YU11 | 2000 | 309.149 | 362.58 | 87.505 | 90 | 159 | 6.25 | 28 | 10.5917 | 28 | 12.5 | 4.58 | 13 | 5.5004 | 8 | 58.7796 |  |  | YES
YU12 | 2000 | 273.963 | 309.082 | 65.25 | 80 | 159 | 6.25 | 24 | 11.0367 | 24 | 12.5 | 1.082 | 13 | 3.7885 | 8 | 38.0437 |  |  | YES
YU13 | 2000 | 257.327 | 273.925 | 60 | 70 | 159 | 6.25 | 21 | 11.7096 | 21 | 12.5 | 3.425 | 13 | 3.3846 | 8 | 31.8751 |  |  | YES
YU14 | 2000 | 251.575 | 257.308 | 60 | 70 | 159 | 6.25 | 19 | 12.1983 | 19 | 12.5 | 11.808 | 13 | 3.3846 | 8 | 30.533 |  |  | YES
YU15 | 2000 | 245.834 | 251.566 | 60.97 | 70 | 159 | 6.25 | 19 | 12.1983 | 19 | 12.5 | 6.066 | 13 | 3.4592 | 8 | 30.3265 |  |  | YES
YU16 | 2000 | 240.092 | 245.825 | 68.565 | 60 | 159 | 6.25 | 19 | 12.1983 | 19 | 12.5 | 0.325 | 13 | 4.0435 | 8 | 33.3169 |  |  | YES
YU17 | 2000 | 234.351 | 240.084 | 88.06 | 60 | 159 | 6.25 | 18 | 12.1815 | 18 | 12.5 | 7.084 | 13 | 5.5431 | 8 | 41.7787 |  |  | YES
YU18 | 2000 | 228.61 | 234.342 | 118.36 | 50 | 159 | 6.25 | 18 | 12.1816 | 18 | 12.5 | 1.342 | 13 | 7.8738 | 8 | 54.795 |  |  | YES
YU19 | 1547.05 | 220 | 228.601 | 146.045 | 40 | 123 | 4.78 | 17 | 11.9941 | 17 | 12.5 | 8.101 | 13 | 10.0035 | 8 | 50.6782 |  |  | YES
2019.2.19
YU1 | 2000 | 180 | 195.486 | 60 | 40 | 159 | 6.25 | 14 | 11.3939 | 14 | 12.5 | 12.486 | 13 | 3.3846 | 8 | 22.5292
YU1 | 编号 | 规格 | 大样 |  |  | 单根长 | 根数 | 总长 | 每米重 | 总重
|  |  | a | b | c
| N1 | 20 | 52 | 219.75 | 21.9 | 535.3 | 160 | 856.48 | 2.466 | 2112.0797 | 212 | 227.5 | 212~227.5
| N2 | 16 |  | 1992.1 | 18 | 2028.1 | 44 | 892.364 | 1.578 | 1408.1504
| N3 | 16 |  | 150.4 | 18 | 186.4 | 160 | 298.24 | 1.578 | 470.6227
| N4 | 8 |  | 52 | 11 | 63 | 560 | 352.8 | 0.395 | 139.356
合计： | HPB300钢筋： |  | 139.356 |  | HRB400钢筋： |  | 3990.8528 | c40混凝土： |  | 22.5292 | 183.3272
YU2 | 2000 | 195.5 | 204.961 | 60 | 40 | 159 | 6.25 | 15 | 11.8693 | 15 | 12.5 | 9.461 | 13 | 3.3846 | 8 | 24.0277
YU2 | 编号 | 规格 | 大样 |  |  | 单根长 | 根数 | 总长 | 每米重 | 总重
|  |  | a | b | c
| N1 | 20 | 52 | 232.25 | 21.9 | 560.3 | 160 | 896.48 | 2.466 | 2210.7197 | 227.5 | 237 | 227.5~237
| N2 | 16 |  | 1992 | 18 | 2028 | 46 | 932.88 | 1.578 | 1472.0846
| N3 | 16 |  | 150.4 | 18 | 186.4 | 160 | 298.24 | 1.578 | 470.6227
| N4 | 8 |  | 52 | 11 | 63 | 600 | 378 | 0.395 | 149.31
合计： | HPB300钢筋： |  | 149.31 |  | HRB400钢筋： |  | 4153.427 | c40混凝土： |  | 24.0277 | 179.0743
YU3 | 2000 | 204.975 | 214.436 | 60 | 50 | 159 | 6.25 | 16 | 11.9087 | 16 | 12.5 | 6.436 | 13 | 3.3846 | 8 | 25.1647
YU3 | 编号 | 规格 | 大样 |  |  | 单根长 | 根数 | 总长 | 每米重 | 总重
|  |  | a | b | c
| N1 | 20 | 52 | 251.7 | 21.9 | 599.2 | 160 | 958.72 | 2.466 | 2364.2035 | 247 | 256.4 | 247~256.4
| N2 | 16 |  | 1992 | 18 | 2028 | 48 | 973.44 | 1.578 | 1536.0883
| N3 | 16 |  | 164.5 | 18 | 200.5 | 160 | 320.8 | 1.578 | 506.2224
| N4 | 8 |  | 52 | 11 | 63 | 640 | 403.2 | 0.395 | 159.264
合计： | HPB300钢筋： |  | 159.264 |  | HRB400钢筋： |  | 4406.5142 | c40混凝土： |  | 25.1647 | 181.4361
YU4 | 2000 | 214.45 | 223.911 | 60 | 50 | 159 | 6.25 | 17 | 11.9435 | 17 | 12.5 | 3.411 | 13 | 3.3846 | 8 | 26.3017
YU4 | 编号 | 规格 | 大样 |  |  | 单根长 | 根数 | 总长 | 每米重 | 总重
|  |  | a | b | c
| N1 | 20 | 52 | 261.2 | 21.9 | 618.2 | 160 | 989.12 | 2.466 | 2439.1699 | 256.5 | 265.9 | 256.5~265.9
| N2 | 16 |  | 1992 | 18 | 2028 | 50 | 1014 | 1.578 | 1600.092
| N3 | 16 |  | 164.5 | 18 | 200.5 | 160 | 320.8 | 1.578 | 506.2224
| N4 | 8 |  | 52 | 11 | 63 | 680 | 428.4 | 0.395 | 169.218
合计： | HPB300钢筋： |  | 169.218 |  | HRB400钢筋： |  | 4545.4843 | c40混凝土： |  | 26.3017 | 179.2549
YU5 | 2000 | 223.926 | 233.387 | 60 | 60 | 159 | 6.25 | 18 | 11.9744 | 18 | 12.5 | 0.387 | 13 | 3.3846 | 8 | 27.4388
YU5 | 编号 | 规格 | 大样 |  |  | 单根长 | 根数 | 总长 | 每米重 | 总重
|  |  | a | b | c
| N1 | 20 | 52 | 280.65 | 21.9 | 657.1 | 160 | 1051.36 | 2.466 | 2592.6538 | 275.9 | 285.4 | 275.9~285.4
| N2 | 16 |  | 1992 | 18 | 2028 | 52 | 1054.56 | 1.578 | 1664.0957
| N3 | 16 |  | 178.7 | 18 | 214.7 | 160 | 343.52 | 1.578 | 542.0746
| N4 | 8 |  | 52 | 11 | 63 | 720 | 453.6 | 0.395 | 179.172
合计： | HPB300钢筋： |  | 179.172 |  | HRB400钢筋： |  | 4798.824 | c40混凝土： |  | 27.4388 | 181.4219
YU6 | 2000 | 233.428 | 261.196 | 60 | 70 | 159 | 6.25 | 20 | 11.1116 | 20 | 12.5 | 3.196 | 13 | 3.3846 | 8 | 29.6774
YU6 | 编号 | 规格 | 大样 |  |  | 单根长 | 根数 | 总长 | 每米重 | 总重
|  |  | a | b | c
| N1 | 20 | 52 | 309.3 | 21.9 | 714.4 | 160 | 1143.04 | 2.466 | 2818.7366 | 295.4 | 323.2 | 295.4~323.2
| N2 | 16 |  | 1992.2 | 18 | 2028.2 | 56 | 1135.792 | 1.578 | 1792.2798
| N3 | 16 |  | 192.8 | 18 | 228.8 | 160 | 366.08 | 1.578 | 577.6742
| N4 | 8 |  | 52 | 11 | 63 | 800 | 504 | 0.395 | 199.08
合计： | HPB300钢筋： |  | 199.08 |  | HRB400钢筋： |  | 5188.6907 | c40混凝土： |  | 29.6774 | 181.5443
YU7 | 2000 | 261.238 | 289.005 | 60 | 70 | 159 | 6.25 | 22 | 11.2379 | 22 | 12.5 | 6.005 | 13 | 3.3846 | 8 | 33.0146
YU7 | 编号 | 规格 | 大样 |  |  | 单根长 | 根数 | 总长 | 每米重 | 总重
|  |  | a | b | c
| N1 | 20 | 52 | 337.1 | 21.9 | 770 | 160 | 1232 | 2.466 | 3038.112 | 323.2 | 351 | 323.2~351
| N2 | 16 |  | 1992.2 | 18 | 2028.2 | 60 | 1216.92 | 1.578 | 1920.2998
| N3 | 16 |  | 192.8 | 18 | 228.8 | 160 | 366.08 | 1.578 | 577.6742
| N4 | 8 |  | 52 | 11 | 63 | 880 | 554.4 | 0.395 | 218.988
合计： | HPB300钢筋： |  | 218.988 |  | HRB400钢筋： |  | 5536.086 | c40混凝土： |  | 33.0146 | 174.3192
YU8 | 2000 | 289.02 | 299.039 | 79.15 | 80 | 159 | 6.25 | 23 | 12.0644 | 23 | 12.5 | 3.539 | 13 | 4.8577 | 8 | 46.5449
YU8 | 编号 | 规格 | 大样 |  |  | 单根长 | 根数 | 总长 | 每米重 | 总重
|  |  | a | b | c
| N1 | 20 | 71.15 | 366 | 21.9 | 846.95 | 160 | 1355.12 | 2.466 | 3341.7259 | 361 | 371 | 361~371
| N2 | 16 |  | 1992 | 18 | 2028 | 62 | 1257.36 | 1.578 | 1984.1141
| N3 | 16 |  | 234 | 18 | 270 | 160 | 432 | 1.578 | 681.696
| N4 | 8 |  | 71.15 | 11 | 82.15 | 920 | 755.78 | 0.395 | 298.5331
合计： | HPB300钢筋： |  | 298.5331 |  | HRB400钢筋： |  | 6007.536 | c40混凝土： |  | 46.5449 | 135.4837
YU9 | 2000 | 299.054 | 319.029 | 117.55 | 80 | 159 | 6.25 | 24 | 11.6677 | 24 | 12.5 | 11.029 | 13 | 7.8115 | 8 | 72.6557
YU9 | 编号 | 规格 | 大样 |  |  | 单根长 | 根数 | 总长 | 每米重 | 总重
|  |  | a | b | c
| N1 | 20 | 109.55 | 381.05 | 21.9 | 915.45 | 160 | 1464.72 | 2.466 | 3611.9995 | 371.1 | 391 | 371.1~391
| N2 | 16 |  | 1992.1 | 18 | 2028.1 | 64 | 1297.984 | 1.578 | 2048.2188
| N3 | 16 |  | 288.3 | 18 | 324.3 | 160 | 518.88 | 1.578 | 818.7926
| N4 | 8 |  | 109.55 | 11 | 120.55 | 960 | 1157.28 | 0.395 | 457.1256
合计： | HPB300钢筋： |  | 457.1256 |  | HRB400钢筋： |  | 6479.0109 | c40混凝土： |  | 72.6557 | 95.4659
YU10 | 2000 | 298.969 | 318.984 | 155.85 | 80 | 159 | 6.25 | 24 | 11.666 | 24 | 12.5 | 10.984 | 13 | 10.7577 | 8 | 96.308
YU10 | 编号 | 规格 | 大样 |  |  | 单根长 | 根数 | 总长 | 每米重 | 总重
|  |  | a | b | c
| N1 | 20 | 147.85 | 381 | 21.9 | 953.65 | 160 | 1525.84 | 2.466 | 3762.7214 | 371 | 391 | 371~391
| N2 | 16 |  | 1992.1 | 18 | 2028.1 | 64 | 1297.984 | 1.578 | 2048.2188
| N3 | 16 |  | 342.5 | 18 | 378.5 | 160 | 605.6 | 1.578 | 955.6368
| N4 | 8 |  | 147.85 | 11 | 158.85 | 960 | 1524.96 | 0.395 | 602.3592
合计： | HPB300钢筋： |  | 602.3592 |  | HRB400钢筋： |  | 6766.577 | c40混凝土： |  | 96.308 | 76.5143
YU11 | 2000 | 309.149 | 362.58 | 87.505 | 90 | 159 | 6.25 | 28 | 10.5917 | 28 | 12.5 | 4.58 | 13 | 5.5004 | 8 | 58.7796
YU11 | 编号 | 规格 | 大样 |  |  | 单根长 | 根数 | 总长 | 每米重 | 总重
|  |  | a | b | c
| N1 | 20 | 79.505 | 417.85 | 21.9 | 959.005 | 160 | 1534.408 | 2.466 | 3783.8501 | 391.1 | 444.6 | 391.1~444.6
| N2 | 16 |  | 1992.7 | 18 | 2028.7 | 72 | 1460.664 | 1.578 | 2304.9278
| N3 | 16 |  | 260 | 18 | 296 | 160 | 473.6 | 1.578 | 747.3408
| N4 | 8 |  | 79.505 | 11 | 90.505 | 1120 | 1013.656 | 0.395 | 400.3941
合计： | HPB300钢筋： |  | 400.3941 |  | HRB400钢筋： |  | 6836.1187 | c40混凝土： |  | 58.7796 | 123.1126
YU12 | 2000 | 273.963 | 309.082 | 65.25 | 80 | 159 | 6.25 | 24 | 11.0367 | 24 | 12.5 | 1.082 | 13 | 3.7885 | 8 | 38.0437
YU12 | 编号 | 规格 | 大样 |  |  | 单根长 | 根数 | 总长 | 每米重 | 总重
|  |  | a | b | c
| N1 | 20 | 57.25 | 363.55 | 21.9 | 828.15 | 160 | 1325.04 | 2.466 | 3267.5486 | 346 | 381.1 | 346~381.1
| N2 | 16 |  | 1992.3 | 18 | 2028.3 | 64 | 1298.112 | 1.578 | 2048.4207
| N3 | 16 |  | 214.4 | 18 | 250.4 | 160 | 400.64 | 1.578 | 632.2099
| N4 | 8 |  | 57.25 | 11 | 68.25 | 960 | 655.2 | 0.395 | 258.804
合计： | HPB300钢筋： |  | 258.804 |  | HRB400钢筋： |  | 5948.1793 | c40混凝土： |  | 38.0437 | 163.1541
YU13 | 2000 | 257.327 | 273.925 | 60 | 70 | 159 | 6.25 | 21 | 11.7096 | 21 | 12.5 | 3.425 | 13 | 3.3846 | 8 | 31.8751
YU13 | 编号 | 规格 | 大样 |  |  | 单根长 | 根数 | 总长 | 每米重 | 总重
|  |  | a | b | c
| N1 | 20 | 52 | 327.6 | 21.9 | 751 | 160 | 1201.6 | 2.466 | 2963.1456 | 319.3 | 335.9 | 319.3~335.9
| N2 | 16 |  | 1992.1 | 18 | 2028.1 | 58 | 1176.298 | 1.578 | 1856.1982
| N3 | 16 |  | 192.8 | 18 | 228.8 | 160 | 366.08 | 1.578 | 577.6742
| N4 | 8 |  | 52 | 11 | 63 | 840 | 529.2 | 0.395 | 209.034
合计： | HPB300钢筋： |  | 209.034 |  | HRB400钢筋： |  | 5397.0181 | c40混凝土： |  | 31.8751 | 175.8755
YU14 | 2000 | 251.575 | 257.308 | 60 | 70 | 159 | 6.25 | 19 | 12.1983 | 19 | 12.5 | 11.808 | 13 | 3.3846 | 8 | 30.533
YU14 | 编号 | 规格 | 大样 |  |  | 单根长 | 根数 | 总长 | 每米重 | 总重
|  |  | a | b | c
| N1 | 20 | 52 | 316.45 | 21.9 | 728.7 | 160 | 1165.92 | 2.466 | 2875.1587 | 313.6 | 319.3 | 313.6~319.3
| N2 | 16 |  | 1992 | 18 | 2028 | 54 | 1095.12 | 1.578 | 1728.0994
| N3 | 16 |  | 192.8 | 18 | 228.8 | 160 | 366.08 | 1.578 | 577.6742
| N4 | 8 |  | 52 | 11 | 63 | 760 | 478.8 | 0.395 | 189.126
合计： | HPB300钢筋： |  | 189.126 |  | HRB400钢筋： |  | 5180.9323 | c40混凝土： |  | 30.533 | 175.8773
YU15 | 2000 | 245.834 | 251.566 | 60.97 | 70 | 159 | 6.25 | 19 | 12.1983 | 19 | 12.5 | 6.066 | 13 | 3.4592 | 8 | 30.3265
YU15 | 编号 | 规格 | 大样 |  |  | 单根长 | 根数 | 总长 | 每米重 | 总重
|  |  | a | b | c
| N1 | 20 | 52.97 | 310.7 | 21.9 | 718.17 | 160 | 1149.072 | 2.466 | 2833.6116 | 307.8 | 313.6 | 307.8~313.6
| N2 | 16 |  | 1992 | 18 | 2028 | 54 | 1095.12 | 1.578 | 1728.0994
| N3 | 16 |  | 194.2 | 18 | 230.2 | 160 | 368.32 | 1.578 | 581.209
| N4 | 8 |  | 52.97 | 11 | 63.97 | 760 | 486.172 | 0.395 | 192.0379
合计： | HPB300钢筋： |  | 192.0379 |  | HRB400钢筋： |  | 5142.9199 | c40混凝土： |  | 30.3265 | 175.9175
YU16 | 2000 | 240.092 | 245.825 | 68.565 | 60 | 159 | 6.25 | 19 | 12.1983 | 19 | 12.5 | 0.325 | 13 | 4.0435 | 8 | 33.3169
YU16 | 编号 | 规格 | 大样 |  |  | 单根长 | 根数 | 总长 | 每米重 | 总重
|  |  | a | b | c
| N1 | 20 | 60.565 | 294.95 | 21.9 | 694.265 | 160 | 1110.824 | 2.466 | 2739.292 | 292.1 | 297.8 | 292.1~297.8
| N2 | 16 |  | 1992 | 18 | 2028 | 54 | 1095.12 | 1.578 | 1728.0994
| N3 | 16 |  | 190.8 | 18 | 226.8 | 160 | 362.88 | 1.578 | 572.6246
| N4 | 8 |  | 60.565 | 11 | 71.565 | 760 | 543.894 | 0.395 | 214.8381
合计： | HPB300钢筋： |  | 214.8381 |  | HRB400钢筋： |  | 5040.016 | c40混凝土： |  | 33.3169 | 157.7234
YU17 | 2000 | 234.351 | 240.084 | 88.06 | 60 | 159 | 6.25 | 18 | 12.1815 | 18 | 12.5 | 7.084 | 13 | 5.5431 | 8 | 41.7787
YU17 | 编号 | 规格 | 大样 |  |  | 单根长 | 根数 | 总长 | 每米重 | 总重
|  |  | a | b | c
| N1 | 20 | 80.06 | 289.25 | 21.9 | 702.36 | 160 | 1123.776 | 2.466 | 2771.2316 | 286.4 | 292.1 | 286.4~292.1
| N2 | 16 |  | 1992 | 18 | 2028 | 52 | 1054.56 | 1.578 | 1664.0957
| N3 | 16 |  | 218.4 | 18 | 254.4 | 160 | 407.04 | 1.578 | 642.3091
| N4 | 8 |  | 80.06 | 11 | 91.06 | 720 | 655.632 | 0.395 | 258.9746
合计： | HPB300钢筋： |  | 258.9746 |  | HRB400钢筋： |  | 5077.6364 | c40混凝土： |  | 41.7787 | 127.7351
YU18 | 2000 | 228.61 | 234.342 | 118.36 | 50 | 159 | 6.25 | 18 | 12.1816 | 18 | 12.5 | 1.342 | 13 | 7.8738 | 8 | 54.795
YU18 | 编号 | 规格 | 大样 |  |  | 单根长 | 根数 | 总长 | 每米重 | 总重
|  |  | a | b | c
| N1 | 20 | 110.36 | 273.45 | 21.9 | 701.06 | 160 | 1121.696 | 2.466 | 2766.1023 | 270.6 | 276.3 | 270.6~276.3
| N2 | 16 |  | 1992 | 18 | 2028 | 52 | 1054.56 | 1.578 | 1664.0957
| N3 | 16 |  | 247.1 | 18 | 283.1 | 160 | 452.96 | 1.578 | 714.7709
| N4 | 8 |  | 110.36 | 11 | 121.36 | 720 | 873.792 | 0.395 | 345.1478
合计： | HPB300钢筋： |  | 345.1478 |  | HRB400钢筋： |  | 5144.9689 | c40混凝土： |  | 54.795 | 100.1938
YU19 | 1547.05 | 220 | 228.601 | 146.045 | 40 | 123 | 4.78 | 17 | 11.9941 | 17 | 12.5 | 8.101 | 13 | 10.0035 | 8 | 50.6782
YU19 | 编号 | 规格 | 大样 |  |  | 单根长 | 根数 | 总长 | 每米重 | 总重
|  |  | a | b | c
| N1 | 20 | 138.045 | 256.3 | 21.9 | 694.445 | 124 | 861.1118 | 2.466 | 2123.5017 | 252 | 260.6 | 252~260.6
| N2 | 16 |  | 1539.1 | 18 | 1575.1 | 50 | 787.55 | 1.578 | 1242.7539
| N3 | 16 |  | 272.1 | 18 | 308.1 | 124 | 382.044 | 1.578 | 602.8654
| N4 | 8 |  | 138.045 | 11 | 149.045 | 527 | 785.4671 | 0.395 | 310.2595
合计： | HPB300钢筋： |  | 310.2595 |  | HRB400钢筋： |  | 3969.121 | c40混凝土： |  | 50.6782 | 84.4422
|  | HPB300 | 4951.0221 |  |  | HRB400 | 99609.9136 |  | 混凝土 | 773.7892
|  |  | 1059.4848 |  |  |  | 13245.5879 |  |  | 168.9636