## 2.U型槽钢筋过渡方案
U型槽尺寸表 | 节段 | 净高不含底板厚 |  | 节段宽 |  | 边墙厚B | 底板厚T | D | hmin+T | hmax+T |  |  | 角度 | 净保护层
|  | Hmin | Hmax | Lmax | Lmin | [7 empty] | 90 | 4 | 4
| YU1 | 179.116 | 211.515 | 2000 | 2000 | 30 | 40 | 2170 | 219.116 | 251.515
| YU2 | 211.604 | 271.065 | 2000 | 2000 | 30 | 40 | 2170 | 251.604 | 311.065
| YU3 | 271.154 | 330.615 | 2000 | 2000 | 40 | 50 | 2190 | 321.154 | 380.615
| YU4 | 330.704 | 390.165 | 2000 | 2000 | 40 | 50 | 2190 | 380.704 | 440.165
| YU5 | 390.255 | 449.716 | 2000 | 2000 | 50 | 60 | 2210 | 450.255 | 509.716 |  |  | 4、e2数值改为定值8，但仍需注意表格外e2取值区间
| YU6 | 449.832 | 527.6 | 2000 | 2000 | 60 | 70 | 2230 | 519.832 | 597.6
| YU7 | 527.717 | 605.484 | 2000 | 2000 | 60 | 70 | 1370 | 597.717 | 675.484
| YU8 | 605.574 | 665.593 | 2000 | 2000 | 70 | 80 | 1390 | 685.574 | 745.593
| YU9 | 665.683 | 725.702 | 2000 | 2000 | 70 | 80 | 1390 | 745.683 | 805.702
| YU10 | 725.702 | 725.702 | 2000 | 2000 | 70 | 80 | 2220 | 805.702 | 805.702
| YU11 | 697.143 | 760 | 2000 | 2000 | 80 | 90 | 2240 | 787.143 | 850
| YU12 | 634.192 | 697.049 | 2000 | 2000 | 70 | 80 | 2255.25 | 714.192 | 777.049
| YU13 | 571.241 | 634.098 | 2000 | 2000 | 60 | 70 | 2230 | 641.241 | 704.098
| YU14 | 515.414 | 571.147 | 2000 | 2000 | 60 | 70 | 2230 | 585.414 | 641.147
| YU15 | 459.598 | 515.33 | 2000 | 2000 | 60 | 70 | 2230.97 | 529.598 | 585.33
| YU16 | 403.781 | 459.514 | 2000 | 2000 | 50 | 60 | 2218.565 | 463.781 | 519.514
| YU17 | 347.965 | 403.698 | 2000 | 2000 | 50 | 60 | 2180 | 407.965 | 463.698
| YU18 | 292.149 | 347.881 | 2000 | 2000 | 40 | 50 | 2160 | 342.149 | 397.881
| YU19 | 248.954 | 292.065 | 1547.05 | 1547.05 | 30 | 40 | 2140 | 288.954 | 332.065
| 东U10 | 125.466 | 163.657 | 2000 | 2000 | 30 | 40 | 860 | 165.466 | 203.657
| 西U10-1 | 130 | 161.126 | 2000 | 2000 | 30 | 40 | 2285 | 170 | 201.126
| 西U9-1 | 161.21 | 217.365 | 2000 | 2000 | 30 | 40 | 2285 | 201.21 | 257.365
| 西U6-1 | 375.682 | 454.681 | 2000 | 2000 | 50 | 60 | 1350 | 435.682 | 514.681
| 西U5-1 | 454.799 | 533.797 | 2000 | 2000 | 60 | 70 | 1370 | 524.799 | 603.797
| 西U4-1 | 533.916 | 612.914 | 2000 | 2000 | 60 | 70 | 1370 | 603.916 | 682.914
| 西U3-1 | 613.033 | 669.325 | 2000 | 2000 | 70 | 80 | 1390 | 693.033 | 749.325
| 西U2-1 | 669.41 | 725.702 | 2000 | 2000 | 70 | 80 | 2667 | 749.41 | 805.702
| 西U6-2 | 375.682 | 454.681 | 2000 | 2000 | 50 | 60 | 954.5 | 435.682 | 514.681
| 西U5-2 | 454.799 | 533.797 | 2000 | 2000 | 60 | 70 | 974.5 | 524.799 | 603.797
| 西U4-2 | 533.916 | 612.914 | 2000 | 2000 | 60 | 70 | 920 | 603.916 | 682.914
| 西U3-2 | 613.033 | 669.325 | 2000 | 2000 | 70 | 80 | 1243 | 693.033 | 749.325
| 0 | 0 | 0 | 0 | 0 | 30 | 40 | 60 | 40 | 40
[5 empty] | 此处若为负值，则公式改为“B21/D21-2” | [9 empty] | 若e2小于8，则在n1公式后减1
钢筋图参数表 | U型槽 编号 | D (cm) | n | d (cm) | a 0~12.5 | B (cm) | m | b (cm) | e1 (cm) | Hmin (cm) | Hmax (cm) | n1 | d1 (cm) | d2 (cm) | e2 | T | n1' | d1' | L1 (cm) | m1 | b1 (cm) | L2 (cm) | m2 | b2 (cm) | e3 (cm) | e2 7~20.5
| YU1 | 2170 | 172 | 12.5 | 4 | 30 | 2 | 7 | 8 | 179.116 | 211.515 | 16 | 12.4072 | 10.3823 | 8 | 40 | 3 | 8 | 2000 | 159 | 12.5 | 2000 | 159 | 12.5 | 6.25 | 6.515
| YU2 | 2170 | 172 | 12.5 | 4 | 30 | 2 | 7 | 8 | 211.604 | 271.065 | 20 | 12.9032 | 9.9302 | 8 | 40 | 3 | 8 | 2000 | 159 | 12.5 | 2000 | 159 | 12.5 | 6.25 | 16.065
| YU3 | 2190 | 174 | 12.5 | -1 | 40 | 3 | 8 | 8 | 271.154 | 330.615 | 25 | 12.7046 | 10.3262 | 8 | 50 | 4 | 8.5 | 2000 | 159 | 12.5 | 2000 | 159 | 12.5 | 6.25 | 13.115
| YU4 | 2190 | 174 | 12.5 | -1 | 40 | 3 | 8 | 8 | 330.704 | 390.165 | 30 | 12.5722 | 10.5901 | 8 | 50 | 4 | 8.5 | 2000 | 159 | 12.5 | 2000 | 159 | 12.5 | 6.25 | 10.165
| YU5 | 2210 | 174 | 12.5 | 19 | 50 | 4 | 8.5 | 8 | 390.255 | 449.716 | 35 | 12.4776 | 10.7787 | 8 | 60 | 4 | 11 | 2000 | 159 | 12.5 | 2000 | 159 | 12.5 | 6.25 | 7.216
| YU6 | 2230 | 177 | 12.5 | 1.5 | 60 | 4 | 11 | 8 | 449.832 | 527.6 | 41 | 12.5512 | 10.6544 | 8 | 70 | 6 | 9 | 2000 | 159 | 12.5 | 2000 | 159 | 12.5 | 6.25 | 10.1
| YU7 | 1370 | 108 | 12.5 | 4 | 60 | 4 | 11 | 8 | 527.717 | 605.484 | 47 | 12.606 | 10.9514 | 8 | 70 | 6 | 9 | 2000 | 159 | 12.5 | 2000 | 159 | 12.5 | 6.25 | 12.984
| YU8 | 1390 | 109 | 12.5 | 11.5 | 70 | 6 | 9 | 8 | 605.574 | 665.593 | 52 | 12.5499 | 11.3957 | 8 | 80 | 8 | 8 | 2000 | 159 | 12.5 | 2000 | 159 | 12.5 | 6.25 | 10.593
| YU9 | 1390 | 109 | 12.5 | 11.5 | 70 | 6 | 9 | 8 | 665.683 | 725.702 | 57 | 12.5035 | 11.4506 | 8 | 80 | 8 | 8 | 2000 | 159 | 12.5 | 2000 | 159 | 12.5 | 6.25 | 8.202
| YU10 | 2220 | 175 | 12.5 | 16.5 | 70 | 6 | 9 | 8 | 725.702 | 725.702 | 57 | 12.5035 | 12.5035 | 8 | 80 | 8 | 8 | 2000 | 159 | 12.5 | 2000 | 159 | 12.5 | 6.25 | 8.202
| YU11 | 2240 | 178 | 12.5 | -1 | 80 | 8 | 8 | 8 | 697.143 | 760 | 59 | 12.661 | 11.5956 | 8 | 90 | 8 | 9.25 | 2000 | 159 | 12.5 | 2000 | 159 | 12.5 | 6.25 | 17.5
| YU12 | 2255.25 | 178 | 12.5 | 14.25 | 70 | 6 | 9 | 8 | 634.192 | 697.049 | 54 | 12.6676 | 11.5036 | 8 | 80 | 8 | 8 | 2000 | 159 | 12.5 | 2000 | 159 | 12.5 | 6.25 | 17.049
| YU13 | 2230 | 177 | 12.5 | 1.5 | 60 | 4 | 11 | 8 | 571.241 | 634.098 | 49 | 12.6755 | 11.3927 | 8 | 70 | 8 | 6.75 | 2000 | 159 | 12.5 | 2000 | 159 | 12.5 | 6.25 | 16.598
| YU14 | 2230 | 177 | 12.5 | 1.5 | 60 | 4 | 11 | 8 | 515.414 | 571.147 | 44 | 12.6852 | 11.4185 | 8 | 70 | 6 | 9 | 2000 | 159 | 12.5 | 2000 | 159 | 12.5 | 6.25 | 16.147
| YU15 | 2230.97 | 177 | 12.5 | 2.47 | 60 | 4 | 11 | 8 | 459.598 | 515.33 | 40 | 12.5582 | 11.1649 | 8 | 70 | 6 | 9 | 2000 | 158 | 12.5 | 2000 | 158 | 12.5 | 12.5 | 10.33
| YU16 | 2218.565 | 175 | 12.5 | 15.065 | 50 | 4 | 8.5 | 8 | 403.781 | 459.514 | 35 | 12.7575 | 11.1652 | 8 | 60 | 4 | 11 | 2000 | 159 | 12.5 | 2000 | 159 | 12.5 | 6.25 | 17.014
| YU17 | 2180 | 172 | 12.5 | 14 | 50 | 4 | 8.5 | 8 | 347.965 | 403.698 | 31 | 12.6032 | 10.8053 | 8 | 60 | 4 | 11 | 2000 | 159 | 12.5 | 2000 | 159 | 12.5 | 6.25 | 11.198
| YU18 | 2160 | 171 | 12.5 | 6.5 | 40 | 3 | 8 | 8 | 292.149 | 347.881 | 26 | 12.88 | 10.7365 | 8 | 50 | 4 | 8.5 | 2000 | 159 | 12.5 | 2000 | 159 | 12.5 | 6.25 | 17.881
| YU19 | 2140 | 170 | 12.5 | -1 | 30 | 2 | 7 | 8 | 248.954 | 292.065 | 22 | 12.6848 | 10.7252 | 8 | 40 | 3 | 8 | 1547.05 | 122 | 12.5 | 1547.05 | 122 | 12.5 | 11.025 | 12.065
| 东U10 | 860 | 67 | 12.5 | 6.5 | 30 | 2 | 7 | 8 | 125.466 | 163.657 | 12 | 12.5548 | 9.3722 | 8 | 40 | 4 | 6 | 2000 | 62 | 31.5 | 2000 | 62 | 31.5 | 23.5 | 8.657
| 西U10-1 | 2285 | 181 | 12.5 | 6.5 | 30 | 2 | 7 | 8 | 130 | 161.126 | 11 | 13.466 | 10.6364 | 8 | 40 | 4 | 6 | 2000 | 60 | 32.5 | 2000 | 60 | 32.5 | 25 | 18.626
| 西U9-1 | 2285 | 181 | 12.5 | 6.5 | 30 | 2 | 7 | 8 | 161.21 | 217.365 | 16 | 12.7728 | 9.2631 | 8 | 40 | 4 | 6 | 2000 | 58 | 33.5 | 2000 | 58 | 33.5 | 28.5 | 12.365
| 西U6-1 | 1350 | 106 | 12.5 | 9 | 50 | 4 | 8.5 | 8 | 375.682 | 454.681 | 35 | 12.6195 | 10.3623 | 8 | 60 | 4 | 11 | 2000 | 56 | 34.5 | 2000 | 56 | 34.5 | 34 | 12.181
| 西U5-1 | 1370 | 108 | 12.5 | 4 | 60 | 4 | 11 | 8 | 454.799 | 533.797 | 41 | 12.7024 | 10.7756 | 8 | 70 | 6 | 9 | 2000 | 55 | 35.5 | 2000 | 55 | 35.5 | 23.75 | 16.297
| 西U4-1 | 1370 | 108 | 12.5 | 4 | 60 | 4 | 11 | 8 | 533.916 | 612.914 | 48 | 12.4982 | 10.8524 | 8 | 70 | 6 | 9 | 2000 | 53 | 36.5 | 2000 | 53 | 36.5 | 32.75 | 7.914
| 西U3-1 | 1390 | 109 | 12.5 | 11.5 | 70 | 6 | 9 | 8 | 613.033 | 669.325 | 52 | 12.6216 | 11.5391 | 8 | 80 | 8 | 8 | 2000 | 52 | 37.5 | 2000 | 52 | 37.5 | 25 | 14.325
| 西U2-1 | 2667 | 212 | 12.5 | 1 | 70 | 6 | 9 | 8 | 669.41 | 725.702 | 57 | 12.5035 | 11.516 | 8 | 80 | 8 | 8 | 2000 | 50 | 38.5 | 2000 | 50 | 38.5 | 37.5 | 8.202
| 西U6-2 | 954.5 | 75 | 12.5 | 1 | 50 | 4 | 8.5 | 8 | 375.682 | 454.681 | 35 | 12.6195 | 10.3623 | 8 | 60 | 4 | 11 | 2000 | 49 | 39.5 | 2000 | 49 | 39.5 | 32.25 | 12.181
| 西U5-2 | 974.5 | 76 | 12.5 | 8.5 | 60 | 4 | 11 | 8 | 454.799 | 533.797 | 41 | 12.7024 | 10.7756 | 8 | 70 | 6 | 9 | 2000 | 48 | 40.5 | 2000 | 48 | 40.5 | 28 | 16.297
| 西U4-2 | 920 | 72 | 12.5 | 4 | 60 | 4 | 11 | 8 | 533.916 | 612.914 | 48 | 12.4982 | 10.8524 | 8 | 70 | 6 | 9 | 2000 | 47 | 41.5 | 2000 | 47 | 41.5 | 24.75 | 7.914
| 西U3-2 | 1243 | 98 | 12.5 | 2 | 70 | 6 | 9 | 8 | 613.033 | 669.325 | 52 | 12.6216 | 11.5391 | 8 | 80 | 8 | 8 | 2000 | 46 | 42.5 | 2000 | 46 | 42.5 | 22.5 | 14.325
| 0 | 60 | 3 | 12.5 | 6.5 | 30 | 34 | 0.41176 | 8 | 0 | 0 | -1 | 13 | 13 | 8 | 40 | 35 | 0.68571 | 0 | -1 | 43.5 | 0 | -1 | 43.5 | 21.75 | 7.5
| YU1 |  |  | 钢筋参数 |  |  | 节段编号 | YU1 | 编号 | 规格 | 大样(cm) | 单根长(cm) | 根数 | 总长度(m) | 每米重(kg) | 总重量(kg) | 改大样（cm） |  |  |  | 弯钩
[7 empty] | 净高 |  | N1 | #REF! |  | #REF! | 160 | #REF! | #REF! | #REF! | 2628.232 | 2693.03 | 2162 |  | #REF!
|  |  |  | n | n1' | n1 | 179.116 | 211.515 | N2 | 12 |  | 255.3155 | 320 | 817.0096 | 0.888 | 725.5045 | 211.116 | 243.515 | 211.1~243.5 |  | 14
|  |  |  | 172 | 3 | 16 | 节段宽 |  | N3 | 20 |  | 2206 | 160 | 3529.6 | 2.466 | 8703.9936 | 2162 | - |  |  | 22
|  |  |  | m1 | m2 | m | 2000 | 2000 | N4 | 14 |  | 139.9655 | 320 | 447.8896 | 1.208 | 541.0507 | 107.9655 | - |  |  | 16
|  |  |  | 159 | 159 | 2 | 边墙厚 | 底板厚 | N5 | 12 |  | 2020 | 70 | 1414 | 0.888 | 1255.632 | 1992 | 1992 | 1992~1992 |  | 14
[7 empty] | 30 | 40 | N6 | 12 |  | 2028.2624 | 352 | 7139.4837 | 0.888 | 6339.8615 | 2000.2624 | 2000.2624 | 2000.3~2000.3 |  | 14
|  |  |  | 工程量 |  |  | 结构宽度 |  | N7 | 8 |  | 43 | 6880 | 2958.4 | 0.395 | 1168.568 | 32 | - |  |  |  |  | 12.5
|  |  |  | c40 | HPB300 | HRB400 | 2170 |  | N8 | 8 |  | 33 | 1272 | 419.76 | 0.395 | 165.8052 | 22 | -
|  |  |  | 197 | 1334.4 | #REF! | 保护层 | 4 | 合计 | #REF! | [6 empty] | 指标 | #REF!
| YU2 |  |  | 钢筋参数 |  |  | 节段编号 | YU2 | 编号 | 规格 | 大样(cm) | 单根长(cm) | 根数 | 总长度(m) | 每米重(kg) | 总重量(kg) | 改大样（cm） |  |  |  | 弯钩
[7 empty] | 净高 |  | N1 | #REF! |  | #REF! | 160 | #REF! | #REF! | #REF! | 2693.208 | 2812.13 | 2162 |  | #REF!
|  |  |  | n | n1' | n1 | 211.604 | 271.065 | N2 | 12 |  | 301.3345 | 320 | 964.2704 | 0.888 | 856.2721 | 243.604 | 303.065 | 243.6~303.1 |  | 14
|  |  |  | 172 | 3 | 20 | 节段宽 |  | N3 | 20 |  | 2206 | 160 | 3529.6 | 2.466 | 8703.9936 | 2162 | - |  |  | 22
|  |  |  | m1 | m2 | m | 2000 | 2000 | N4 | 14 |  | 139.9655 | 320 | 447.8896 | 1.208 | 541.0507 | 107.9655 | - |  |  | 16
|  |  |  | 159 | 159 | 2 | 边墙厚 | 底板厚 | N5 | 12 |  | 2020 | 86 | 1737.2 | 0.888 | 1542.6336 | 1992 | 1992 | 1992~1992 |  | 14
[7 empty] | 30 | 40 | N6 | 12 |  | 2028.8837 | 352 | 7141.6707 | 0.888 | 6341.8035 | 2000.8837 | 2000.8837 | 2000.9~2000.9 |  | 14
|  |  |  | 工程量 |  |  | 结构宽度 |  | N7 | 8 |  | 43 | 6880 | 2958.4 | 0.395 | 1168.568 | 32 | -
|  |  |  | c40 | HPB300 | HRB400 | 2170 |  | N8 | 8 |  | 33 | 1590 | 524.7 | 0.395 | 207.2565 | 22 | -
|  |  |  | 202.6 | 1375.8 | #REF! | 保护层 | 4 | 合计 | #REF! | [6 empty] | 指标 | #REF!
| YU3 |  |  | 钢筋参数 |  |  | 节段编号 | YU3 | 编号 | 规格 | 大样(cm) | 单根长(cm) | 根数 | 总长度(m) | 每米重(kg) | 总重量(kg) | 改大样（cm） |  |  |  | 弯钩
[7 empty] | 净高 |  | N1 | #REF! |  | #REF! | 160 | #REF! | #REF! | #REF! | 2872.308 | 2991.23 | 2182 |  | #REF!
|  |  |  | n | n1' | n1 | 271.154 | 330.615 | N2 | 12 |  | 370.8845 | 320 | 1186.8304 | 0.888 | 1053.9054 | 313.154 | 372.615 | 313.2~372.6 |  | 14
|  |  |  | 174 | 4 | 25 | 节段宽 |  | N3 | 20 |  | 2226 | 160 | 3561.6 | 2.466 | 8782.9056 | 2182 | - |  |  | 22
|  |  |  | m1 | m2 | m | 2000 | 2000 | N4 | 14 |  | 168.2498 | 320 | 538.3993 | 1.208 | 650.3864 | 136.2498 | - |  |  | 16
|  |  |  | 159 | 159 | 3 | 边墙厚 | 底板厚 | N5 | 12 |  | 2020 | 108 | 2181.6 | 0.888 | 1937.2608 | 1992 | 1992 | 1992~1992 |  | 14
[7 empty] | 40 | 50 | N6 | 12 |  | 2028.8837 | 358 | 7263.4037 | 0.888 | 6449.9025 | 2000.8837 | 2000.8837 | 2000.9~2000.9 |  | 14
|  |  |  | 工程量 |  |  | 结构宽度 |  | N7 | 8 |  | 53 | 6960 | 3688.8 | 0.395 | 1457.076 | 42 | -
|  |  |  | c40 | HPB300 | HRB400 | 2190 |  | N8 | 8 |  | 43 | 1988 | 854.84 | 0.395 | 337.6618 | 32 | -
|  |  |  | 267.1 | 1794.7 | #REF! | 保护层 | 4 | 合计 | #REF! | [6 empty] | 指标 | #REF!
| YU4 |  |  | 钢筋参数 |  |  | 节段编号 | YU4 | 编号 | 规格 | 大样(cm) | 单根长(cm) | 根数 | 总长度(m) | 每米重(kg) | 总重量(kg) | 改大样（cm） |  |  |  | 弯钩
[7 empty] | 净高 |  | N1 | #REF! |  | #REF! | 160 | #REF! | #REF! | #REF! | 2991.408 | 3110.33 | 2182 |  | #REF!
|  |  |  | n | n1' | n1 | 330.704 | 390.165 | N2 | 12 |  | 430.4345 | 320 | 1377.3904 | 0.888 | 1223.1227 | 372.704 | 432.165 | 372.7~432.2 |  | 14
|  |  |  | 174 | 4 | 30 | 节段宽 |  | N3 | 20 |  | 2226 | 160 | 3561.6 | 2.466 | 8782.9056 | 2182 | - |  |  | 22
|  |  |  | m1 | m2 | m | 2000 | 2000 | N4 | 14 |  | 168.2498 | 320 | 538.3993 | 1.208 | 650.3864 | 136.2498 | - |  |  | 16
|  |  |  | 159 | 159 | 3 | 边墙厚 | 底板厚 | N5 | 12 |  | 2020 | 128 | 2585.6 | 0.888 | 2296.0128 | 1992 | 1992 | 1992~1992 |  | 14
[7 empty] | 40 | 50 | N6 | 12 |  | 2028.8837 | 358 | 7263.4037 | 0.888 | 6449.9025 | 2000.8837 | 2000.8837 | 2000.9~2000.9 |  | 14
|  |  |  | 工程量 |  |  | 结构宽度 |  | N7 | 8 |  | 53 | 6960 | 3688.8 | 0.395 | 1457.076 | 42 | -
|  |  |  | c40 | HPB300 | HRB400 | 2190 |  | N8 | 8 |  | 43 | 2386 | 1025.98 | 0.395 | 405.2621 | 32 | -
|  |  |  | 276.7 | 1862.3 | #REF! | 保护层 | 4 | 合计 | #REF! | [6 empty] | 指标 | #REF!
| YU5 |  |  | 钢筋参数 |  |  | 节段编号 | YU5 | 编号 | 规格 | 大样(cm) | 单根长(cm) | 根数 | 总长度(m) | 每米重(kg) | 总重量(kg) | 改大样（cm） |  |  |  | 弯钩
[7 empty] | 净高 |  | N1 | #REF! |  | #REF! | 160 | #REF! | #REF! | #REF! | 3170.51 | 3289.432 | 2202 |  | #REF!
|  |  |  | n | n1' | n1 | 390.255 | 449.716 | N2 | 12 |  | 499.9855 | 320 | 1599.9536 | 0.888 | 1420.7588 | 442.255 | 501.716 | 442.3~501.7 |  | 14
|  |  |  | 174 | 4 | 35 | 节段宽 |  | N3 | 20 |  | 2246 | 160 | 3593.6 | 2.466 | 8861.8176 | 2202 | - |  |  | 22
|  |  |  | m1 | m2 | m | 2000 | 2000 | N4 | 14 |  | 196.5341 | 320 | 628.909 | 1.208 | 759.722 | 164.5341 | - |  |  | 16
|  |  |  | 159 | 159 | 4 | 边墙厚 | 底板厚 | N5 | 12 |  | 2020 | 150 | 3030 | 0.888 | 2690.64 | 1992 | 1992 | 1992~1992 |  | 14
[7 empty] | 50 | 60 | N6 | 12 |  | 2028.8837 | 358 | 7263.4037 | 0.888 | 6449.9025 | 2000.8837 | 2000.8837 | 2000.9~2000.9 |  | 14
|  |  |  | 工程量 |  |  | 结构宽度 |  | N7 | 8 |  | 63 | 7000 | 4410 | 0.395 | 1741.95 | 52 | -
|  |  |  | c40 | HPB300 | HRB400 | 2210 |  | N8 | 8 |  | 53 | 2782 | 1474.46 | 0.395 | 582.4117 | 42 | -
|  |  |  | 349.2 | 2324.4 | #REF! | 保护层 | 4 | 合计 | #REF! | [6 empty] | 指标 | #REF!
| YU6 |  |  | 钢筋参数 |  |  | 节段编号 | YU6 | 编号 | 规格 | 大样(cm) | 单根长(cm) | 根数 | 总长度(m) | 每米重(kg) | 总重量(kg) | 改大样（cm） |  |  |  | 弯钩
[7 empty] | 净高 |  | N1 | #REF! |  | #REF! | 160 | #REF! | #REF! | #REF! | 3349.664 | 3505.2 | 2222 |  | #REF!
|  |  |  | n | n1' | n1 | 449.832 | 527.6 | N2 | 12 |  | 578.716 | 320 | 1851.8912 | 0.888 | 1644.4794 | 511.832 | 589.6 | 511.8~589.6 |  | 14
|  |  |  | 177 | 6 | 41 | 节段宽 |  | N3 | 20 |  | 2266 | 160 | 3625.6 | 2.466 | 8940.7296 | 2222 | - |  |  | 22
|  |  |  | m1 | m2 | m | 2000 | 2000 | N4 | 14 |  | 224.8183 | 320 | 719.4186 | 1.208 | 869.0577 | 192.8183 | - |  |  | 16
|  |  |  | 159 | 159 | 4 | 边墙厚 | 底板厚 | N5 | 12 |  | 2020 | 174 | 3514.8 | 0.888 | 3121.1424 | 1992 | 1992 | 1992~1992 |  | 14
[7 empty] | 60 | 70 | N6 | 12 |  | 2029.5114 | 368 | 7468.6019 | 0.888 | 6632.1185 | 2001.5114 | 2001.5114 | 2001.5~2001.5 |  | 14
|  |  |  | 工程量 |  |  | 结构宽度 |  | N7 | 8 |  | 73 | 7080 | 5168.4 | 0.395 | 2041.518 | 62 | -
|  |  |  | c40 | HPB300 | HRB400 | 2230 |  | N8 | 8 |  | 63 | 3260 | 2053.8 | 0.395 | 811.251 | 52 | -
|  |  |  | 429.5 | 2852.8 | #REF! | 保护层 | 4 | 合计 | #REF! | [6 empty] | 指标 | #REF!
| YU7 |  |  | 钢筋参数 |  |  | 节段编号 | YU7 | 编号 | 规格 | 大样(cm) | 单根长(cm) | 根数 | 总长度(m) | 每米重(kg) | 总重量(kg) | 改大样（cm） |  |  |  | 弯钩
[7 empty] | 净高 |  | N1 | #REF! |  | #REF! | 160 | #REF! | #REF! | #REF! | 2645.434 | 2800.968 | 1362 |  | #REF!
|  |  |  | n | n1' | n1 | 527.717 | 605.484 | N2 | 12 |  | 656.6005 | 320 | 2101.1216 | 0.888 | 1865.796 | 589.717 | 667.484 | 589.7~667.5 |  | 14
|  |  |  | 108 | 6 | 47 | 节段宽 |  | N3 | 20 |  | 1406 | 160 | 2249.6 | 2.466 | 5547.5136 | 1362 | - |  |  | 22
|  |  |  | m1 | m2 | m | 2000 | 2000 | N4 | 14 |  | 224.8183 | 320 | 719.4186 | 1.208 | 869.0577 | 192.8183 | - |  |  | 16
|  |  |  | 159 | 159 | 4 | 边墙厚 | 底板厚 | N5 | 12 |  | 2020 | 198 | 3999.6 | 0.888 | 3551.6448 | 1992 | 1992 | 1992~1992 |  | 14
[7 empty] | 60 | 70 | N6 | 12 |  | 2029.5114 | 230 | 4667.8761 | 0.888 | 4145.074 | 2001.5114 | 2001.5114 | 2001.5~2001.5 |  | 14
|  |  |  | 工程量 |  |  | 结构宽度 |  | N7 | 8 |  | 73 | 4320 | 3153.6 | 0.395 | 1245.672 | 62 | -
|  |  |  | c40 | HPB300 | HRB400 | 1370 |  | N8 | 8 |  | 63 | 3736 | 2353.68 | 0.395 | 929.7036 | 52 | -
|  |  |  | 327.8 | 2175.4 | #REF! | 保护层 | 4 | 合计 | #REF! | [6 empty] | 指标 | #REF!
| YU8 |  |  | 钢筋参数 |  |  | 节段编号 | YU8 | 编号 | 规格 | 大样(cm) | 单根长(cm) | 根数 | 总长度(m) | 每米重(kg) | 总重量(kg) | 改大样（cm） |  |  |  | 弯钩
[7 empty] | 净高 |  | N1 | #REF! |  | #REF! | 160 | #REF! | #REF! | #REF! | 2861.148 | 2981.186 | 1382 |  | #REF!
|  |  |  | n | n1' | n1 | 605.574 | 665.593 | N2 | 12 |  | 735.5835 | 320 | 2353.8672 | 0.888 | 2090.2341 | 677.574 | 737.593 | 677.6~737.6 |  | 14
|  |  |  | 109 | 8 | 52 | 节段宽 |  | N3 | 20 |  | 1426 | 160 | 2281.6 | 2.466 | 5626.4256 | 1382 | - |  |  | 22
|  |  |  | m1 | m2 | m | 2000 | 2000 | N4 | 14 |  | 253.1026 | 320 | 809.9283 | 1.208 | 978.3934 | 221.1026 | - |  |  | 16
|  |  |  | 159 | 159 | 6 | 边墙厚 | 底板厚 | N5 | 12 |  | 2020 | 222 | 4484.4 | 0.888 | 3982.1472 | 1992 | 1992 | 1992~1992 |  | 14
[7 empty] | 70 | 80 | N6 | 12 |  | 2028.9004 | 236 | 4788.2049 | 0.888 | 4251.9259 | 2000.9004 | 2000.9004 | 2000.9~2000.9 |  | 14
|  |  |  | 工程量 |  |  | 结构宽度 |  | N7 | 8 |  | 83 | 4400 | 3652 | 0.395 | 1442.54 | 72 | -
|  |  |  | c40 | HPB300 | HRB400 | 1390 |  | N8 | 8 |  | 73 | 4134 | 3017.82 | 0.395 | 1192.0389 | 62 | -
|  |  |  | 400.4 | 2634.6 | #REF! | 保护层 | 4 | 合计 | #REF! | [6 empty] | 指标 | #REF!
| YU9 |  |  | 钢筋参数 |  |  | 节段编号 | YU9 | 编号 | 规格 | 大样(cm) | 单根长(cm) | 根数 | 总长度(m) | 每米重(kg) | 总重量(kg) | 改大样（cm） |  |  |  | 弯钩
[7 empty] | 净高 |  | N1 | #REF! |  | #REF! | 160 | #REF! | #REF! | #REF! | 2981.366 | 3101.404 | 1382 |  | #REF!
|  |  |  | n | n1' | n1 | 665.683 | 725.702 | N2 | 12 |  | 795.6925 | 320 | 2546.216 | 0.888 | 2261.0398 | 737.683 | 797.702 | 737.7~797.7 |  | 14
|  |  |  | 109 | 8 | 57 | 节段宽 |  | N3 | 20 |  | 1426 | 160 | 2281.6 | 2.466 | 5626.4256 | 1382 | - |  |  | 22
|  |  |  | m1 | m2 | m | 2000 | 2000 | N4 | 14 |  | 253.1026 | 320 | 809.9283 | 1.208 | 978.3934 | 221.1026 | - |  |  | 16
|  |  |  | 159 | 159 | 6 | 边墙厚 | 底板厚 | N5 | 12 |  | 2020 | 242 | 4888.4 | 0.888 | 4340.8992 | 1992 | 1992 | 1992~1992 |  | 14
[7 empty] | 70 | 80 | N6 | 12 |  | 2028.9004 | 236 | 4788.2049 | 0.888 | 4251.9259 | 2000.9004 | 2000.9004 | 2000.9~2000.9 |  | 14
|  |  |  | 工程量 |  |  | 结构宽度 |  | N7 | 8 |  | 83 | 4400 | 3652 | 0.395 | 1442.54 | 72 | -
|  |  |  | c40 | HPB300 | HRB400 | 1390 |  | N8 | 8 |  | 73 | 4532 | 3308.36 | 0.395 | 1306.8022 | 62 | -
|  |  |  | 417.2 | 2749.3 | #REF! | 保护层 | 4 | 合计 | #REF! | [6 empty] | 指标 | #REF!
| YU10 |  |  | 钢筋参数 |  |  | 节段编号 | YU10 | 编号 | 规格 | 大样(cm) | 单根长(cm) | 根数 | 总长度(m) | 每米重(kg) | 总重量(kg) | 改大样（cm） |  |  |  | 弯钩
[7 empty] | 净高 |  | N1 | #REF! |  | #REF! | 320 | #REF! | #REF! | #REF! | 3931.404 | 3931.404 | 2212 |  | #REF!
|  |  |  | n | n1' | n1 | 725.702 | 725.702 | N2 | 12 |  | 825.702 | 320 | 2642.2464 | 0.888 | 2346.3148 | 797.702 | 797.702 | 797.7~797.7 |  | 14
|  |  |  | 175 | 8 | 57 | 节段宽 |  | N3 | 20 |  | 2256 | 160 | 3609.6 | 2.466 | 8901.2736 | 2212 | - |  |  | 22
|  |  |  | m1 | m2 | m | 2000 | 2000 | N4 | 14 |  | 253.1026 | 320 | 809.9283 | 1.208 | 978.3934 | 221.1026 | - |  |  | 16
|  |  |  | 159 | 159 | 6 | 边墙厚 | 底板厚 | N5 | 12 |  | 2020 | 242 | 4888.4 | 0.888 | 4340.8992 | 1992 | 1992 | 1992~1992 |  | 14
[7 empty] | 70 | 80 | N6 | 12 |  | 2028 | 368 | 7463.04 | 0.888 | 6627.1795 | 2000 | 2000 | 2000~2000 |  | 14
|  |  |  | 工程量 |  |  | 结构宽度 |  | N7 | 8 |  | 83 | 7040 | 5843.2 | 0.395 | 2308.064 | 72 | -
|  |  |  | c40 | HPB300 | HRB400 | 2220 |  | N8 | 8 |  | 73 | 4532 | 3308.36 | 0.395 | 1306.8022 | 62 | -
|  |  |  | 558.4 | 3614.9 | #REF! | 保护层 | 4 | 合计 | #REF! | [6 empty] | 指标 | #REF!
| YU11 |  |  | 钢筋参数 |  |  | 节段编号 | YU11 | 编号 | 规格 | 大样(cm) | 单根长(cm) | 根数 | 总长度(m) | 每米重(kg) | 总重量(kg) | 改大样（cm） |  |  |  | 弯钩
[7 empty] | 净高 |  | N1 | #REF! |  | #REF! | 320 | #REF! | #REF! | #REF! | 3934.286 | 4060 | 2232 |  | #REF!
|  |  |  | n | n1' | n1 | 697.143 | 760 | N2 | 12 |  | 838.5715 | 320 | 2683.4288 | 0.888 | 2382.8848 | 779.143 | 842 | 779.1~842 |  | 14
|  |  |  | 178 | 8 | 59 | 节段宽 |  | N3 | 20 |  | 2276 | 160 | 3641.6 | 2.466 | 8980.1856 | 2232 | - |  |  | 22
|  |  |  | m1 | m2 | m | 2000 | 2000 | N4 | 14 |  | 281.3869 | 320 | 900.438 | 1.208 | 1087.7291 | 249.3869 | - |  |  | 16
|  |  |  | 159 | 159 | 8 | 边墙厚 | 底板厚 | N5 | 12 |  | 2020 | 254 | 5130.8 | 0.888 | 4556.1504 | 1992 | 1992 | 1992~1992 |  | 14
[7 empty] | 80 | 90 | N6 | 12 |  | 2028.9875 | 374 | 7588.4133 | 0.888 | 6738.511 | 2000.9875 | 2000.9875 | 2001~2001 |  | 14
|  |  |  | 工程量 |  |  | 结构宽度 |  | N7 | 8 |  | 93 | 7120 | 6621.6 | 0.395 | 2615.532 | 82 | -
|  |  |  | c40 | HPB300 | HRB400 | 2240 |  | N8 | 8 |  | 83 | 4690 | 3892.7 | 0.395 | 1537.6165 | 72 | -
|  |  |  | 636.3 | 4153.1 | #REF! | 保护层 | 4 | 合计 | #REF! | [6 empty] | 指标 | #REF!
| YU12 |  |  | 钢筋参数 |  |  | 节段编号 | YU12 | 编号 | 规格 | 大样(cm) | 单根长(cm) | 根数 | 总长度(m) | 每米重(kg) | 总重量(kg) | 改大样（cm） |  |  |  | 弯钩
[7 empty] | 净高 |  | N1 | #REF! |  | #REF! | 320 | #REF! | #REF! | #REF! | 3783.634 | 3909.348 | 2247.25 |  | #REF!
|  |  |  | n | n1' | n1 | 634.192 | 697.049 | N2 | 12 |  | 765.6205 | 320 | 2449.9856 | 0.888 | 2175.5872 | 706.192 | 769.049 | 706.2~769 |  | 14
|  |  |  | 178 | 8 | 54 | 节段宽 |  | N3 | 20 |  | 2291.25 | 160 | 3666 | 2.466 | 9040.356 | 2247.25 | - |  |  | 22
|  |  |  | m1 | m2 | m | 2000 | 2000 | N4 | 14 |  | 253.1026 | 320 | 809.9283 | 1.208 | 978.3934 | 221.1026 | - |  |  | 16
|  |  |  | 159 | 159 | 6 | 边墙厚 | 底板厚 | N5 | 12 |  | 2020 | 230 | 4646 | 0.888 | 4125.648 | 1992 | 1992 | 1992~1992 |  | 14
[7 empty] | 70 | 80 | N6 | 12 |  | 2028.9875 | 374 | 7588.4133 | 0.888 | 6738.511 | 2000.9875 | 2000.9875 | 2001~2001 |  | 14
|  |  |  | 工程量 |  |  | 结构宽度 |  | N7 | 8 |  | 83 | 7160 | 5942.8 | 0.395 | 2347.406 | 72 | -
|  |  |  | c40 | HPB300 | HRB400 | 2255.25 |  | N8 | 8 |  | 73 | 4294 | 3134.62 | 0.395 | 1238.1749 | 62 | -
|  |  |  | 547.2 | 3585.6 | #REF! | 保护层 | 4 | 合计 | #REF! | [6 empty] | 指标 | #REF!
| YU13 |  |  | 钢筋参数 |  |  | 节段编号 | YU13 | 编号 | 规格 | 大样(cm) | 单根长(cm) | 根数 | 总长度(m) | 每米重(kg) | 总重量(kg) | 改大样（cm） |  |  |  | 弯钩
[7 empty] | 净高 |  | N1 | #REF! |  | #REF! | 320 | #REF! | #REF! | #REF! | 3592.482 | 3718.196 | 2222 |  | #REF!
|  |  |  | n | n1' | n1 | 571.241 | 634.098 | N2 | 12 |  | 692.6695 | 320 | 2216.5424 | 0.888 | 1968.2897 | 633.241 | 696.098 | 633.2~696.1 |  | 14
|  |  |  | 177 | 8 | 49 | 节段宽 |  | N3 | 20 |  | 2266 | 160 | 3625.6 | 2.466 | 8940.7296 | 2222 | - |  |  | 22
|  |  |  | m1 | m2 | m | 2000 | 2000 | N4 | 14 |  | 224.8183 | 320 | 719.4186 | 1.208 | 869.0577 | 192.8183 | - |  |  | 16
|  |  |  | 159 | 159 | 4 | 边墙厚 | 底板厚 | N5 | 12 |  | 2020 | 206 | 4161.2 | 0.888 | 3695.1456 | 1992 | 1992 | 1992~1992 |  | 14
[7 empty] | 60 | 70 | N6 | 12 |  | 2028.9875 | 372 | 7547.8335 | 0.888 | 6702.4762 | 2000.9875 | 2000.9875 | 2001~2001 |  | 14
|  |  |  | 工程量 |  |  | 结构宽度 |  | N7 | 8 |  | 73 | 7080 | 5168.4 | 0.395 | 2041.518 | 62 | -
|  |  |  | c40 | HPB300 | HRB400 | 2230 |  | N8 | 8 |  | 63 | 3896 | 2454.48 | 0.395 | 969.5196 | 52 | -
|  |  |  | 456.8 | 3011 | #REF! | 保护层 | 4 | 合计 | #REF! | [6 empty] | 指标 | #REF!
| YU14 |  |  | 钢筋参数 |  |  | 节段编号 | YU14 | 编号 | 规格 | 大样(cm) | 单根长(cm) | 根数 | 总长度(m) | 每米重(kg) | 总重量(kg) | 改大样（cm） |  |  |  | 弯钩
[7 empty] | 净高 |  | N1 | #REF! |  | #REF! | 160 | #REF! | #REF! | #REF! | 3480.828 | 3592.294 | 2222 |  | #REF!
|  |  |  | n | n1' | n1 | 515.414 | 571.147 | N2 | 12 |  | 633.2805 | 320 | 2026.4976 | 0.888 | 1799.5299 | 577.414 | 633.147 | 577.4~633.1 |  | 14
|  |  |  | 177 | 6 | 44 | 节段宽 |  | N3 | 20 |  | 2266 | 160 | 3625.6 | 2.466 | 8940.7296 | 2222 | - |  |  | 22
|  |  |  | m1 | m2 | m | 2000 | 2000 | N4 | 14 |  | 224.8183 | 320 | 719.4186 | 1.208 | 869.0577 | 192.8183 | - |  |  | 16
|  |  |  | 159 | 159 | 4 | 边墙厚 | 底板厚 | N5 | 12 |  | 2020 | 186 | 3757.2 | 0.888 | 3336.3936 | 1992 | 1992 | 1992~1992 |  | 14
[7 empty] | 60 | 70 | N6 | 12 |  | 2028.7764 | 368 | 7465.8971 | 0.888 | 6629.7166 | 2000.7764 | 2000.7764 | 2000.8~2000.8 |  | 14
|  |  |  | 工程量 |  |  | 结构宽度 |  | N7 | 8 |  | 73 | 7080 | 5168.4 | 0.395 | 2041.518 | 62 | -
|  |  |  | c40 | HPB300 | HRB400 | 2230 |  | N8 | 8 |  | 63 | 3498 | 2203.74 | 0.395 | 870.4773 | 52 | -
|  |  |  | 442.6 | 2912 | #REF! | 保护层 | 4 | 合计 | #REF! | [6 empty] | 指标 | #REF!
| YU15 |  |  | 钢筋参数 |  |  | 节段编号 | YU15 | 编号 | 规格 | 大样(cm) | 单根长(cm) | 根数 | 总长度(m) | 每米重(kg) | 总重量(kg) | 改大样（cm） |  |  |  | 弯钩
[7 empty] | 净高 |  | N1 | #REF! |  | #REF! | 160 | #REF! | #REF! | #REF! | 3370.166 | 3481.63 | 2222.97 |  | #REF!
|  |  |  | n | n1' | n1 | 459.598 | 515.33 | N2 | 12 |  | 577.464 | 320 | 1847.8848 | 0.888 | 1640.9217 | 521.598 | 577.33 | 521.6~577.3 |  | 14
|  |  |  | 177 | 6 | 40 | 节段宽 |  | N3 | 20 |  | 2266.97 | 160 | 3627.152 | 2.466 | 8944.5568 | 2222.97 | - |  |  | 22
|  |  |  | m1 | m2 | m | 2000 | 2000 | N4 | 14 |  | 224.8183 | 320 | 719.4186 | 1.208 | 869.0577 | 192.8183 | - |  |  | 16
|  |  |  | 158 | 158 | 4 | 边墙厚 | 底板厚 | N5 | 12 |  | 2020 | 170 | 3434 | 0.888 | 3049.392 | 1992 | 1992 | 1992~1992 |  | 14
[7 empty] | 60 | 70 | N6 | 12 |  | 2028.7764 | 368 | 7465.897 | 0.888 | 6629.7166 | 2000.7764 | 2000.7764 | 2000.8~2000.8 |  | 14
|  |  |  | 工程量 |  |  | 结构宽度 |  | N7 | 8 |  | 73 | 7035.75 | 5136.0975 | 0.395 | 2028.7585 | 62 | -
|  |  |  | c40 | HPB300 | HRB400 | 2230.97 |  | N8 | 8 |  | 63 | 3160 | 1990.8 | 0.395 | 786.366 | 52 | -
|  |  |  | 429.3 | 2815.1 | #REF! | 保护层 | 4 | 合计 | #REF! | [6 empty] | 指标 | #REF!
| YU16 |  |  | 钢筋参数 |  |  | 节段编号 | YU16 | 编号 | 规格 | 大样(cm) | 单根长(cm) | 根数 | 总长度(m) | 每米重(kg) | 总重量(kg) | 改大样（cm） |  |  |  | 弯钩
[7 empty] | 净高 |  | N1 | #REF! |  | #REF! | 160 | #REF! | #REF! | #REF! | 3206.127 | 3317.593 | 2210.565 |  | #REF!
|  |  |  | n | n1' | n1 | 403.781 | 459.514 | N2 | 12 |  | 511.6475 | 320 | 1637.272 | 0.888 | 1453.8975 | 455.781 | 511.514 | 455.8~511.5 |  | 14
|  |  |  | 175 | 4 | 35 | 节段宽 |  | N3 | 20 |  | 2254.565 | 160 | 3607.304 | 2.466 | 8895.6117 | 2210.565 | - |  |  | 22
|  |  |  | m1 | m2 | m | 2000 | 2000 | N4 | 14 |  | 196.5341 | 320 | 628.909 | 1.208 | 759.722 | 164.5341 | - |  |  | 16
|  |  |  | 159 | 159 | 4 | 边墙厚 | 底板厚 | N5 | 12 |  | 2020 | 150 | 3030 | 0.888 | 2690.64 | 1992 | 1992 | 1992~1992 |  | 14
[7 empty] | 50 | 60 | N6 | 12 |  | 2028.7764 | 360 | 7303.595 | 0.888 | 6485.5924 | 2000.7764 | 2000.7764 | 2000.8~2000.8 |  | 14
|  |  |  | 工程量 |  |  | 结构宽度 |  | N7 | 8 |  | 63 | 7040 | 4435.2 | 0.395 | 1751.904 | 52 | -
|  |  |  | c40 | HPB300 | HRB400 | 2218.565 |  | N8 | 8 |  | 53 | 2782 | 1474.46 | 0.395 | 582.4117 | 42 | -
|  |  |  | 352.6 | 2334.3 | #REF! | 保护层 | 4 | 合计 | #REF! | [6 empty] | 指标 | #REF!
| YU17 |  |  | 钢筋参数 |  |  | 节段编号 | YU17 | 编号 | 规格 | 大样(cm) | 单根长(cm) | 根数 | 总长度(m) | 每米重(kg) | 总重量(kg) | 改大样（cm） |  |  |  | 弯钩
[7 empty] | 净高 |  | N1 | #REF! |  | #REF! | 160 | #REF! | #REF! | #REF! | 3055.93 | 3167.396 | 2172 |  | #REF!
|  |  |  | n | n1' | n1 | 347.965 | 403.698 | N2 | 12 |  | 455.8315 | 320 | 1458.6608 | 0.888 | 1295.2908 | 399.965 | 455.698 | 400~455.7 |  | 14
|  |  |  | 172 | 4 | 31 | 节段宽 |  | N3 | 20 |  | 2216 | 160 | 3545.6 | 2.466 | 8743.4496 | 2172 | - |  |  | 22
|  |  |  | m1 | m2 | m | 2000 | 2000 | N4 | 14 |  | 196.5341 | 320 | 628.909 | 1.208 | 759.722 | 164.5341 | - |  |  | 16
|  |  |  | 159 | 159 | 4 | 边墙厚 | 底板厚 | N5 | 12 |  | 2020 | 134 | 2706.8 | 0.888 | 2403.6384 | 1992 | 1992 | 1992~1992 |  | 14
[7 empty] | 50 | 60 | N6 | 12 |  | 2028.7764 | 354 | 7181.8684 | 0.888 | 6377.4992 | 2000.7764 | 2000.7764 | 2000.8~2000.8 |  | 14
|  |  |  | 工程量 |  |  | 结构宽度 |  | N7 | 8 |  | 63 | 6920 | 4359.6 | 0.395 | 1722.042 | 52 | -
|  |  |  | c40 | HPB300 | HRB400 | 2180 |  | N8 | 8 |  | 53 | 2464 | 1305.92 | 0.395 | 515.8384 | 42 | -
|  |  |  | 336.8 | 2237.9 | #REF! | 保护层 | 4 | 合计 | #REF! | [6 empty] | 指标 | #REF!
| YU18 |  |  | 钢筋参数 |  |  | 节段编号 | YU18 | 编号 | 规格 | 大样(cm) | 单根长(cm) | 根数 | 总长度(m) | 每米重(kg) | 总重量(kg) | 改大样（cm） |  |  |  | 弯钩
[7 empty] | 净高 |  | N1 | #REF! |  | #REF! | 160 | #REF! | #REF! | #REF! | 2884.298 | 2995.762 | 2152 |  | #REF!
|  |  |  | n | n1' | n1 | 292.149 | 347.881 | N2 | 12 |  | 390.015 | 320 | 1248.048 | 0.888 | 1108.2666 | 334.149 | 389.881 | 334.1~389.9 |  | 14
|  |  |  | 171 | 4 | 26 | 节段宽 |  | N3 | 20 |  | 2196 | 160 | 3513.6 | 2.466 | 8664.5376 | 2152 | - |  |  | 22
|  |  |  | m1 | m2 | m | 2000 | 2000 | N4 | 14 |  | 168.2498 | 320 | 538.3993 | 1.208 | 650.3864 | 136.2498 | - |  |  | 16
|  |  |  | 159 | 159 | 3 | 边墙厚 | 底板厚 | N5 | 12 |  | 2020 | 112 | 2262.4 | 0.888 | 2009.0112 | 1992 | 1992 | 1992~1992 |  | 14
[7 empty] | 40 | 50 | N6 | 12 |  | 2028.7764 | 352 | 7141.2928 | 0.888 | 6341.468 | 2000.7764 | 2000.7764 | 2000.8~2000.8 |  | 14
|  |  |  | 工程量 |  |  | 结构宽度 |  | N7 | 8 |  | 53 | 6840 | 3625.2 | 0.395 | 1431.954 | 42 | -
|  |  |  | c40 | HPB300 | HRB400 | 2160 |  | N8 | 8 |  | 43 | 2068 | 889.24 | 0.395 | 351.2498 | 32 | -
|  |  |  | 267.2 | 1783.2 | #REF! | 保护层 | 4 | 合计 | #REF! | [6 empty] | 指标 | #REF!
| YU19 |  |  | 钢筋参数 |  |  | 节段编号 | YU19 | 编号 | 规格 | 大样(cm) | 单根长(cm) | 根数 | 总长度(m) | 每米重(kg) | 总重量(kg) | 改大样（cm） |  |  |  | 弯钩
[7 empty] | 净高 |  | N1 | #REF! |  | #REF! | 124 | #REF! | #REF! | #REF! | 2737.908 | 2824.13 | 2132 |  | #REF!
|  |  |  | n | n1' | n1 | 248.954 | 292.065 | N2 | 12 |  | 330.5095 | 248 | 819.6636 | 0.888 | 727.8612 | 280.954 | 324.065 | 281~324.1 |  | 14
|  |  |  | 170 | 3 | 22 | 节段宽 |  | N3 | 20 |  | 2176 | 124 | 2698.24 | 2.466 | 6653.8598 | 2132 | - |  |  | 22
|  |  |  | m1 | m2 | m | 1547.05 | 1547.05 | N4 | 14 |  | 139.9655 | 248 | 347.1145 | 1.208 | 419.3143 | 107.9655 | - |  |  | 16
|  |  |  | 122 | 122 | 2 | 边墙厚 | 底板厚 | N5 | 12 |  | 1567.05 | 94 | 1473.027 | 0.888 | 1308.048 | 1539.05 | 1539.05 | 1539.1~1539.1 |  | 14
[7 empty] | 30 | 40 | N6 | 12 |  | 1575.6506 | 348 | 5483.264 | 0.888 | 4869.1384 | 1547.6506 | 1547.6506 | 1547.7~1547.7 |  | 14
|  |  |  | 工程量 |  |  | 结构宽度 |  | N7 | 8 |  | 43 | 5227.5 | 2247.825 | 0.395 | 887.8909 | 32 | -
|  |  |  | c40 | HPB300 | HRB400 | 2140 |  | N8 | 8 |  | 33 | 1342 | 442.86 | 0.395 | 174.9297 | 22 | -
|  |  |  | 157.5 | 1062.8 | #REF! | 保护层 | 4 | 合计 | #REF! | [6 empty] | 指标 | #REF!
|  |  |  | 钢筋参数 |  |  | 节段编号 | 0 | 编号 | 规格 | 大样(cm) | 单根长(cm) | 根数 | 总长度(m) | 每米重(kg) | 总重量(kg) | 改大样（cm） |  |  |  | 弯钩
[7 empty] | 净高 |  | N1 | #REF! |  | #REF! | 0 | #REF! | #REF! | #REF! | 160 | 160 | 52 |  | #REF!
|  |  |  | n | n1' | n1 | 0 | 0 | N2 | 12 |  | 60 | 0 | 0 | 0.888 | 0 | 32 | 32 | 32~32 |  | 14
|  |  |  | 3 | 35 | -1 | 节段宽 |  | N3 | 14 |  | 84 | 0 | 0 | 1.208 | 0 | 52 | - |  |  | 16
|  |  |  | m1 | m2 | m | 0 | 0 | N4 | 14 |  | 139.9655 | 0 | 0 | 1.208 | 0 | 107.9655 | - |  |  | 16
|  |  |  | -1 | -1 | 34 | 边墙厚 | 底板厚 | N5 | 12 |  | 20 | 66 | 13.2 | 0.888 | 11.7216 | -8 | -8 | -8~-8 |  | 14
[7 empty] | 30 | 40 | N6 | 12 |  | 28 | 78 | 21.84 | 0.888 | 19.3939 | 0 | 0 | 0~0 |  | 14
|  |  |  | 工程量 |  |  | 结构宽度 |  | N7 | 8 |  | 43 | 0 | 0 | 0.395 | 0 | 32 | -
|  |  |  | c40 | HPB300 | HRB400 | 60 |  | N8 | 8 |  | 33 | 0 | 0 | 0.395 | 0 | 22 | -
|  |  |  | 0 | 0 | 0 | 保护层 | 4 | 合计 | #REF! | [6 empty] | 指标 | #REF!
|  |  |  | 钢筋参数 |  |  | 节段编号 | 0 | 编号 | 规格 | 大样(cm) | 单根长(cm) | 根数 | 总长度(m) | 每米重(kg) | 总重量(kg) | 改大样（cm） |  |  |  | 弯钩
[7 empty] | 净高 |  | N1 | #REF! |  | #REF! | 0 | #REF! | #REF! | #REF! | 160 | 160 | 52 |  | #REF!
|  |  |  | n | n1' | n1 | 0 | 0 | N2 | 12 |  | 60 | 0 | 0 | 0.888 | 0 | 32 | 32 | 32~32 |  | 14
|  |  |  | 3 | 35 | -1 | 节段宽 |  | N3 | 14 |  | 84 | 0 | 0 | 1.208 | 0 | 52 | - |  |  | 16
|  |  |  | m1 | m2 | m | 0 | 0 | N4 | 14 |  | 139.9655 | 0 | 0 | 1.208 | 0 | 107.9655 | - |  |  | 16
|  |  |  | -1 | -1 | 34 | 边墙厚 | 底板厚 | N5 | 12 |  | 20 | 66 | 13.2 | 0.888 | 11.7216 | -8 | -8 | -8~-8 |  | 14
[7 empty] | 30 | 40 | N6 | 12 |  | 28 | 78 | 21.84 | 0.888 | 19.3939 | 0 | 0 | 0~0 |  | 14
|  |  |  | 工程量 |  |  | 结构宽度 |  | N7 | 8 |  | 43 | 0 | 0 | 0.395 | 0 | 32 | -
|  |  |  | c40 | HPB300 | HRB400 | 60 |  | N8 | 8 |  | 33 | 0 | 0 | 0.395 | 0 | 22 | -
|  |  |  | 0 | 0 | 0 | 保护层 | 4 | 合计 | #REF! | [6 empty] | 指标 | #REF!
|  |  |  | 钢筋参数 |  |  | 节段编号 | 0 | 编号 | 规格 | 大样(cm) | 单根长(cm) | 根数 | 总长度(m) | 每米重(kg) | 总重量(kg) | 改大样（cm） |  |  |  | 弯钩
[7 empty] | 净高 |  | N1 | #REF! |  | #REF! | 0 | #REF! | #REF! | #REF! | 160 | 160 | 52 |  | #REF!
|  |  |  | n | n1' | n1 | 0 | 0 | N2 | 12 |  | 60 | 0 | 0 | 0.888 | 0 | 32 | 32 | 32~32 |  | 14
|  |  |  | 3 | 35 | -1 | 节段宽 |  | N3 | 14 |  | 84 | 0 | 0 | 1.208 | 0 | 52 | - |  |  | 16
|  |  |  | m1 | m2 | m | 0 | 0 | N4 | 14 |  | 139.9655 | 0 | 0 | 1.208 | 0 | 107.9655 | - |  |  | 16
|  |  |  | -1 | -1 | 34 | 边墙厚 | 底板厚 | N5 | 12 |  | 20 | 66 | 13.2 | 0.888 | 11.7216 | -8 | -8 | -8~-8 |  | 14
[7 empty] | 30 | 40 | N6 | 12 |  | 28 | 78 | 21.84 | 0.888 | 19.3939 | 0 | 0 | 0~0 |  | 14
|  |  |  | 工程量 |  |  | 结构宽度 |  | N7 | 8 |  | 43 | 0 | 0 | 0.395 | 0 | 32 | -
|  |  |  | c40 | HPB300 | HRB400 | 60 |  | N8 | 8 |  | 33 | 0 | 0 | 0.395 | 0 | 22 | -
|  |  |  | 0 | 0 | 0 | 保护层 | 4 | 合计 | #REF! | [6 empty] | 指标 | #REF!
|  |  |  | 钢筋参数 |  |  | 节段编号 | 0 | 编号 | 规格 | 大样(cm) | 单根长(cm) | 根数 | 总长度(m) | 每米重(kg) | 总重量(kg) | 改大样（cm） |  |  |  | 弯钩
[7 empty] | 净高 |  | N1 | #REF! |  | #REF! | 0 | #REF! | #REF! | #REF! | 160 | 160 | 52 |  | #REF!
|  |  |  | n | n1' | n1 | 0 | 0 | N2 | 12 |  | 60 | 0 | 0 | 0.888 | 0 | 32 | 32 | 32~32 |  | 14
|  |  |  | 3 | 35 | -1 | 节段宽 |  | N3 | 14 |  | 84 | 0 | 0 | 1.208 | 0 | 52 | - |  |  | 16
|  |  |  | m1 | m2 | m | 0 | 0 | N4 | 14 |  | 139.9655 | 0 | 0 | 1.208 | 0 | 107.9655 | - |  |  | 16
|  |  |  | -1 | -1 | 34 | 边墙厚 | 底板厚 | N5 | 12 |  | 20 | 66 | 13.2 | 0.888 | 11.7216 | -8 | -8 | -8~-8 |  | 14
[7 empty] | 30 | 40 | N6 | 12 |  | 28 | 78 | 21.84 | 0.888 | 19.3939 | 0 | 0 | 0~0 |  | 14
|  |  |  | 工程量 |  |  | 结构宽度 |  | N7 | 8 |  | 43 | 0 | 0 | 0.395 | 0 | 32 | -
|  |  |  | c40 | HPB300 | HRB400 | 60 |  | N8 | 8 |  | 33 | 0 | 0 | 0.395 | 0 | 22 | -
|  |  |  | 0 | 0 | 0 | 保护层 | 4 | 合计 | #REF! | [6 empty] | 指标 | #REF!
|  |  |  | 钢筋参数 |  |  | 节段编号 | 0 | 编号 | 规格 | 大样(cm) | 单根长(cm) | 根数 | 总长度(m) | 每米重(kg) | 总重量(kg) | 改大样（cm） |  |  |  | 弯钩
[7 empty] | 净高 |  | N1 | #REF! |  | #REF! | 0 | #REF! | #REF! | #REF! | 160 | 160 | 52 |  | #REF!
|  |  |  | n | n1' | n1 | 0 | 0 | N2 | 12 |  | 60 | 0 | 0 | 0.888 | 0 | 32 | 32 | 32~32 |  | 14
|  |  |  | 3 | 35 | -1 | 节段宽 |  | N3 | 14 |  | 84 | 0 | 0 | 1.208 | 0 | 52 | - |  |  | 16
|  |  |  | m1 | m2 | m | 0 | 0 | N4 | 14 |  | 139.9655 | 0 | 0 | 1.208 | 0 | 107.9655 | - |  |  | 16
|  |  |  | -1 | -1 | 34 | 边墙厚 | 底板厚 | N5 | 12 |  | 20 | 66 | 13.2 | 0.888 | 11.7216 | -8 | -8 | -8~-8 |  | 14
[7 empty] | 30 | 40 | N6 | 12 |  | 28 | 78 | 21.84 | 0.888 | 19.3939 | 0 | 0 | 0~0 |  | 14
|  |  |  | 工程量 |  |  | 结构宽度 |  | N7 | 8 |  | 43 | 0 | 0 | 0.395 | 0 | 32 | -
|  |  |  | c40 | HPB300 | HRB400 | 60 |  | N8 | 8 |  | 33 | 0 | 0 | 0.395 | 0 | 22 | -
|  |  |  | 0 | 0 | 0 | 保护层 | 4 | 合计 | #REF! | [6 empty] | 指标 | #REF!
|  |  |  | 钢筋参数 |  |  | 节段编号 | 0 | 编号 | 规格 | 大样(cm) | 单根长(cm) | 根数 | 总长度(m) | 每米重(kg) | 总重量(kg) | 改大样（cm） |  |  |  | 弯钩
[7 empty] | 净高 |  | N1 | #REF! |  | #REF! | 0 | #REF! | #REF! | #REF! | 160 | 160 | 52 |  | #REF!
|  |  |  | n | n1' | n1 | 0 | 0 | N2 | 12 |  | 60 | 0 | 0 | 0.888 | 0 | 32 | 32 | 32~32 |  | 14
|  |  |  | 3 | 35 | -1 | 节段宽 |  | N3 | 14 |  | 84 | 0 | 0 | 1.208 | 0 | 52 | - |  |  | 16
|  |  |  | m1 | m2 | m | 0 | 0 | N4 | 14 |  | 139.9655 | 0 | 0 | 1.208 | 0 | 107.9655 | - |  |  | 16
|  |  |  | -1 | -1 | 34 | 边墙厚 | 底板厚 | N5 | 12 |  | 20 | 66 | 13.2 | 0.888 | 11.7216 | -8 | -8 | -8~-8 |  | 14
[7 empty] | 30 | 40 | N6 | 12 |  | 28 | 78 | 21.84 | 0.888 | 19.3939 | 0 | 0 | 0~0 |  | 14
|  |  |  | 工程量 |  |  | 结构宽度 |  | N7 | 8 |  | 43 | 0 | 0 | 0.395 | 0 | 32 | -
|  |  |  | c40 | HPB300 | HRB400 | 60 |  | N8 | 8 |  | 33 | 0 | 0 | 0.395 | 0 | 22 | -
|  |  |  | 0 | 0 | 0 | 保护层 | 4 | 合计 | #REF! | [6 empty] | 指标 | #REF!
|  |  |  | 钢筋参数 |  |  | 节段编号 | 0 | 编号 | 规格 | 大样(cm) | 单根长(cm) | 根数 | 总长度(m) | 每米重(kg) | 总重量(kg) | 改大样（cm） |  |  |  | 弯钩
[7 empty] | 净高 |  | N1 | #REF! |  | #REF! | 0 | #REF! | #REF! | #REF! | 160 | 160 | 52 |  | #REF!
|  |  |  | n | n1' | n1 | 0 | 0 | N2 | 12 |  | 60 | 0 | 0 | 0.888 | 0 | 32 | 32 | 32~32 |  | 14
|  |  |  | 3 | 35 | -1 | 节段宽 |  | N3 | 14 |  | 84 | 0 | 0 | 1.208 | 0 | 52 | - |  |  | 16
|  |  |  | m1 | m2 | m | 0 | 0 | N4 | 14 |  | 139.9655 | 0 | 0 | 1.208 | 0 | 107.9655 | - |  |  | 16
|  |  |  | -1 | -1 | 34 | 边墙厚 | 底板厚 | N5 | 12 |  | 20 | 66 | 13.2 | 0.888 | 11.7216 | -8 | -8 | -8~-8 |  | 14
[7 empty] | 30 | 40 | N6 | 12 |  | 28 | 78 | 21.84 | 0.888 | 19.3939 | 0 | 0 | 0~0 |  | 14
|  |  |  | 工程量 |  |  | 结构宽度 |  | N7 | 8 |  | 43 | 0 | 0 | 0.395 | 0 | 32 | -
|  |  |  | c40 | HPB300 | HRB400 | 60 |  | N8 | 8 |  | 33 | 0 | 0 | 0.395 | 0 | 22 | -
|  |  |  | 0 | 0 | 0 | 保护层 | 4 | 合计 | #REF! | [6 empty] | 指标 | #REF!
|  |  |  | 钢筋参数 |  |  | 节段编号 | 0 | 编号 | 规格 | 大样(cm) | 单根长(cm) | 根数 | 总长度(m) | 每米重(kg) | 总重量(kg) | 改大样（cm） |  |  |  | 弯钩
[7 empty] | 净高 |  | N1 | #REF! |  | #REF! | 0 | #REF! | #REF! | #REF! | 160 | 160 | 52 |  | #REF!
|  |  |  | n | n1' | n1 | 0 | 0 | N2 | 12 |  | 60 | 0 | 0 | 0.888 | 0 | 32 | 32 | 32~32 |  | 14
|  |  |  | 3 | 35 | -1 | 节段宽 |  | N3 | 14 |  | 84 | 0 | 0 | 1.208 | 0 | 52 | - |  |  | 16
|  |  |  | m1 | m2 | m | 0 | 0 | N4 | 14 |  | 139.9655 | 0 | 0 | 1.208 | 0 | 107.9655 | - |  |  | 16
|  |  |  | -1 | -1 | 34 | 边墙厚 | 底板厚 | N5 | 12 |  | 20 | 66 | 13.2 | 0.888 | 11.7216 | -8 | -8 | -8~-8 |  | 14
[7 empty] | 30 | 40 | N6 | 12 |  | 28 | 78 | 21.84 | 0.888 | 19.3939 | 0 | 0 | 0~0 |  | 14
|  |  |  | 工程量 |  |  | 结构宽度 |  | N7 | 8 |  | 43 | 0 | 0 | 0.395 | 0 | 32 | -
|  |  |  | c40 | HPB300 | HRB400 | 60 |  | N8 | 8 |  | 33 | 0 | 0 | 0.395 | 0 | 22 | -
|  |  |  | 0 | 0 | 0 | 保护层 | 4 | 合计 | #REF! | [6 empty] | 指标 | #REF!
|  |  |  | 钢筋参数 |  |  | 节段编号 | 0 | 编号 | 规格 | 大样(cm) | 单根长(cm) | 根数 | 总长度(m) | 每米重(kg) | 总重量(kg) | 改大样（cm） |  |  |  | 弯钩
[7 empty] | 净高 |  | N1 | #REF! |  | #REF! | 0 | #REF! | #REF! | #REF! | 160 | 160 | 52 |  | #REF!
|  |  |  | n | n1' | n1 | 0 | 0 | N2 | 12 |  | 60 | 0 | 0 | 0.888 | 0 | 32 | 32 | 32~32 |  | 14
|  |  |  | 3 | 35 | -1 | 节段宽 |  | N3 | 14 |  | 84 | 0 | 0 | 1.208 | 0 | 52 | - |  |  | 16
|  |  |  | m1 | m2 | m | 0 | 0 | N4 | 14 |  | 139.9655 | 0 | 0 | 1.208 | 0 | 107.9655 | - |  |  | 16
|  |  |  | -1 | -1 | 34 | 边墙厚 | 底板厚 | N5 | 12 |  | 20 | 66 | 13.2 | 0.888 | 11.7216 | -8 | -8 | -8~-8 |  | 14
[7 empty] | 30 | 40 | N6 | 12 |  | 28 | 78 | 21.84 | 0.888 | 19.3939 | 0 | 0 | 0~0 |  | 14
|  |  |  | 工程量 |  |  | 结构宽度 |  | N7 | 8 |  | 43 | 0 | 0 | 0.395 | 0 | 32 | -
|  |  |  | c40 | HPB300 | HRB400 | 60 |  | N8 | 8 |  | 33 | 0 | 0 | 0.395 | 0 | 22 | -
|  |  |  | 0 | 0 | 0 | 保护层 | 4 | 合计 | #REF! | [6 empty] | 指标 | #REF!
|  |  |  | 钢筋参数 |  |  | 节段编号 | 0 | 编号 | 规格 | 大样(cm) | 单根长(cm) | 根数 | 总长度(m) | 每米重(kg) | 总重量(kg) | 改大样（cm） |  |  |  | 弯钩
[7 empty] | 净高 |  | N1 | #REF! |  | #REF! | 0 | #REF! | #REF! | #REF! | 160 | 160 | 52 |  | #REF!
|  |  |  | n | n1' | n1 | 0 | 0 | N2 | 12 |  | 60 | 0 | 0 | 0.888 | 0 | 32 | 32 | 32~32 |  | 14
|  |  |  | 3 | 35 | -1 | 节段宽 |  | N3 | 14 |  | 84 | 0 | 0 | 1.208 | 0 | 52 | - |  |  | 16
|  |  |  | m1 | m2 | m | 0 | 0 | N4 | 14 |  | 139.9655 | 0 | 0 | 1.208 | 0 | 107.9655 | - |  |  | 16
|  |  |  | -1 | -1 | 34 | 边墙厚 | 底板厚 | N5 | 12 |  | 20 | 66 | 13.2 | 0.888 | 11.7216 | -8 | -8 | -8~-8 |  | 14
[7 empty] | 30 | 40 | N6 | 12 |  | 28 | 78 | 21.84 | 0.888 | 19.3939 | 0 | 0 | 0~0 |  | 14
|  |  |  | 工程量 |  |  | 结构宽度 |  | N7 | 8 |  | 43 | 0 | 0 | 0.395 | 0 | 32 | -
|  |  |  | c40 | HPB300 | HRB400 | 60 |  | N8 | 8 |  | 33 | 0 | 0 | 0.395 | 0 | 22 | -
|  |  |  | 0 | 0 | 0 | 保护层 | 4 | 合计 | #REF! | [6 empty] | 指标 | #REF!
|  |  |  | 钢筋参数 |  |  | 节段编号 | 0 | 编号 | 规格 | 大样(cm) | 单根长(cm) | 根数 | 总长度(m) | 每米重(kg) | 总重量(kg) | 改大样（cm） |  |  |  | 弯钩
[7 empty] | 净高 |  | N1 | #REF! |  | #REF! | 0 | #REF! | #REF! | #REF! | 160 | 160 | 52 |  | #REF!
|  |  |  | n | n1' | n1 | 0 | 0 | N2 | 12 |  | 60 | 0 | 0 | 0.888 | 0 | 32 | 32 | 32~32 |  | 14
|  |  |  | 3 | 35 | -1 | 节段宽 |  | N3 | 14 |  | 84 | 0 | 0 | 1.208 | 0 | 52 | - |  |  | 16
|  |  |  | m1 | m2 | m | 0 | 0 | N4 | 14 |  | 139.9655 | 0 | 0 | 1.208 | 0 | 107.9655 | - |  |  | 16
|  |  |  | -1 | -1 | 34 | 边墙厚 | 底板厚 | N5 | 12 |  | 20 | 66 | 13.2 | 0.888 | 11.7216 | -8 | -8 | -8~-8 |  | 14
[7 empty] | 30 | 40 | N6 | 12 |  | 28 | 78 | 21.84 | 0.888 | 19.3939 | 0 | 0 | 0~0 |  | 14
|  |  |  | 工程量 |  |  | 结构宽度 |  | N7 | 8 |  | 43 | 0 | 0 | 0.395 | 0 | 32 | -
|  |  |  | c40 | HPB300 | HRB400 | 60 |  | N8 | 8 |  | 33 | 0 | 0 | 0.395 | 0 | 22 | -
|  |  |  | 0 | 0 | 0 | 保护层 | 4 | 合计 | #REF! | [6 empty] | 指标 | #REF!
|  |  |  | 钢筋参数 |  |  | 节段编号 | 0 | 编号 | 规格 | 大样(cm) | 单根长(cm) | 根数 | 总长度(m) | 每米重(kg) | 总重量(kg) | 改大样（cm） |  |  |  | 弯钩
[7 empty] | 净高 |  | N1 | #REF! |  | #REF! | 0 | #REF! | #REF! | #REF! | 160 | 160 | 52 |  | #REF!
|  |  |  | n | n1' | n1 | 0 | 0 | N2 | 12 |  | 60 | 0 | 0 | 0.888 | 0 | 32 | 32 | 32~32 |  | 14
|  |  |  | 3 | 35 | -1 | 节段宽 |  | N3 | 14 |  | 84 | 0 | 0 | 1.208 | 0 | 52 | - |  |  | 16
|  |  |  | m1 | m2 | m | 0 | 0 | N4 | 14 |  | 139.9655 | 0 | 0 | 1.208 | 0 | 107.9655 | - |  |  | 16
|  |  |  | -1 | -1 | 34 | 边墙厚 | 底板厚 | N5 | 12 |  | 20 | 66 | 13.2 | 0.888 | 11.7216 | -8 | -8 | -8~-8 |  | 14
[7 empty] | 30 | 40 | N6 | 12 |  | 28 | 78 | 21.84 | 0.888 | 19.3939 | 0 | 0 | 0~0 |  | 14
|  |  |  | 工程量 |  |  | 结构宽度 |  | N7 | 8 |  | 43 | 0 | 0 | 0.395 | 0 | 32 | -
|  |  |  | c40 | HPB300 | HRB400 | 60 |  | N8 | 8 |  | 33 | 0 | 0 | 0.395 | 0 | 22 | -
|  |  |  | 0 | 0 | 0 | 保护层 | 4 | 合计 | #REF! | [6 empty] | 指标 | #REF!
U型槽工程量
[7 empty] | 节段 | c40 | HPB300 | HRB400 | 指标
[6 empty] | 1 | YU1 | 197 | 1334.4 | #REF! | #REF! | 84 | #REF!
[6 empty] | 2 | YU2 | 202.6 | 1375.8 | #REF! | #REF! | 96
[6 empty] | 3 | YU3 | 267.1 | 1794.7 | #REF! | #REF! | 108
[6 empty] | 4 | YU4 | 276.7 | 1862.3 | #REF! | #REF! | 120
[6 empty] | 5 | YU5 | 349.2 | 2324.4 | #REF! | #REF! | 132
[6 empty] | 6 | YU6 | 429.5 | 2852.8 | 43856.4 | #REF! | 144
[6 empty] | 7 | YU7 | 327.8 | 2175.4 | 59271 | #REF! | 156
[6 empty] | 8 | YU8 | 400.4 | 2634.6 | 65218.5 | #REF! | 168
[6 empty] | 9 | YU9 | 417.2 | 2749.3 | 80933.4 | #REF! | 180
[6 empty] | 10 | YU10 | 558.4 | 3614.9 | 83752.7 | #REF! | 192
[6 empty] | 11 | YU11 | 636.3 | 4153.1 | 83662.6 | #REF! | 204 |  | C35混凝土:662.4m HPB300:4314.8kg HRB400:102355.3kg
[6 empty] | 12 | YU12 | 547.2 | 3585.6 | 66614.4 | 128.2895 | 216
[6 empty] | 13 | YU13 | 456.8 | 3011 | 55900.8 | 128.9663 | 228
[6 empty] | 14 | YU14 | 442.6 | 2912 | 50147.9 | 119.8823 | 240 |  | C35混凝土:458.7m HPB300:3015.8kg HRB400:57699.3kg
[6 empty] | 15 | YU15 | 429.3 | 2815.1 | 43758.3 | 108.4868 | 252
[6 empty] | 16 | YU16 | 352.6 | 2334.3 | 37590 | 113.2283 | 264
[6 empty] | 17 | YU17 | 336.8 | 2237.9 | #REF! | #REF! | 276
[6 empty] | 18 | YU18 | 267.2 | 1783.2 | #REF! | #REF! | 288
[6 empty] | 19 | YU19 | 157.5 | 1062.8 | #REF! | #REF! | 300
[6 empty] | 20 | 东U10 | 0 | 0 | 0 | #DIV/0! | 312
[6 empty] | 21 | 西U10-1 | 0 | 0 | 0 | #DIV/0! | 324
[6 empty] | 22 | 西U9-1 | 0 | 0 | 0 | #DIV/0! | 336
[6 empty] | 23 | 西U6-1 | 0 | 0 | 0 | #DIV/0! | 348
[6 empty] | 24 | 西U5-1 | 0 | 0 | 0 | #DIV/0! | 360
[6 empty] | 25 | 西U4-1 | 0 | 0 | 0 | #DIV/0! | 372
[6 empty] | 26 | 西U3-1 | 0 | 0 | 0 | #DIV/0! | 384
[6 empty] | 27 | 西U2-1 | 0 | 0 | 0 | #DIV/0! | 396
[6 empty] | 28 | 西U6-2 | 0 | 0 | 0 | #DIV/0! | 408
[6 empty] | 29 | 西U5-2 | 0 | 0 | 0 | #DIV/0! | 420
[6 empty] | 30 | 西U4-2 | 0 | 0 | 0 | #DIV/0! | 432
[7 empty] | 西U3-2 | 0 | 0 | 0 | #DIV/0! | 444
[7 empty] | 0 |  |  |  |  | 456
[7 empty] | 合计 | 7052.2 | 46613.6 | #REF! | #REF!
[8 empty] | 2489.7 | 16605.2 | 279241
[8 empty] | 5416.8 | 35745.2 | 666059
[8 empty] | 14958.7 | 98964 | #REF!
[8 empty] | 573.2 | 3772.2 | 80933.4
[8 empty] | 581.6 | 3772.2 | 83752.7
[8 empty] | 417.2 | 2749.3 | 65371.7
[8 empty] | 425.6 | 2749.3 | 68192.4
[8 empty] | 200.3 | 1339.4 | 25848.1
[8 empty] | 206.3 | 1339.4 | 26407.1
[8 empty] | 2404.2 | 15721.8 | 350505.4

## 振华路U型槽数量表
振华路量差
编号 | 工程项目及规格 |  | 单位 | 2022.4修改 | 施工图送审数量 | 量差 | 方案设计数量
1 | U型槽 主体 | C40防水混凝土(抗渗指数不小于P8) | m3 | #REF! | 14917.2 | #REF!
|  | HPB300钢筋 | kg | #REF! | 97397.8 | #REF!
|  | HRB400钢筋 | kg | #REF! | 1659382.9 | #REF! |  |  | 35 | 2.27 | 1123.7862
2 | 机非 分隔带 | C40防水混凝土 | m3 | 465.6556 | 1485.196 | -1019.5404 |  | 原数量未乘长度 | 300 | 11.31 | 5599.1286
|  | HPB300钢筋 | kg | 3050.8125 | 9356.0253 | -6305.2128 |  |  | 400 | 362.57 | 179493.9042
|  | HRB400钢筋 | kg | 67401.5172 | 105245.3538 | -37843.8366
3 | 挡水板 | C40防水混凝土 | m3 | 19.755 | 19.755 | 0
|  | HPB300钢筋 | kg | 131.7 | 131.7 | 0
|  | HRB400钢筋 | kg | 4550.235 | 4550.235 | 0
4 | 排水沟 | C40防水混凝土 | m3 | 453.4899 | 453.4899 | 0
|  | HRB400钢筋 | kg | 178975.9016 | 178975.9016 | 0
|  | 聚氨酯防水涂料 | m2 | 2398.264 | 2398.264 | 0
5 | 管沟 | C40防水混凝土 | m3 | #REF! | 4780.2994 | #REF!
|  | HPB300钢筋 | kg | #REF! | 3505.0248 | #REF!
|  | HRB400钢筋 | kg | #REF! | 183172.2 | #REF!
6 | 管沟盖板 | C40防水混凝土 | m3
|  | HPB300钢筋 | kg
|  | HRB400钢筋 | kg
7 | 搭板 | C40防水混凝土 | m3 | 219.9 | 219.9 | 0
|  | HPB300钢筋 | kg | 2199 | 2199 | 0
|  | HRB400钢筋 | kg | 29686.5 | 29686.5 | 0
|  | 级配碎石回填 | m3 | 2199 | 2199 | 0
混凝土统一替换为C35
|  |  |  | 2489.7 | 16605.2 | 279241
|  |  |  | 5416.8 | 35745.2 | 666059
|  |  |  | 7754.3 | 51205.5 | 928274.8

## 0.结构参数
一、从CAD中读取平面、纵断面原始数据 单位：m
序号 | U型槽编号 | 里程L |  | L |  | 顶高程E1 |  | 底板顶高程E2 |  | 机非分隔带(非机动车道) |  |  |  |  | 中央分隔带（机动车道线） |  |  |  |  | 水位高程E5 | 净宽
[10 empty] | 高程E3 |  | 宽度b1 |  | 数量 | 高程E4 |  | 宽度b2 |  | 数量
1 | YU1 | 109.94 | 129.94 | 20 | 20 | 3.6186 | 3.348 | 1.8275 | 1.2329 | 3.4275 | 2.9877 | 0.6 | 0.6 | 1 | 3.4275 | 2.9831 | 0.45 | 0.45 | 0 | 3.1 | 21.1 | 21.1 | 1.9246 | 0
2 | YU2 | 129.97 | 149.97 | 20 | 20 | 3.348 | 3.348 | 1.232 | 0.63735 | 2.987 | 2.487 | 0.6 | 0.6 | 1 | 2.9823 | 2.3375 | 0.45 | 0.45 | 0 | 3.1 | 21.1 | 21.1 | 1.6422 | 0
3 | YU3 | 150 | 170 | 20 | 20 | 3.348 | 3.348 | 0.63646 | 0.04185 | 2.4862 | 1.9862 | 0.6 | 0.6 | 1 | 2.3364 | 1.5515 | 0.45 | 0.45 | 0 | 3.1 | 21.1 | 21.1 | 1.3417 | 0
4 | YU4 | 170.03 | 190.03 | 20 | 20 | 3.348 | 3.348 | 0.04096 | -0.55365 | 1.9855 | 1.4855 | 0.6 | 0.6 | 1 | 1.5503 | 0.76032 | 0.45 | 0.45 | 0 | 3.1 | 21.1 | 21.1 | 1.0413 | 0
5 | YU5 | 190.06 | 210.06 | 20 | 20 | 3.348 | 3.348 | -0.55455 | -1.1492 | 1.4847 | 0.98471 | 0.6 | 0.6 | 1 | 0.75913 | -0.03087 | 0.45 | 0.45 | 0 | 3.1 | 21.1 | 21.1 | 0.74083 | 0
6 | YU6 | 210.09 | 230.09 | 20 | 20 | 3.348 | 3.348 | -1.1503 | -1.928 | 0.98396 | 0.48396 | 0.6 | 0.6 | 1 | -0.03205 | -0.82205 | 0.45 | 0.45 | 0 | 3.1 | 21.1 | 21.1 | 0.44038 | 0
7 | YU7 | 230.12 | 250.12 | 20 | 20 | 3.348 | 3.348 | -1.9292 | -2.7068 | 0.48321 | -0.01679 | 0.6 | 0.6 | 1 | -0.82324 | -1.5834 | 0.45 | 0.45 | 0 | 3.1 | 15.6 | 15.6 | 0.13993 | 0
8 | YU8 | 250.15 | 270.15 | 20 | 20 | 3.348 | 3.348 | -2.7077 | -3.3079 | -0.01754 | -0.51754 | 0.3 | 0.3 | 1 | -1.5844 | -2.1477 | 0.45 | 0.45 | 0 | 3.1 | 20.8 | 20.8 | -0.080262 | 0 |  |  | 0.6 | 0.983
9 | YU9 | 270.18 | 290.18 | 20 | 20 | 3.348 | 3.348 | -3.3088 | -3.909 | -0.51829 | -0.91873 | 0.3 | 0.3 | 1 | -2.1484 | -2.4892 | 0.45 | 0.45 | 0 | 3.1 | 20.8 | 20.8 | -0.21555 | 0 |  |  | 0.984 | 1.367
10 | YU10 | 290.21 | 310.21 | 20 | 20 | 3.348 | 3.348 | -3.909 | -3.909 | -0.91918 | -1.1193 | 0.3 | 0.3 | 1 | -2.4895 | -2.6077 | 0.45 | 0.45 | 0 | 3.1 | 20.8 | 20.8 | -0.30578 | 0 | 22 | 22 | 1.367 | 1.75
11 | YU11 | 429.29 | 449.29 | 20 | 20 | 3.348 | 3.348 | -4.252 | -3.6234 | -0.8262 | -0.73194 | 0.3 | 0.3 | 1 | -2.2606 | -2.1451 | 0.45 | 0.45 | 0 | 3.1 | 20.8 | 20.8 | -0.23372 | 0 | 22 | 22 | 1.0448 | 0.7053
12 | YU12 | 449.32 | 469.32 | 20 | 20 | 3.348 | 3.348 | -3.6225 | -2.9939 | -0.73167 | -0.45429 | 0.705 | 0.6 | 1 | -2.1448 | -1.8162 | 0.45 | 0.45 | 0 | 3.1 | 21.205 | 21.1 | -0.41805 | 0 | 62.5 | 52
13 | YU13 | 469.35 | 489.35 | 20 | 20 | 3.348 | 3.348 | -2.993 | -2.3644 | -0.45373 | 0.00886 | 0.6 | 0.6 | 1 | -1.8156 | -1.2645 | 0.45 | 0.45 | 0 | 3.1 | 21.1 | 21.1 | -0.13346 | 0 | 52 | 52
14 | YU14 | 489.38 | 509.38 | 20 | 20 | 3.348 | 3.348 | -2.3635 | -1.8061 | 0.00961 | 0.50961 | 0.6 | 0.6 | 1 | -1.2635 | -0.51002 | 0.45 | 0.45 | 0 | 3.1 | 21.1 | 21.1 | 0.15577 | 0 | 52 | 52
15 | YU15 | 509.41 | 529.41 | 20 | 20 | 3.348 | 3.348 | -1.8053 | -1.248 | 0.51036 | 1.0104 | 0.6 | 0.6194 | 1 | -0.50883 | 0.28117 | 0.45 | 0.45 | 0 | 3.1 | 21.1 | 21.1194 | 0.45622 | 0 | 52 | 53.94
16 | YU16 | 529.44 | 549.44 | 20 | 20 | 3.348 | 3.348 | -1.2471 | -0.68981 | 1.0111 | 1.5111 | 0.6195 | 0.7518 | 1 | 0.28235 | 1.0723 | 0.45 | 0.45 | 0 | 3.1 | 21.1195 | 21.2518 | 0.78126 | 0 | 53.95 | 67.18
17 | YU17 | 549.47 | 569.47 | 20 | 20 | 3.348 | 3.348 | -0.68898 | -0.13165 | 1.5119 | 2.0119 | 0.3 | 0.3 | 1 | 1.0735 | 1.8613 | 0.45 | 0.45 | 0 | 3.1 | 20.8 | 20.8 | 0.52856 | 0 | 22 | 22 | 0.752 | 1.0092
18 | YU18 | 569.5 | 589.5 | 20 | 20 | 3.348 | 3.348 | -0.13081 | 0.42651 | 2.0126 | 2.5126 | 0.3 | 0.3 | 1 | 1.8625 | 2.5097 | 0.45 | 0.45 | 0 | 3.1 | 20.8 | 20.8 | 0.67878 | 0 | 22 | 22 | 1.0097 | 1.3575
19 | YU19 | 589.53 | 605.0005 | 15.4705 | 15.4705 | 3.348 | 3.348 | 0.42735 | 0.85846 | 2.5134 | 2.8585 | 0.3 | 0.3 | 1 | 2.5105 | 2.8585 | 0.45 | 0.45 | 0 | 3.1 | 20.8 | 20.8 | 0.80577 | 0 | 22 | 22 | 1.358 | 1.5629
20 | 东U10 | 594.2491 | 614.2491 | 20 | 20 | 3.914 | 3.914 | 2.2774 | 2.6593 | 3.1986 | 3.6764 | 1.75 | 1.75 | 1 | 3.174 | 3.6764 | 0.45 | 0.45 | 0 | 3.1 | 8 | 8 | 6.0157 | 0
21 | 西U10-1 | 111.6591 | 131.6591 | 20 | 20 | 3.5983 | 3.348 | 2.2983 | 1.7367 | 3.3983 | 2.9531 | 1.75 | 1.75 | 1 | 3.3983 | 2.9482 | 0.45 | 0.45 | 0 | 3.1 | 22.25 | 22.25 | 5.5575 | 0
22 | 西U9-1 | 131.6891 | 151.6891 | 20 | 20 | 3.348 | 3.348 | 1.7359 | 1.1744 | 2.9524 | 2.4524 | 1.75 | 1.75 | 1 | 2.9473 | 2.2747 | 0.45 | 0.45 | 0 | 3.1 | 22.25 | 22.25 | 4.7291 | 0
23 | 西U6-1 | 191.7791 | 211.7791 | 20 | 20 | 3.348 | 3.348 | -0.40882 | -1.1988 | 1.4501 | 0.95011 | 1.75 | 1.75 | 0 | 0.69122 | -0.09878 | 0.45 | 0.45 | 0 | 3.1 | 12.5 | 12.5 | 0 | 0
24 | 西U5-1 | 211.8091 | 231.8091 | 20 | 20 | 3.348 | 3.348 | -1.2 | -1.99 | 0.94936 | 0.44936 | 1.75 | 1.75 | 0 | -0.09997 | -0.88997 | 0.45 | 0.45 | 0 | 3.1 | 12.5 | 12.5 | 0 | 0
25 | 西U4-1 | 231.8391 | 251.8391 | 20 | 20 | 3.348 | 3.348 | -1.9912 | -2.7811 | 0.44861 | -0.05139 | 1.75 | 1.75 | 0 | -0.89115 | -1.6179 | 0.45 | 0.45 | 0 | 3.1 | 12.5 | 12.5 | 0 | 0
26 | 西U3-1 | 251.8691 | 271.8691 | 20 | 20 | 3.348 | 3.348 | -2.7823 | -3.3453 | -0.05214 | -0.55214 | 1.75 | 1.75 | 0 | -1.6188 | -2.1297 | 0.45 | 0.45 | 0 | 3.1 | 12.5 | 12.5 | 0 | 0
27 | 西U2-1 | 271.8991 | 291.8991 | 20 | 20 | 3.348 | 3.348 | -3.3461 | -3.909 | -0.55289 | -0.95704 | 1.75 | 1.75 | 1 | -2.1303 | -2.4187 | 0.45 | 0.45 | 0 | 3.1 | 28.29 | 22.25 | -1.3212 | 0
28 | 西U6-2 | 191.7791 | 211.7791 | 20 | 20 | 3.348 | 3.348 | -0.40882 | -1.1988 | 1.4501 | 0.95011 | 1.75 | 1.75 | 0 | 0.69122 | -0.09878 | 0.45 | 0.45 | 0 | 3.1 | 8 | 9.09 | 0 | 0
29 | 西U5-2 | 211.8091 | 231.8091 | 20 | 20 | 3.348 | 3.348 | -1.2 | -1.99 | 0.94936 | 0.44936 | 1.75 | 1.75 | 0 | -0.09997 | -0.88997 | 0.45 | 0.45 | 0 | 3.1 | 9.09 | 8 | 0 | 0
30 | 西U4-2 | 231.8391 | 251.8391 | 20 | 20 | 3.348 | 3.348 | -1.9912 | -2.7811 | 0.44861 | -0.05139 | 1.75 | 1.75 | 0 | -0.89115 | -1.6179 | 0.45 | 0.45 | 0 | 3.1 | 8 | 8 | 0 | 0
31 | 西U3-2 | 251.8691 | 271.8691 | 20 | 20 | 3.348 | 3.348 | -2.7823 | -3.3453 | -0.05214 | -0.55214 | 1.75 | 1.75 | 0 | -1.6188 | -2.1297 | 0.45 | 0.45 | 0 | 3.1 | 8 | 14.06 | 0 | 0
32
24.2714
二、命名并形成U型槽结构参数表 单位：m
U型槽编号 | 起讫点里程 |  | 中心长度L | 顶高程E1 |  | 底板顶高程E2 |  | 结构净高H |  | 底板厚T | 边墙厚B | D |  | 机非分隔带 |  |  |  |  | 中央分隔带
[14 empty] | 高度h1 |  | 宽度b1 |  | 数量 | 高度h2 |  | 宽度b2 |  | 数量
YU1 | 109.94 | 129.94 | 20 | 3.6186 | 3.348 | 1.8275 | 1.2329 | 1.7912 | 2.1151 | 0.4 | 0.3 | 21.7 | 21.7 | 1.8 | 1.9549 | 0.6 | 0.6 | 1 | 2.6 | 2.7502 | 0.45 | 0.45 | 0 | 1.1265 | 0 | 3.4275 | 2.9877 | 3.4275 | 2.9831
YU2 | 129.97 | 149.97 | 20 | 3.348 | 3.348 | 1.232 | 0.63735 | 2.116 | 2.7106 | 0.4 | 0.3 | 21.7 | 21.7 | 1.955 | 2.0496 | 0.6 | 0.6 | 1 | 2.7503 | 2.7002 | 0.45 | 0.45 | 0 | 1.2014 | 0 | 2.987 | 2.487 | 2.9823 | 2.3375
YU3 | 150 | 170 | 20 | 3.348 | 3.348 | 0.63646 | 0.04185 | 2.7115 | 3.3062 | 0.5 | 0.4 | 21.9 | 21.9 | 2.0497 | 2.1444 | 0.6 | 0.6 | 1 | 2.7 | 2.5097 | 0.45 | 0.45 | 0 | 1.2582 | 0 | 2.4862 | 1.9862 | 2.3364 | 1.5515
YU4 | 170.03 | 190.03 | 20 | 3.348 | 3.348 | 0.04096 | -0.55365 | 3.307 | 3.9017 | 0.5 | 0.4 | 21.9 | 21.9 | 2.1445 | 2.2391 | 0.6 | 0.6 | 1 | 2.5094 | 2.314 | 0.45 | 0.45 | 0 | 1.3151 | 0 | 1.9855 | 1.4855 | 1.5503 | 0.76032
YU5 | 190.06 | 210.06 | 20 | 3.348 | 3.348 | -0.55455 | -1.1492 | 3.9026 | 4.4972 | 0.6 | 0.5 | 22.1 | 22.1 | 2.2393 | 2.3339 | 0.6 | 0.6 | 1 | 2.3137 | 2.1183 | 0.45 | 0.45 | 0 | 1.3719 | 0 | 1.4847 | 0.98471 | 0.75913 | -0.03087
YU6 | 210.09 | 230.09 | 20 | 3.348 | 3.348 | -1.1503 | -1.928 | 4.4983 | 5.276 | 0.7 | 0.6 | 22.3 | 22.3 | 2.3343 | 2.612 | 0.6 | 0.6 | 1 | 2.1183 | 2.1059 | 0.45 | 0.45 | 0 | 1.4839 | 0 | 0.98396 | 0.48396 | -0.03205 | -0.82205
YU7 | 230.12 | 250.12 | 20 | 3.348 | 3.348 | -1.9292 | -2.7068 | 5.2772 | 6.0548 | 0.7 | 0.6 | 16.8 | 16.8 | 2.6124 | 2.8901 | 0.6 | 0.6 | 1 | 2.1059 | 2.1235 | 0.45 | 0.45 | 0 | 1.6507 | 0 | 0.48321 | -0.01679 | -0.82324 | -1.5834
YU8 | 250.15 | 270.15 | 20 | 3.348 | 3.348 | -2.7077 | -3.3079 | 6.0557 | 6.6559 | 0.8 | 0.7 | 22.2 | 22.2 | 2.8902 | 2.9904 | 0.3 | 0.3 | 1 | 2.1234 | 2.1602 | 0.45 | 0.45 | 0 | 0.88209 | 0 | -0.01754 | -0.51754 | -1.5844 | -2.1477
YU9 | 270.18 | 290.18 | 20 | 3.348 | 3.348 | -3.3088 | -3.909 | 6.6568 | 7.257 | 0.8 | 0.7 | 22.2 | 22.2 | 2.9905 | 3.1903 | 0.3 | 0.3 | 1 | 2.1604 | 2.4198 | 0.45 | 0.45 | 0 | 0.92712 | 0 | -0.51829 | -0.91873 | -2.1484 | -2.4892
YU10 | 290.21 | 310.21 | 20 | 3.348 | 3.348 | -3.909 | -3.909 | 7.257 | 7.257 | 0.8 | 0.7 | 22.2 | 22.2 | 3.1898 | 2.9897 | 0.3 | 0.3 | 1 | 2.4195 | 2.3013 | 0.45 | 0.45 | 0 | 0.92693 | 0 | -0.91918 | -1.1193 | -2.4895 | -2.6077
YU11 | 429.29 | 449.29 | 20 | 3.348 | 3.348 | -4.252 | -3.6234 | 7.6 | 6.9714 | 0.9 | 0.8 | 22.4 | 22.4 | 3.6258 | 3.0915 | 0.3 | 0.3 | 1 | 2.9914 | 2.4783 | 0.45 | 0.45 | 0 | 1.0076 | 0 | -0.8262 | -0.73194 | -2.2606 | -2.1451
YU12 | 449.32 | 469.32 | 20 | 3.348 | 3.348 | -3.6225 | -2.9939 | 6.9705 | 6.3419 | 0.8 | 0.7 | 22.605 | 22.5 | 3.0908 | 2.7396 | 0.705 | 0.6 | 1 | 2.4777 | 2.1777 | 0.45 | 0.45 | 0 | 2.0552 | 0 | -0.73167 | -0.45429 | -2.1448 | -1.8162
YU13 | 469.35 | 489.35 | 20 | 3.348 | 3.348 | -2.993 | -2.3644 | 6.341 | 5.7124 | 0.7 | 0.6 | 22.3 | 22.3 | 2.7393 | 2.5733 | 0.6 | 0.6 | 1 | 2.1774 | 2.1 | 0.45 | 0.45 | 0 | 1.5938 | 0 | -0.45373 | 0.00886 | -1.8156 | -1.2645
YU14 | 489.38 | 509.38 | 20 | 3.348 | 3.348 | -2.3635 | -1.8061 | 5.7115 | 5.1541 | 0.7 | 0.6 | 22.3 | 22.3 | 2.5731 | 2.5158 | 0.6 | 0.6 | 1 | 2.1 | 2.2961 | 0.45 | 0.45 | 0 | 1.5266 | 0 | 0.00961 | 0.50961 | -1.2635 | -0.51002
YU15 | 509.41 | 529.41 | 20 | 3.348 | 3.348 | -1.8053 | -1.248 | 5.1533 | 4.596 | 0.7 | 0.6 | 22.3 | 22.3194 | 2.5157 | 2.4583 | 0.6 | 0.6194 | 1 | 2.2965 | 2.5292 | 0.45 | 0.45 | 0 | 1.4922 | 0 | 0.51036 | 1.0104 | -0.50883 | 0.28117
YU16 | 529.44 | 549.44 | 20 | 3.348 | 3.348 | -1.2471 | -0.68981 | 4.5951 | 4.0378 | 0.6 | 0.5 | 22.1195 | 22.2518 | 2.4583 | 2.4009 | 0.6195 | 0.7518 | 1 | 2.5295 | 2.7622 | 0.45 | 0.45 | 0 | 1.5051 | 0 | 1.0111 | 1.5111 | 0.28235 | 1.0723
YU17 | 549.47 | 569.47 | 20 | 3.348 | 3.348 | -0.68898 | -0.13165 | 4.037 | 3.4796 | 0.6 | 0.5 | 21.8 | 21.8 | 2.4008 | 2.3435 | 0.3 | 0.3 | 1 | 2.7625 | 2.993 | 0.45 | 0.45 | 0 | 0.71165 | 0 | 1.5119 | 2.0119 | 1.0735 | 1.8613
YU18 | 569.5 | 589.5 | 20 | 3.348 | 3.348 | -0.13081 | 0.42651 | 3.4788 | 2.9215 | 0.5 | 0.4 | 21.6 | 21.6 | 2.3434 | 2.2861 | 0.3 | 0.3 | 1 | 2.9933 | 3.0832 | 0.45 | 0.45 | 0 | 0.69443 | 0 | 2.0126 | 2.5126 | 1.8625 | 2.5097
YU19 | 589.53 | 605.0005 | 15.4705 | 3.348 | 3.348 | 0.42735 | 0.85846 | 2.9207 | 2.4895 | 0.4 | 0.3 | 21.4 | 21.4 | 2.286 | 2.2 | 0.3 | 0.3 | 1 | 3.0831 | 3 | 0.45 | 0.45 | 0 | 0.6729 | 0 | 2.5134 | 2.8585 | 2.5105 | 2.8585
东U10 | 594.2491 | 614.2491 | 20 | 3.914 | 3.914 | 2.2774 | 2.6593 | 1.6366 | 1.2547 | 0.4 | 0.3 | 8.6 | 8.6 | 1.1212 | 1.2171 | 1.75 | 1.75 | 1 | 1.8965 | 1.0171 | 0.45 | 0.45 | 0 | 2.046 | 0 | 3.1986 | 3.6764 | 3.174 | 3.6764
西U10-1 | 111.6591 | 131.6591 | 20 | 3.5983 | 3.348 | 2.2983 | 1.7367 | 1.3 | 1.6113 | 0.4 | 0.3 | 22.85 | 22.85 | 1.3 | 1.4164 | 1.75 | 1.75 | 1 | 2.1 | 1.2114 | 0.45 | 0.45 | 0 | 2.3768 | 0 | 3.3983 | 2.9531 | 3.3983 | 2.9482
西U9-1 | 131.6891 | 151.6891 | 20 | 3.348 | 3.348 | 1.7359 | 1.1744 | 1.6121 | 2.1736 | 0.4 | 0.3 | 22.85 | 22.85 | 1.4165 | 1.478 | 1.75 | 1.75 | 1 | 2.2114 | 1.1003 | 0.45 | 0.45 | 0 | 2.5327 | 0 | 2.9524 | 2.4524 | 2.9473 | 2.2747
西U6-1 | 191.7791 | 211.7791 | 20 | 3.348 | 3.348 | -0.40882 | -1.1988 | 3.7568 | 4.5468 | 0.6 | 0.5 | 13.5 | 13.5 | 2.0589 | 2.3489 | 1.75 | 1.75 | 0 | 2.1 | 1.1 | 0.45 | 0.45 | 0 | 0 | 0 | 1.4501 | 0.95011 | 0.69122 | -0.09878
西U5-1 | 211.8091 | 231.8091 | 20 | 3.348 | 3.348 | -1.2 | -1.99 | 4.548 | 5.338 | 0.7 | 0.6 | 13.7 | 13.7 | 2.3493 | 2.6393 | 1.75 | 1.75 | 0 | 2.1 | 1.1 | 0.45 | 0.45 | 0 | 0 | 0 | 0.94936 | 0.44936 | -0.09997 | -0.88997
西U4-1 | 231.8391 | 251.8391 | 20 | 3.348 | 3.348 | -1.9912 | -2.7811 | 5.3392 | 6.1291 | 0.7 | 0.6 | 13.7 | 13.7 | 2.6398 | 2.9297 | 1.75 | 1.75 | 0 | 2.1 | 1.1632 | 0.45 | 0.45 | 0 | 0 | 0 | 0.44861 | -0.05139 | -0.89115 | -1.6179
西U3-1 | 251.8691 | 271.8691 | 20 | 3.348 | 3.348 | -2.7823 | -3.3453 | 6.1303 | 6.6932 | 0.8 | 0.7 | 13.9 | 13.9 | 2.9302 | 2.9931 | 1.75 | 1.75 | 0 | 2.1635 | 1.2155 | 0.45 | 0.45 | 0 | 0 | 0 | -0.05214 | -0.55214 | -1.6188 | -2.1297
西U2-1 | 271.8991 | 291.8991 | 20 | 3.348 | 3.348 | -3.3461 | -3.909 | 6.6941 | 7.257 | 0.8 | 0.7 | 29.69 | 23.65 | 2.9932 | 3.152 | 1.75 | 1.75 | 1 | 2.2158 | 1.4903 | 0.45 | 0.45 | 0 | 5.377 | 0 | -0.55289 | -0.95704 | -2.1303 | -2.4187
西U6-2 | 191.7791 | 211.7791 | 20 | 3.348 | 3.348 | -0.40882 | -1.1988 | 3.7568 | 4.5468 | 0.6 | 0.5 | 9 | 10.09 | 2.0589 | 2.3489 | 1.75 | 1.75 | 0 | 2.1 | 1.1 | 0.45 | 0.45 | 0 | 0 | 0 | 1.4501 | 0.95011 | 0.69122 | -0.09878
西U5-2 | 211.8091 | 231.8091 | 20 | 3.348 | 3.348 | -1.2 | -1.99 | 4.548 | 5.338 | 0.7 | 0.6 | 10.29 | 9.2 | 2.3493 | 2.6393 | 1.75 | 1.75 | 0 | 2.1 | 1.1 | 0.45 | 0.45 | 0 | 0 | 0 | 0.94936 | 0.44936 | -0.09997 | -0.88997
西U4-2 | 231.8391 | 251.8391 | 20 | 3.348 | 3.348 | -1.9912 | -2.7811 | 5.3392 | 6.1291 | 0.7 | 0.6 | 9.2 | 9.2 | 2.6398 | 2.9297 | 1.75 | 1.75 | 0 | 2.1 | 1.1632 | 0.45 | 0.45 | 0 | 0 | 0 | 0.44861 | -0.05139 | -0.89115 | -1.6179
西U3-2 | 251.8691 | 271.8691 | 20 | 3.348 | 3.348 | -2.7823 | -3.3453 | 6.1303 | 6.6932 | 0.8 | 0.7 | 9.4 | 15.46 | 2.9302 | 2.9931 | 1.75 | 1.75 | 0 | 2.1635 | 1.2155 | 0.45 | 0.45 | 0 | 0 | 0 | -0.05214 | -0.55214 | -1.6188 | -2.1297
0 | 0 | 0 | 0 | 0 | 0 | 0 | 0 | 0 | 0 | 0.4 | 0.3 | 0.6 | 0.6 | 0.2 | 0.2 | 0 | 0 | 0 | 1 | 0 | 0 | 0 | 0
23.4034
三、边墙及底板厚度及钢筋选用原则（试算结果取值，作为结构推荐值使用）
| 结构净高 | N1试算取值 | 边墙厚度 | 底板厚度 |  | 6m以上双根一束
| 2.5m以下 | 8根12 | 0.3 | 0.3
| 3m以下 | 8根14 | 0.3 | 0.3
| 3.5m以下 | 8根16 | 0.4 | 0.4
| 4m以下 | 8根18 | 0.4 | 0.4
| 4.5m以下 | 8根20 | 0.5 | 0.5
| 5m以下 | 8根22 | 0.5 | 0.5
| 5.5m以下 | 8根25 | 0.6 | 0.6
| 6m以下 | 8根28 | 0.6 | 0.6
| 6.5m以下 | 16根22 | 0.6 | 0.6
| 7m以下 | 16根25 | 0.7 | 0.6
| 7.5m以下 | 16根25 | 0.7 | 0.7
| 8m以下 | 16根28 | 0.8 | 0.8
| 9m以下 | 16根28 | 0.8 | 0.8
| 10m以下 |  | 0.9 | 0.9

## 机非分隔带
U型槽 编号 | L (cm) | Hmin (cm) | Hmax (cm) | B (cm) | T (cm) | n | e1 (cm) | n1 | d1 (cm) | n2 | d2 (cm) | a (cm) | m | b (cm) | e2 (cm) | C40混凝土
YU1 | 2000 | 180 | 195.486 | 60 | 40 | 159 | 6.25 | 14 | 11.3939 | 14 | 12.5 | 12.486 | 13 | 3.3846 | 8 | 22.5292 | 净保护层 | 4 |  | YES
YU2 | 2000 | 195.5 | 204.961 | 60 | 40 | 159 | 6.25 | 15 | 11.8693 | 15 | 12.5 | 9.461 | 13 | 3.3846 | 8 | 24.0277 |  |  |  | YES
YU3 | 2000 | 204.975 | 214.436 | 60 | 50 | 159 | 6.25 | 16 | 11.9087 | 16 | 12.5 | 6.436 | 13 | 3.3846 | 8 | 25.1647 |  |  |  | YES
YU4 | 2000 | 214.45 | 223.911 | 60 | 50 | 159 | 6.25 | 17 | 11.9435 | 17 | 12.5 | 3.411 | 13 | 3.3846 | 8 | 26.3017 |  |  |  | YES
YU5 | 2000 | 223.926 | 233.387 | 60 | 60 | 159 | 6.25 | 18 | 11.9744 | 18 | 12.5 | 0.387 | 13 | 3.3846 | 8 | 27.4388 |  |  |  | YES
YU6 | 2000 | 233.428 | 261.196 | 60 | 70 | 159 | 6.25 | 20 | 11.1116 | 20 | 12.5 | 3.196 | 13 | 3.3846 | 8 | 29.6774 |  |  |  | YES
YU7 | 2000 | 261.238 | 289.005 | 60 | 70 | 159 | 6.25 | 22 | 11.2379 | 22 | 12.5 | 6.005 | 13 | 3.3846 | 8 | 33.0146 |  |  |  | YES
YU8 | 2000 | 289.02 | 299.039 | 30 | 80 | 159 | 6.25 | 23 | 12.0644 | 23 | 12.5 | 3.539 | 13 | 1.0769 | 8 | 17.6418 |  |  |  | YES
YU9 | 2000 | 299.054 | 319.029 | 30 | 80 | 159 | 6.25 | 24 | 11.6677 | 24 | 12.5 | 11.029 | 13 | 1.0769 | 8 | 18.5425 |  |  |  | YES
YU10 | 2000 | 298.969 | 318.984 | 30 | 80 | 159 | 6.25 | 24 | 11.666 | 24 | 12.5 | 10.984 | 13 | 1.0769 | 8 | 18.5386 |  |  |  | YES
YU11 | 2000 | 309.149 | 362.58 | 30 | 90 | 159 | 6.25 | 28 | 10.5917 | 28 | 12.5 | 4.58 | 13 | 1.0769 | 8 | 20.1519 |  |  |  | YES
YU12 | 2000 | 273.963 | 309.082 | 65.25 | 80 | 159 | 6.25 | 24 | 11.0367 | 24 | 12.5 | 1.082 | 13 | 3.7885 | 8 | 38.0437 |  |  |  | YES
YU13 | 2000 | 257.327 | 273.925 | 60 | 70 | 159 | 6.25 | 21 | 11.7096 | 21 | 12.5 | 3.425 | 13 | 3.3846 | 8 | 31.8751 |  |  |  | YES
YU14 | 2000 | 251.575 | 257.308 | 60 | 70 | 159 | 6.25 | 19 | 12.1983 | 19 | 12.5 | 11.808 | 13 | 3.3846 | 8 | 30.533 |  |  |  | YES
YU15 | 2000 | 245.834 | 251.566 | 60.97 | 70 | 159 | 6.25 | 19 | 12.1983 | 19 | 12.5 | 6.066 | 13 | 3.4592 | 8 | 30.3265 |  |  |  | YES
YU16 | 2000 | 240.092 | 245.825 | 68.565 | 60 | 159 | 6.25 | 19 | 12.1983 | 19 | 12.5 | 0.325 | 13 | 4.0435 | 8 | 33.3169 |  |  |  | YES
YU17 | 2000 | 234.351 | 240.084 | 30 | 60 | 159 | 6.25 | 18 | 12.1815 | 18 | 12.5 | 7.084 | 13 | 1.0769 | 8 | 14.2331 |  |  |  | YES
YU18 | 2000 | 228.61 | 234.342 | 30 | 50 | 159 | 6.25 | 18 | 12.1816 | 18 | 12.5 | 1.342 | 13 | 1.0769 | 8 | 13.8886 |  |  |  | YES
YU19 | 1547.05 | 220 | 228.601 | 30 | 40 | 123 | 4.78 | 17 | 11.9941 | 17 | 12.5 | 8.101 | 13 | 1.0769 | 8 | 10.4101 |  |  |  | YES
2019.2.19
YU1 | 2000 | 180 | 195.486 | 60 | 40 | 159 | 6.25 | 14 | 11.3939 | 14 | 12.5 | 12.486 | 13 | 3.3846 | 8 | 22.5292
YU1 | 编号 | 规格 | 大样 |  |  | 单根长 | 根数 | 总长 | 每米重 | 总重 | [8 empty] | 2.5 | 14
|  |  | a | b | c | [13 empty] | 2.8 | 16
| N1 | 14 | 52 | 219.75 | 15.3 | 522.1 | 160 | 835.36 | 1.208 | 1009.1149 | 212 | 227.5 | 212~227.5 | [5 empty] | 3 | 18
| N2 | 12 |  | 1992.1 | 14 | 2020.1 | 44 | 888.844 | 0.888 | 789.2935 | [8 empty] | 3.2 | 20
| N3 | 12 |  | 150.4 | 14 | 178.4 | 160 | 285.44 | 0.888 | 253.4707
| N4 | 8 |  | 52 | 11 | 63 | 560 | 352.8 | 0.395 | 139.356
合计： | HPB300钢筋： |  | 139.356 |  | HRB400钢筋： |  | 2051.8791 | c40混凝土： |  | 22.5292 | 97.2622
YU2 | 2000 | 195.5 | 204.961 | 60 | 40 | 159 | 6.25 | 15 | 11.8693 | 15 | 12.5 | 9.461 | 13 | 3.3846 | 8 | 24.0277
YU2 | 编号 | 规格 | 大样 |  |  | 单根长 | 根数 | 总长 | 每米重 | 总重
|  |  | a | b | c
| N1 | 14 | 52 | 232.25 | 15.3 | 547.1 | 160 | 875.36 | 1.208 | 1057.4349 | 227.5 | 237 | 227.5~237
| N2 | 12 |  | 1992 | 14 | 2020 | 46 | 929.2 | 0.888 | 825.1296
| N3 | 12 |  | 150.4 | 14 | 178.4 | 160 | 285.44 | 0.888 | 253.4707
| N4 | 8 |  | 52 | 11 | 63 | 600 | 378 | 0.395 | 149.31
合计： | HPB300钢筋： |  | 149.31 |  | HRB400钢筋： |  | 2136.0352 | c40混凝土： |  | 24.0277 | 95.1131
YU3 | 2000 | 204.975 | 214.436 | 60 | 50 | 159 | 6.25 | 16 | 11.9087 | 16 | 12.5 | 6.436 | 13 | 3.3846 | 8 | 25.1647
YU3 | 编号 | 规格 | 大样 |  |  | 单根长 | 根数 | 总长 | 每米重 | 总重
|  |  | a | b | c
| N1 | 14 | 52 | 251.7 | 15.3 | 586 | 160 | 937.6 | 1.208 | 1132.6208 | 247 | 256.4 | 247~256.4
| N2 | 12 |  | 1992 | 14 | 2020 | 48 | 969.6 | 0.888 | 861.0048
| N3 | 12 |  | 164.5 | 14 | 192.5 | 160 | 308 | 0.888 | 273.504
| N4 | 8 |  | 52 | 11 | 63 | 640 | 403.2 | 0.395 | 159.264
合计： | HPB300钢筋： |  | 159.264 |  | HRB400钢筋： |  | 2267.1296 | c40混凝土： |  | 25.1647 | 96.4207
YU4 | 2000 | 214.45 | 223.911 | 60 | 50 | 159 | 6.25 | 17 | 11.9435 | 17 | 12.5 | 3.411 | 13 | 3.3846 | 8 | 26.3017
YU4 | 编号 | 规格 | 大样 |  |  | 单根长 | 根数 | 总长 | 每米重 | 总重
|  |  | a | b | c
| N1 | 14 | 52 | 261.2 | 15.3 | 605 | 160 | 968 | 1.208 | 1169.344 | 256.5 | 265.9 | 256.5~265.9
| N2 | 12 |  | 1992 | 14 | 2020 | 50 | 1010 | 0.888 | 896.88
| N3 | 12 |  | 164.5 | 14 | 192.5 | 160 | 308 | 0.888 | 273.504
| N4 | 8 |  | 52 | 11 | 63 | 680 | 428.4 | 0.395 | 169.218
合计： | HPB300钢筋： |  | 169.218 |  | HRB400钢筋： |  | 2339.728 | c40混凝土： |  | 26.3017 | 95.3912
YU5 | 2000 | 223.926 | 233.387 | 60 | 60 | 159 | 6.25 | 18 | 11.9744 | 18 | 12.5 | 0.387 | 13 | 3.3846 | 8 | 27.4388
YU5 | 编号 | 规格 | 大样 |  |  | 单根长 | 根数 | 总长 | 每米重 | 总重
|  |  | a | b | c
| N1 | 14 | 52 | 280.65 | 15.3 | 643.9 | 160 | 1030.24 | 1.208 | 1244.5299 | 275.9 | 285.4 | 275.9~285.4
| N2 | 12 |  | 1992 | 14 | 2020 | 52 | 1050.4 | 0.888 | 932.7552
| N3 | 12 |  | 178.7 | 14 | 206.7 | 160 | 330.72 | 0.888 | 293.6794
| N4 | 8 |  | 52 | 11 | 63 | 720 | 453.6 | 0.395 | 179.172
合计： | HPB300钢筋： |  | 179.172 |  | HRB400钢筋： |  | 2470.9645 | c40混凝土： |  | 27.4388 | 96.5836
YU6 | 2000 | 233.428 | 261.196 | 60 | 70 | 159 | 6.25 | 20 | 11.1116 | 20 | 12.5 | 3.196 | 13 | 3.3846 | 8 | 29.6774
YU6 | 编号 | 规格 | 大样 |  |  | 单根长 | 根数 | 总长 | 每米重 | 总重
|  |  | a | b | c
| N1 | 16 | 52 | 309.3 | 17.5 | 705.6 | 160 | 1128.96 | 1.578 | 1781.4989 | 295.4 | 323.2 | 295.4~323.2
| N2 | 12 |  | 1992.2 | 14 | 2020.2 | 56 | 1131.312 | 0.888 | 1004.6051
| N3 | 12 |  | 192.8 | 14 | 220.8 | 160 | 353.28 | 0.888 | 313.7126
| N4 | 8 |  | 52 | 11 | 63 | 800 | 504 | 0.395 | 199.08
合计： | HPB300钢筋： |  | 199.08 |  | HRB400钢筋： |  | 3099.8166 | c40混凝土： |  | 29.6774 | 111.1584
YU7 | 2000 | 261.238 | 289.005 | 60 | 70 | 159 | 6.25 | 22 | 11.2379 | 22 | 12.5 | 6.005 | 13 | 3.3846 | 8 | 33.0146
YU7 | 编号 | 规格 | 大样 |  |  | 单根长 | 根数 | 总长 | 每米重 | 总重
|  |  | a | b | c
| N1 | 16 | 52 | 337.1 | 17.5 | 761.2 | 160 | 1217.92 | 1.578 | 1921.8778 | 323.2 | 351 | 323.2~351
| N2 | 14 |  | 1992.2 | 16 | 2024.2 | 60 | 1214.52 | 1.208 | 1467.1402
| N3 | 14 |  | 192.8 | 16 | 224.8 | 160 | 359.68 | 1.208 | 434.4934
| N4 | 8 |  | 52 | 11 | 63 | 880 | 554.4 | 0.395 | 218.988
合计： | HPB300钢筋： |  | 218.988 |  | HRB400钢筋： |  | 3823.5114 | c40混凝土： |  | 33.0146 | 122.4459
YU8 | 2000 | 289.02 | 299.039 | 30 | 80 | 159 | 6.25 | 23 | 12.0644 | 23 | 12.5 | 3.539 | 13 | 1.0769 | 8 | 17.6418
YU8 | 编号 | 规格 | 大样 |  |  | 单根长 | 根数 | 总长 | 每米重 | 总重
|  |  | a | b | c
| N1 | 18 | 22 | 366 | 19.7 | 793.4 | 160 | 1269.44 | 1.998 | 2536.3411 | 361 | 371 | 361~371
| N2 | 14 |  | 1992 | 16 | 2024 | 62 | 1254.88 | 1.208 | 1515.895
| N3 | 14 |  | 164.5 | 16 | 196.5 | 160 | 314.4 | 1.208 | 379.7952
| N4 | 8 |  | 22 | 11 | 33 | 920 | 303.6 | 0.395 | 119.922
合计： | HPB300钢筋： |  | 119.922 |  | HRB400钢筋： |  | 4432.0314 | c40混凝土： |  | 17.6418 | 258.0214
YU9 | 2000 | 299.054 | 319.029 | 30 | 80 | 159 | 6.25 | 24 | 11.6677 | 24 | 12.5 | 11.029 | 13 | 1.0769 | 8 | 18.5425
YU9 | 编号 | 规格 | 大样 |  |  | 单根长 | 根数 | 总长 | 每米重 | 总重
|  |  | a | b | c
| N1 | 20 | 22 | 381.05 | 21.9 | 827.9 | 160 | 1324.64 | 2.466 | 3266.5622 | 371.1 | 391 | 371.1~391
| N2 | 16 |  | 1992.1 | 18 | 2028.1 | 64 | 1297.984 | 1.578 | 2048.2188
| N3 | 16 |  | 164.5 | 18 | 200.5 | 160 | 320.8 | 1.578 | 506.2224
| N4 | 8 |  | 22 | 11 | 33 | 960 | 316.8 | 0.395 | 125.136
合计： | HPB300钢筋： |  | 125.136 |  | HRB400钢筋： |  | 5821.0034 | c40混凝土： |  | 18.5425 | 320.6764
YU10 | 2000 | 298.969 | 318.984 | 30 | 80 | 159 | 6.25 | 24 | 11.666 | 24 | 12.5 | 10.984 | 13 | 1.0769 | 8 | 18.5386
YU10 | 编号 | 规格 | 大样 |  |  | 单根长 | 根数 | 总长 | 每米重 | 总重
|  |  | a | b | c
| N1 | 20 | 22 | 381 | 21.9 | 827.8 | 160 | 1324.48 | 2.466 | 3266.1677 | 371 | 391 | 371~391
| N2 | 16 |  | 1992.1 | 18 | 2028.1 | 64 | 1297.984 | 1.578 | 2048.2188
| N3 | 16 |  | 164.5 | 18 | 200.5 | 160 | 320.8 | 1.578 | 506.2224
| N4 | 8 |  | 22 | 11 | 33 | 960 | 316.8 | 0.395 | 125.136
合计： | HPB300钢筋： |  | 125.136 |  | HRB400钢筋： |  | 5820.6088 | c40混凝土： |  | 18.5386 | 320.7226
YU11 | 2000 | 309.149 | 362.58 | 30 | 90 | 159 | 6.25 | 28 | 10.5917 | 28 | 12.5 | 4.58 | 13 | 1.0769 | 8 | 20.1519
YU11 | 编号 | 规格 | 大样 |  |  | 单根长 | 根数 | 总长 | 每米重 | 总重
|  |  | a | b | c
| N1 | 22 | 22 | 417.85 | 24.1 | 905.9 | 160 | 1449.44 | 2.984 | 4325.129 | 391.1 | 444.6 | 391.1~444.6
| N2 | 16 |  | 1992.7 | 18 | 2028.7 | 72 | 1460.664 | 1.578 | 2304.9278
| N3 | 16 |  | 178.7 | 18 | 214.7 | 160 | 343.52 | 1.578 | 542.0746
| N4 | 8 |  | 22 | 11 | 33 | 1120 | 369.6 | 0.395 | 145.992
合计： | HPB300钢筋： |  | 145.992 |  | HRB400钢筋： |  | 7172.1313 | c40混凝土： |  | 20.1519 | 363.1486
YU12 | 2000 | 273.963 | 309.082 | 65.25 | 80 | 159 | 6.25 | 24 | 11.0367 | 24 | 12.5 | 1.082 | 13 | 3.7885 | 8 | 38.0437
YU12 | 编号 | 规格 | 大样 |  |  | 单根长 | 根数 | 总长 | 每米重 | 总重
|  |  | a | b | c
| N1 | 20 | 57.25 | 363.55 | 21.9 | 828.15 | 160 | 1325.04 | 2.466 | 3267.5486 | 346 | 381.1 | 346~381.1
| N2 | 16 |  | 1992.3 | 18 | 2028.3 | 64 | 1298.112 | 1.578 | 2048.4207
| N3 | 16 |  | 214.4 | 18 | 250.4 | 160 | 400.64 | 1.578 | 632.2099
| N4 | 8 |  | 57.25 | 11 | 68.25 | 960 | 655.2 | 0.395 | 258.804
合计： | HPB300钢筋： |  | 258.804 |  | HRB400钢筋： |  | 5948.1793 | c40混凝土： |  | 38.0437 | 163.1541
YU13 | 2000 | 257.327 | 273.925 | 60 | 70 | 159 | 6.25 | 21 | 11.7096 | 21 | 12.5 | 3.425 | 13 | 3.3846 | 8 | 31.8751
YU13 | 编号 | 规格 | 大样 |  |  | 单根长 | 根数 | 总长 | 每米重 | 总重
|  |  | a | b | c
| N1 | 18 | 52 | 327.6 | 19.7 | 746.6 | 160 | 1194.56 | 1.998 | 2386.7309 | 319.3 | 335.9 | 319.3~335.9
| N2 | 16 |  | 1992.1 | 18 | 2028.1 | 58 | 1176.298 | 1.578 | 1856.1982
| N3 | 16 |  | 192.8 | 18 | 228.8 | 160 | 366.08 | 1.578 | 577.6742
| N4 | 8 |  | 52 | 11 | 63 | 840 | 529.2 | 0.395 | 209.034
合计： | HPB300钢筋： |  | 209.034 |  | HRB400钢筋： |  | 4820.6034 | c40混凝土： |  | 31.8751 | 157.792
YU14 | 2000 | 251.575 | 257.308 | 60 | 70 | 159 | 6.25 | 19 | 12.1983 | 19 | 12.5 | 11.808 | 13 | 3.3846 | 8 | 30.533
YU14 | 编号 | 规格 | 大样 |  |  | 单根长 | 根数 | 总长 | 每米重 | 总重
|  |  | a | b | c
| N1 | 16 | 52 | 316.45 | 17.5 | 719.9 | 160 | 1151.84 | 1.578 | 1817.6035 | 313.6 | 319.3 | 313.6~319.3
| N2 | 14 |  | 1992 | 16 | 2024 | 54 | 1092.96 | 1.208 | 1320.2957
| N3 | 14 |  | 192.8 | 16 | 224.8 | 160 | 359.68 | 1.208 | 434.4934
| N4 | 8 |  | 52 | 11 | 63 | 760 | 478.8 | 0.395 | 189.126
合计： | HPB300钢筋： |  | 189.126 |  | HRB400钢筋： |  | 3572.3926 | c40混凝土： |  | 30.533 | 123.1953
YU15 | 2000 | 245.834 | 251.566 | 60.97 | 70 | 159 | 6.25 | 19 | 12.1983 | 19 | 12.5 | 6.066 | 13 | 3.4592 | 8 | 30.3265
YU15 | 编号 | 规格 | 大样 |  |  | 单根长 | 根数 | 总长 | 每米重 | 总重
|  |  | a | b | c
| N1 | 14 | 52.97 | 310.7 | 15.3 | 704.97 | 160 | 1127.952 | 1.208 | 1362.566 | 307.8 | 313.6 | 307.8~313.6
| N2 | 12 |  | 1992 | 14 | 2020 | 54 | 1090.8 | 0.888 | 968.6304
| N3 | 12 |  | 194.2 | 14 | 222.2 | 160 | 355.52 | 0.888 | 315.7018
| N4 | 8 |  | 52.97 | 11 | 63.97 | 760 | 486.172 | 0.395 | 192.0379
合计： | HPB300钢筋： |  | 192.0379 |  | HRB400钢筋： |  | 2646.8982 | c40混凝土： |  | 30.3265 | 93.6125
YU16 | 2000 | 240.092 | 245.825 | 68.565 | 60 | 159 | 6.25 | 19 | 12.1983 | 19 | 12.5 | 0.325 | 13 | 4.0435 | 8 | 33.3169
YU16 | 编号 | 规格 | 大样 |  |  | 单根长 | 根数 | 总长 | 每米重 | 总重
|  |  | a | b | c
| N1 | 14 | 60.565 | 294.95 | 15.3 | 681.065 | 160 | 1089.704 | 1.208 | 1316.3624 | 292.1 | 297.8 | 292.1~297.8
| N2 | 12 |  | 1992 | 14 | 2020 | 54 | 1090.8 | 0.888 | 968.6304
| N3 | 12 |  | 190.8 | 14 | 218.8 | 160 | 350.08 | 0.888 | 310.871
| N4 | 8 |  | 60.565 | 11 | 71.565 | 760 | 543.894 | 0.395 | 214.8381
合计： | HPB300钢筋： |  | 214.8381 |  | HRB400钢筋： |  | 2595.8639 | c40混凝土： |  | 33.3169 | 84.3627
YU17 | 2000 | 234.351 | 240.084 | 30 | 60 | 159 | 6.25 | 18 | 12.1815 | 18 | 12.5 | 7.084 | 13 | 1.0769 | 8 | 14.2331
YU17 | 编号 | 规格 | 大样 |  |  | 单根长 | 根数 | 总长 | 每米重 | 总重
|  |  | a | b | c
| N1 | 14 | 22 | 289.25 | 15.3 | 631.1 | 160 | 1009.76 | 1.208 | 1219.7901 | 286.4 | 292.1 | 286.4~292.1
| N2 | 12 |  | 1992 | 14 | 2020 | 52 | 1050.4 | 0.888 | 932.7552
| N3 | 12 |  | 136.2 | 14 | 164.2 | 160 | 262.72 | 0.888 | 233.2954
| N4 | 8 |  | 22 | 11 | 33 | 720 | 237.6 | 0.395 | 93.852
合计： | HPB300钢筋： |  | 93.852 |  | HRB400钢筋： |  | 2385.8406 | c40混凝土： |  | 14.2331 | 174.2207
YU18 | 2000 | 228.61 | 234.342 | 30 | 50 | 159 | 6.25 | 18 | 12.1816 | 18 | 12.5 | 1.342 | 13 | 1.0769 | 8 | 13.8886
YU18 | 编号 | 规格 | 大样 |  |  | 单根长 | 根数 | 总长 | 每米重 | 总重
|  |  | a | b | c
| N1 | 14 | 22 | 273.45 | 15.3 | 599.5 | 160 | 959.2 | 1.208 | 1158.7136 | 270.6 | 276.3 | 270.6~276.3
| N2 | 12 |  | 1992 | 14 | 2020 | 52 | 1050.4 | 0.888 | 932.7552
| N3 | 12 |  | 122.1 | 14 | 150.1 | 160 | 240.16 | 0.888 | 213.2621
| N4 | 8 |  | 22 | 11 | 33 | 720 | 237.6 | 0.395 | 93.852
合计： | HPB300钢筋： |  | 93.852 |  | HRB400钢筋： |  | 2304.7309 | c40混凝土： |  | 13.8886 | 172.7021
YU19 | 1547.05 | 220 | 228.601 | 30 | 40 | 123 | 4.78 | 17 | 11.9941 | 17 | 12.5 | 8.101 | 13 | 1.0769 | 8 | 10.4101
YU19 | 编号 | 规格 | 大样 |  |  | 单根长 | 根数 | 总长 | 每米重 | 总重
|  |  | a | b | c
| N1 | 14 | 22 | 256.3 | 15.3 | 565.2 | 124 | 700.848 | 1.208 | 846.6244 | 252 | 260.6 | 252~260.6
| N2 | 12 |  | 1539.1 | 14 | 1567.1 | 50 | 783.55 | 0.888 | 695.7924
| N3 | 12 |  | 108 | 14 | 136 | 124 | 168.64 | 0.888 | 149.7523
| N4 | 8 |  | 22 | 11 | 33 | 527 | 173.91 | 0.395 | 68.6945
合计： | HPB300钢筋： |  | 68.6945 |  | HRB400钢筋： |  | 1692.1691 | c40混凝土： |  | 10.4101 | 169.1492
|  | HPB300 | 3050.8125 |  |  | HRB400 | 67401.5172 |  | 混凝土 | 465.6556
|  |  | 250.272 |  |  |  | 11641.6122 |  |  | 37.0811
|  |  | HPB300 | HPB300 |  |  | HRB400 | HRB400 |  | 混凝土 | 混凝土
|  | YU1 | 139.356 | 139.356 |  |  | 2051.8791 | 3990.8528 |  | 22.5292 | 22.5292
|  | YU2 | 149.31 | 149.31 |  |  | 2136.0352 | 4153.427 |  | 24.0277 | 24.0277
|  | YU3 | 159.264 | 159.264 |  |  | 2267.1296 | 4406.5142 |  | 25.1647 | 25.1647
|  | YU4 | 169.218 | 169.218 |  |  | 2339.728 | 4545.4843 |  | 26.3017 | 26.3017
|  | YU5 | 179.172 | 179.172 |  |  | 2470.9645 | 4798.824 |  | 27.4388 | 27.4388
|  | YU6 | 199.08 | 199.08 |  |  | 3099.8166 | 5188.6907 |  | 29.6774 | 29.6774
|  | YU7 | 218.988 | 218.988 |  |  | 3823.5114 | 5536.086 |  | 33.0146 | 33.0146
|  | YU8 | 239.844 | 298.5331 |  |  | 8864.0627 | 6007.536 |  | 35.2835 | 46.5449
|  | YU9 | 250.272 | 457.1256 |  |  | 11642.0068 | 6479.0109 |  | 37.085 | 72.6557
|  | YU10 | 250.272 | 602.3592 |  |  | 11641.2177 | 6766.577 |  | 37.0772 | 96.308
|  | YU11 | 291.984 | 400.3941 |  |  | 14344.2626 | 6836.1187 |  | 40.3037 | 58.7796
|  | YU12 | 258.804 | 258.804 |  |  | 5948.1793 | 5948.1793 |  | 38.0437 | 38.0437
|  | YU13 | 209.034 | 209.034 |  |  | 4820.6034 | 5397.0181 |  | 31.8751 | 31.8751
|  | YU14 | 189.126 | 189.126 |  |  | 3572.3926 | 5180.9323 |  | 30.533 | 30.533
|  | YU15 | 192.0379 | 192.0379 |  |  | 2646.8982 | 5142.9199 |  | 30.3265 | 30.3265
|  | YU16 | 214.8381 | 214.8381 |  |  | 2595.8639 | 5040.016 |  | 33.3169 | 33.3169
|  | YU17 | 187.704 | 258.9746 |  |  | 4771.6813 | 5077.6364 |  | 28.4661 | 41.7787
|  | YU18 | 187.704 | 345.1478 |  |  | 4609.4618 | 5144.9689 |  | 27.7771 | 54.795
|  | YU19 | 137.3889 | 310.2595 |  |  | 3384.3382 | 3969.121 |  | 20.8202 | 50.6782
|  | 合计 | 3823.397 | 4951.0221 |  |  | 97030.0327 | 99609.9136 |  | 579.062 | 773.7892
|  |  |  | 1127.6251 |  |  |  | 2579.8809 |  |  | 194.7272