## 0.结构参数
一、从CAD中读取平面、纵断面原始数据 单位：m
序号 | U型槽编号 | 里程L |  | L |  | 顶高程E1 |  | 底板顶高程E2 |  | 机非分隔带 |  |  |  |  | 中央分隔带 |  |  |  |  | 水位高程E5 | 净宽
[10 empty] | 高程E3 |  | 宽度b1 |  | 数量 | 高程E4 |  | 宽度b2 |  | 数量
1 | ZU1-1 | 109.94 | 129.94 | 20 | 20 | 3.6186 | 3.348 | 1.8275 | 1.2329 | 3.4275 | 2.9877 | 1.75 | 1.75 | 0 | 3.4275 | 2.9831 | 0.45 | 0.45 | 0 | 3.1 | 12.5 | 12.5
2 | ZU2-1 | 129.97 | 149.97 | 20 | 20 | 3.348 | 3.348 | 1.232 | 0.63735 | 2.987 | 2.487 | 1.75 | 1.75 | 0 | 2.9823 | 2.3375 | 0.45 | 0.45 | 0 | 3.1 | 12.5 | 12.5
3 | ZU3-1 | 150 | 170 | 20 | 20 | 3.348 | 3.348 | 0.63646 | 0.04185 | 2.4862 | 1.9862 | 1.75 | 1.75 | 0 | 2.3364 | 1.5515 | 0.45 | 0.45 | 0 | 3.1 | 12.5 | 12.5
4 | ZU4-1 | 170.03 | 190.03 | 20 | 20 | 3.348 | 3.348 | 0.04096 | -0.55365 | 1.9855 | 1.4855 | 1.75 | 1.75 | 0 | 1.5503 | 0.76032 | 0.45 | 0.45 | 0 | 3.1 | 12.5 | 12.5
5 | ZU5-1 | 190.06 | 210.06 | 20 | 20 | 3.348 | 3.348 | -0.55455 | -1.1492 | 1.4847 | 0.98471 | 1.75 | 1.75 | 0 | 0.75913 | -0.03087 | 0.45 | 0.45 | 0 | 3.1 | 12.5 | 12.5
6 | ZU6-1 | 210.09 | 230.09 | 20 | 20 | 3.348 | 3.348 | -1.1503 | -1.928 | 0.98396 | 0.48396 | 1.75 | 1.75 | 0 | -0.03205 | -0.82205 | 0.45 | 0.45 | 0 | 3.1 | 12.5 | 12.5
7 | ZU7-1 | 230.12 | 250.12 | 20 | 20 | 3.348 | 3.348 | -1.9292 | -2.7068 | 0.48321 | -0.01679 | 1.75 | 1.75 | 0 | -0.82324 | -1.5834 | 0.45 | 0.45 | 0 | 3.1 | 12.5 | 12.5
8 | ZU8-1 | 250.15 | 270.15 | 20 | 20 | 3.348 | 3.348 | -2.7077 | -3.3079 | -0.01754 | -0.51754 | 1.75 | 1.75 | 0 | -1.5844 | -2.1477 | 0.45 | 0.45 | 0 | 3.1 | 12.5 | 12.5
9 | ZU9-1 | 270.18 | 290.18 | 20 | 20 | 3.348 | 3.348 | -3.3088 | -3.909 | -0.51829 | -0.91873 | 1.75 | 1.75 | 0 | -2.1484 | -2.4892 | 0.45 | 0.45 | 0 | 3.1 | 12.5 | 12.5
10 | ZU10-1 | 290.21 | 310.21 | 20 | 20 | 3.348 | 3.348 | -3.909 | -3.909 | -0.91918 | -1.1193 | 1.75 | 1.75 | 0 | -2.4895 | -2.6077 | 0.45 | 0.45 | 0 | 3.1 | 12.5 | 12.5
11 | ZU11-1 | 429.29 | 449.29 | 20 | 20 | 3.348 | 3.348 | -4.252 | -3.6234 | -0.8262 | -0.73194 | 1.75 | 1.75 | 0 | -2.2606 | -2.1451 | 0.45 | 0.45 | 0 | 3.1 | 12.5 | 12.5
12 | ZU12-1 | 449.32 | 469.32 | 20 | 20 | 3.348 | 3.348 | -3.6225 | -2.9939 | -0.73167 | -0.45429 | 1.75 | 1.75 | 0 | -2.1448 | -1.8162 | 0.45 | 0.45 | 0 | 3.1 | 12.5 | 12.5
13 | ZU13-1 | 469.35 | 489.35 | 20 | 20 | 3.348 | 3.348 | -2.993 | -2.3644 | -0.45373 | 0.00886 | 1.75 | 1.75 | 0 | -1.8156 | -1.2645 | 0.45 | 0.45 | 0 | 3.1 | 12.5 | 12.5
14 | ZU14-1 | 489.38 | 509.38 | 20 | 20 | 3.348 | 3.348 | -2.3635 | -1.8061 | 0.00961 | 0.50961 | 1.75 | 1.75 | 0 | -1.2635 | -0.51002 | 0.45 | 0.45 | 0 | 3.1 | 12.5 | 12.5
15 | ZU15-1 | 509.41 | 529.41 | 20 | 20 | 3.348 | 3.348 | -1.8053 | -1.248 | 0.51036 | 1.0104 | 1.75 | 1.75 | 0 | -0.50883 | 0.28117 | 0.45 | 0.45 | 0 | 3.1 | 12.5 | 12.5
16 | ZU16-1 | 529.44 | 549.44 | 20 | 20 | 3.348 | 3.348 | -1.2471 | -0.68981 | 1.0111 | 1.5111 | 1.75 | 1.75 | 0 | 0.28235 | 1.0723 | 0.45 | 0.45 | 0 | 3.1 | 12.5 | 12.5
17 | ZU17-1 | 549.47 | 569.47 | 20 | 20 | 3.348 | 3.348 | -0.68898 | -0.13165 | 1.5119 | 2.0119 | 1.75 | 1.75 | 0 | 1.0735 | 1.8613 | 0.45 | 0.45 | 0 | 3.1 | 12.5 | 12.5
18 | ZU18-1 | 569.5 | 589.5 | 20 | 20 | 3.348 | 3.348 | -0.13081 | 0.42651 | 2.0126 | 2.5126 | 1.75 | 1.75 | 0 | 1.8625 | 2.5097 | 0.45 | 0.45 | 0 | 3.1 | 12.5 | 12.624
19 | ZU19-1 | 589.53 | 605.0005 | 15.4705 | 15.4705 | 3.348 | 3.348 | 0.42735 | 0.85846 | 2.5134 | 2.8585 | 1.75 | 1.75 | 0 | 2.5105 | 2.8585 | 0.45 | 0.45 | 0 | 3.1 | 12.626 | 13.594
20 | 东U10 | 594.2491 | 614.2491 | 20 | 20 | 3.914 | 3.914 | 2.2774 | 2.6593 | 3.1986 | 3.6764 | 1.75 | 1.75 | 1 | 3.174 | 3.6764 | 0.45 | 0.45 | 0 | 3.1 | 8 | 8
21 | 西U10-1 | 111.6591 | 131.6591 | 20 | 20 | 3.5983 | 3.348 | 2.2983 | 1.7367 | 3.3983 | 2.9531 | 1.75 | 1.75 | 1 | 3.3983 | 2.9482 | 0.45 | 0.45 | 0 | 3.1 | 22.25 | 22.25
22 | 西U9-1 | 131.6891 | 151.6891 | 20 | 20 | 3.348 | 3.348 | 1.7359 | 1.1744 | 2.9524 | 2.4524 | 1.75 | 1.75 | 1 | 2.9473 | 2.2747 | 0.45 | 0.45 | 0 | 3.1 | 22.25 | 22.25
23 | 西U6-1 | 191.7791 | 211.7791 | 20 | 20 | 3.348 | 3.348 | -0.40882 | -1.1988 | 1.4501 | 0.95011 | 1.75 | 1.75 | 0 | 0.69122 | -0.09878 | 0.45 | 0.45 | 0 | 3.1 | 12.5 | 12.5
24 | 西U5-1 | 211.8091 | 231.8091 | 20 | 20 | 3.348 | 3.348 | -1.2 | -1.99 | 0.94936 | 0.44936 | 1.75 | 1.75 | 0 | -0.09997 | -0.88997 | 0.45 | 0.45 | 0 | 3.1 | 12.5 | 12.5
25 | 西U4-1 | 231.8391 | 251.8391 | 20 | 20 | 3.348 | 3.348 | -1.9912 | -2.7811 | 0.44861 | -0.05139 | 1.75 | 1.75 | 0 | -0.89115 | -1.6179 | 0.45 | 0.45 | 0 | 3.1 | 12.5 | 12.5
26 | 西U3-1 | 251.8691 | 271.8691 | 20 | 20 | 3.348 | 3.348 | -2.7823 | -3.3453 | -0.05214 | -0.55214 | 1.75 | 1.75 | 0 | -1.6188 | -2.1297 | 0.45 | 0.45 | 0 | 3.1 | 12.5 | 12.5
27 | 西U2-1 | 271.8991 | 291.8991 | 20 | 20 | 3.348 | 3.348 | -3.3461 | -3.909 | -0.55289 | -0.95704 | 1.75 | 1.75 | 1 | -2.1303 | -2.4187 | 0.45 | 0.45 | 0 | 3.1 | 28.29 | 22.25
28 | 西U6-2 | 191.7791 | 211.7791 | 20 | 20 | 3.348 | 3.348 | -0.40882 | -1.1988 | 1.4501 | 0.95011 | 1.75 | 1.75 | 0 | 0.69122 | -0.09878 | 0.45 | 0.45 | 0 | 3.1 | 8 | 9.09
29 | 西U5-2 | 211.8091 | 231.8091 | 20 | 20 | 3.348 | 3.348 | -1.2 | -1.99 | 0.94936 | 0.44936 | 1.75 | 1.75 | 0 | -0.09997 | -0.88997 | 0.45 | 0.45 | 0 | 3.1 | 9.09 | 8
30 | 西U4-2 | 231.8391 | 251.8391 | 20 | 20 | 3.348 | 3.348 | -1.9912 | -2.7811 | 0.44861 | -0.05139 | 1.75 | 1.75 | 0 | -0.89115 | -1.6179 | 0.45 | 0.45 | 0 | 3.1 | 8 | 8
31 | 西U3-2 | 251.8691 | 271.8691 | 20 | 20 | 3.348 | 3.348 | -2.7823 | -3.3453 | -0.05214 | -0.55214 | 1.75 | 1.75 | 0 | -1.6188 | -2.1297 | 0.45 | 0.45 | 0 | 3.1 | 8 | 14.06
32
0
| 二、命名并形成U型槽结构参数表 单位：m | [6 empty] | 2.7731 | 2.7157
U型槽编号 | 起讫点里程 |  | 中心长度L | 顶高程E1 |  | 底板顶高程E2 |  | 结构净高H |  | 底板厚T | 边墙厚B | D |  | 机非分隔带 | [5 empty] | 中央分隔带
[14 empty] | 高度h1 |  | 宽度b1 |  | 数量 | 高度h2 |  | 宽度b2 |  | 数量
ZU1-1 | 109.94 | 129.94 | 20 | 3.6186 | 3.348 | 1.8275 | 1.2329 | 1.7912 | 2.1151 | 0.4 | 0.3 | 13.1 | 13.1 | 1.8 | 1.9549 | 1.75 | 1.75 | 0 | 2.6 | 2.7502 | 0.45 | 0.45 | 0 | 0 | 0
ZU2-1 | 129.97 | 149.97 | 20 | 3.348 | 3.348 | 1.232 | 0.63735 | 2.116 | 2.2496 | 0.4 | 0.3 | 13.1 | 13.1 | 1.955 | 2.0496 | 1.75 | 1.75 | 0 | 2.7503 | 2.7002 | 0.45 | 0.45 | 0 | 0 | 0
ZU3-1 | 150 | 170 | 20 | 3.348 | 3.348 | 0.63646 | 0.04185 | 2.2498 | 2.3444 | 0.5 | 0.4 | 13.3 | 13.3 | 2.0497 | 2.1444 | 1.75 | 1.75 | 0 | 2.7 | 2.5097 | 0.45 | 0.45 | 0 | 0 | 0
ZU4-1 | 170.03 | 190.03 | 20 | 3.348 | 3.348 | 0.04096 | -0.55365 | 2.3445 | 2.4391 | 0.5 | 0.4 | 13.3 | 13.3 | 2.1445 | 2.2391 | 1.75 | 1.75 | 0 | 2.5094 | 2.314 | 0.45 | 0.45 | 0 | 0 | 0
ZU5-1 | 190.06 | 210.06 | 20 | 3.348 | 3.348 | -0.55455 | -1.1492 | 2.4393 | 2.5339 | 0.6 | 0.5 | 13.5 | 13.5 | 2.2393 | 2.3339 | 1.75 | 1.75 | 0 | 2.3137 | 2.1183 | 0.45 | 0.45 | 0 | 0 | 0
ZU6-1 | 210.09 | 230.09 | 20 | 3.348 | 3.348 | -1.1503 | -1.928 | 2.5343 | 2.812 | 0.7 | 0.6 | 13.7 | 13.7 | 2.3343 | 2.612 | 1.75 | 1.75 | 0 | 2.1183 | 2.1059 | 0.45 | 0.45 | 0 | 0 | 0
ZU7-1 | 230.12 | 250.12 | 20 | 3.348 | 3.348 | -1.9292 | -2.7068 | 2.8124 | 3.0901 | 0.7 | 0.6 | 13.7 | 13.7 | 2.6124 | 2.8901 | 1.75 | 1.75 | 0 | 2.1059 | 2.1235 | 0.45 | 0.45 | 0 | 0 | 0
ZU8-1 | 250.15 | 270.15 | 20 | 3.348 | 3.348 | -2.7077 | -3.3079 | 3.0902 | 3.1904 | 0.8 | 0.7 | 13.9 | 13.9 | 2.8902 | 2.9904 | 1.75 | 1.75 | 0 | 2.1234 | 2.1602 | 0.45 | 0.45 | 0 | 0 | 0
ZU9-1 | 270.18 | 290.18 | 20 | 3.348 | 3.348 | -3.3088 | -3.909 | 3.1905 | 3.3903 | 0.8 | 0.7 | 13.9 | 13.9 | 2.9905 | 3.1903 | 1.75 | 1.75 | 0 | 2.1604 | 2.4198 | 0.45 | 0.45 | 0 | 0 | 0
ZU10-1 | 290.21 | 310.21 | 20 | 3.348 | 3.348 | -3.909 | -3.909 | 3.3898 | 3.1897 | 0.8 | 0.7 | 13.9 | 13.9 | 3.1898 | 2.9897 | 1.75 | 1.75 | 0 | 2.4195 | 2.3013 | 0.45 | 0.45 | 0 | 0 | 0
ZU11-1 | 429.29 | 449.29 | 20 | 3.348 | 3.348 | -4.252 | -3.6234 | 3.8258 | 3.2915 | 0.9 | 0.8 | 14.1 | 14.1 | 3.6258 | 3.0915 | 1.75 | 1.75 | 0 | 2.9914 | 2.4783 | 0.45 | 0.45 | 0 | 0 | 0
ZU12-1 | 449.32 | 469.32 | 20 | 3.348 | 3.348 | -3.6225 | -2.9939 | 3.2908 | 2.9396 | 0.8 | 0.7 | 13.9 | 13.9 | 3.0908 | 2.7396 | 1.75 | 1.75 | 0 | 2.4777 | 2.1777 | 0.45 | 0.45 | 0 | 0 | 0
ZU13-1 | 469.35 | 489.35 | 20 | 3.348 | 3.348 | -2.993 | -2.3644 | 2.9392 | 2.7733 | 0.7 | 0.6 | 13.7 | 13.7 | 2.7393 | 2.5733 | 1.75 | 1.75 | 0 | 2.1774 | 2.1 | 0.45 | 0.45 | 0 | 0 | 0
ZU14-1 | 489.38 | 509.38 | 20 | 3.348 | 3.348 | -2.3635 | -1.8061 | 3.873 | 5.154 | 0.7 | 0.6 | 13.7 | 13.7 | 2.5731 | 2.5158 | 1.75 | 1.75 | 0 | 2.1 | 2.2961 | 0.45 | 0.45 | 0 | 0 | 0
ZU15-1 | 509.41 | 529.41 | 20 | 3.348 | 3.348 | -1.8053 | -1.248 | 2.7157 | 2.6583 | 0.7 | 0.6 | 13.7 | 13.7 | 2.5157 | 2.4583 | 1.75 | 1.75 | 0 | 2.2965 | 2.5292 | 0.45 | 0.45 | 0 | 0 | 0
ZU16-1 | 529.44 | 549.44 | 20 | 3.348 | 3.348 | -1.2471 | -0.68981 | 2.6582 | 2.6009 | 0.6 | 0.5 | 13.5 | 13.5 | 2.4583 | 2.4009 | 1.75 | 1.75 | 0 | 2.5295 | 2.7622 | 0.45 | 0.45 | 0 | 0 | 0
ZU17-1 | 549.47 | 569.47 | 20 | 3.348 | 3.348 | -0.68898 | -0.13165 | 2.6008 | 2.5435 | 0.6 | 0.5 | 13.5 | 13.5 | 2.4008 | 2.3435 | 1.75 | 1.75 | 0 | 2.7625 | 2.993 | 0.45 | 0.45 | 0 | 0 | 0
ZU18-1 | 569.5 | 589.5 | 20 | 3.348 | 3.348 | -0.13081 | 0.42651 | 2.5434 | 2.4861 | 0.5 | 0.4 | 13.3 | 13.424 | 2.3434 | 2.2861 | 1.75 | 1.75 | 0 | 2.9933 | 3.0832 | 0.45 | 0.45 | 0 | 0 | 0
ZU19-1 | 589.53 | 605.0005 | 15.4705 | 3.348 | 3.348 | 0.42735 | 0.85846 | 2.486 | 2.4 | 0.4 | 0.3 | 13.226 | 14.194 | 2.286 | 2.2 | 1.75 | 1.75 | 0 | 3.0831 | 3 | 0.45 | 0.45 | 0 | 0 | 0
东U10 | 594.2491 | 614.2491 | 20 | 3.914 | 3.914 | 2.2774 | 2.6593 | 1.6366 | 1.2547 | 0.4 | 0.3 | 8.6 | 8.6 | 1.1212 | 1.2171 | 1.75 | 1.75 | 1 | 1.8965 | 1.0171 | 0.45 | 0.45 | 0 | 2.046 | 0
西U10-1 | 111.6591 | 131.6591 | 20 | 3.5983 | 3.348 | 2.2983 | 1.7367 | 1.3 | 1.6113 | 0.4 | 0.3 | 22.85 | 22.85 | 1.3 | 1.4164 | 1.75 | 1.75 | 1 | 2.1 | 1.2114 | 0.45 | 0.45 | 0 | 2.3768 | 0
西U9-1 | 131.6891 | 151.6891 | 20 | 3.348 | 3.348 | 1.7359 | 1.1744 | 1.6121 | 2.1736 | 0.4 | 0.3 | 22.85 | 22.85 | 1.4165 | 1.478 | 1.75 | 1.75 | 1 | 2.2114 | 1.1003 | 0.45 | 0.45 | 0 | 2.5327 | 0
西U6-1 | 191.7791 | 211.7791 | 20 | 3.348 | 3.348 | -0.40882 | -1.1988 | 3.7568 | 4.5468 | 0.6 | 0.5 | 13.5 | 13.5 | 2.0589 | 2.3489 | 1.75 | 1.75 | 0 | 2.1 | 1.1 | 0.45 | 0.45 | 0 | 0 | 0
西U5-1 | 211.8091 | 231.8091 | 20 | 3.348 | 3.348 | -1.2 | -1.99 | 4.548 | 5.338 | 0.7 | 0.6 | 13.7 | 13.7 | 2.3493 | 2.6393 | 1.75 | 1.75 | 0 | 2.1 | 1.1 | 0.45 | 0.45 | 0 | 0 | 0
西U4-1 | 231.8391 | 251.8391 | 20 | 3.348 | 3.348 | -1.9912 | -2.7811 | 5.3392 | 6.1291 | 0.7 | 0.6 | 13.7 | 13.7 | 2.6398 | 2.9297 | 1.75 | 1.75 | 0 | 2.1 | 1.1632 | 0.45 | 0.45 | 0 | 0 | 0
西U3-1 | 251.8691 | 271.8691 | 20 | 3.348 | 3.348 | -2.7823 | -3.3453 | 6.1303 | 6.6932 | 0.8 | 0.7 | 13.9 | 13.9 | 2.9302 | 2.9931 | 1.75 | 1.75 | 0 | 2.1635 | 1.2155 | 0.45 | 0.45 | 0 | 0 | 0
西U2-1 | 271.8991 | 291.8991 | 20 | 3.348 | 3.348 | -3.3461 | -3.909 | 6.6941 | 7.257 | 0.8 | 0.7 | 29.69 | 23.65 | 2.9932 | 3.152 | 1.75 | 1.75 | 1 | 2.2158 | 1.4903 | 0.45 | 0.45 | 0 | 5.377 | 0
西U6-2 | 191.7791 | 211.7791 | 20 | 3.348 | 3.348 | -0.40882 | -1.1988 | 3.7568 | 4.5468 | 0.6 | 0.5 | 9 | 10.09 | 2.0589 | 2.3489 | 1.75 | 1.75 | 0 | 2.1 | 1.1 | 0.45 | 0.45 | 0 | 0 | 0
西U5-2 | 211.8091 | 231.8091 | 20 | 3.348 | 3.348 | -1.2 | -1.99 | 4.548 | 5.338 | 0.7 | 0.6 | 10.29 | 9.2 | 2.3493 | 2.6393 | 1.75 | 1.75 | 0 | 2.1 | 1.1 | 0.45 | 0.45 | 0 | 0 | 0
西U4-2 | 231.8391 | 251.8391 | 20 | 3.348 | 3.348 | -1.9912 | -2.7811 | 5.3392 | 6.1291 | 0.7 | 0.6 | 9.2 | 9.2 | 2.6398 | 2.9297 | 1.75 | 1.75 | 0 | 2.1 | 1.1632 | 0.45 | 0.45 | 0 | 0 | 0
西U3-2 | 251.8691 | 271.8691 | 20 | 3.348 | 3.348 | -2.7823 | -3.3453 | 6.1303 | 6.6932 | 0.8 | 0.7 | 9.4 | 15.46 | 2.9302 | 2.9931 | 1.75 | 1.75 | 0 | 2.1635 | 1.2155 | 0.45 | 0.45 | 0 | 0 | 0
0 | 0 | 0 | 0 | 0 | 0 | 0 | 0 | 0 | 0 | 0.4 | 0.3 | 0.6 | 0.6 | 0.2 | 0.2 | 0 | 0 | 0 | 1 | 0 | 0 | 0 | 0
12.3325
三、边墙及底板厚度及钢筋选用原则（试算结果取值，作为结构推荐值使用）
| 结构净高 | N1试算取值 | 边墙厚度 | 底板厚度 |  | 6m以上双根一束
| 2.5m以下 | 8根12 | 0.3 | 0.3
| 3m以下 | 8根14 | 0.3 | 0.3
| 3.5m以下 | 8根16 | 0.4 | 0.4
| 4m以下 | 8根18 | 0.4 | 0.4
| 4.5m以下 | 8根20 | 0.5 | 0.5
| 5m以下 | 8根22 | 0.5 | 0.5
| 5.5m以下 | 8根25 | 0.6 | 0.6
| 6m以下 | 8根28 | 0.6 | 0.6
| 6.5m以下 | 16根22 | 0.6 | 0.6
| 7m以下 | 16根25 | 0.7 | 0.6
| 7.5m以下 | 16根25 | 0.7 | 0.7
| 8m以下 | 16根28 | 0.8 | 0.8
| 9m以下 | 16根28 | 0.8 | 0.8
| 10m以下 |  | 0.9 | 0.9

## 1.U型槽主筋验算
[6 empty] | 边墙厚度 | 结构净高 | 水位高 | 钢筋
[5 empty] | ZU1-1 | 0.3 | 2.1151 | 1.8672 | 14
[5 empty] | ZU2-1 | 0.3 | 2.2496 | 2.4627 | 16
[5 empty] | ZU3-1 | 0.4 | 2.3444 | 3.0581 | 18
[5 empty] | ZU4-1 | 0.4 | 2.4391 | 3.6536 | 22
[5 empty] | ZU5-1 | 0.5 | 2.5339 | 4.2492 | 25
[5 empty] | ZU6-1 | 0.6 | 2.812 | 5.028 | 20 | 2根
[5 empty] | ZU7-1 | 0.6 | 3.0901 | 5.8068 | 25 | 2根
[5 empty] | ZU8-1 | 0.7 | 3.1904 | 6.4079 | 22 | 3根
[5 empty] | ZU9-1 | 0.7 | 3.3903 | 7.009 | 25 | 3根
[5 empty] | ZU10-1 | 0.7 | 3.3898 | 7.009 | 25 | 3根
ZU19-1计算书 |  |  |  |  | ZU11-1 | 0.8 | 3.8258 | 7.352 | 25 | 3根
[5 empty] | ZU12-1 | 0.7 | 3.2908 | 6.7225 | 22 | 3根
1、 | 结构描述 |  |  |  | ZU13-1 | 0.6 | 2.9392 | 6.093 | 20 | 3根
[5 empty] | ZU14-1 | 0.6 | 5.154 | 5 | 22 | 2根
[5 empty] | ZU15-1 | 0.6 | 2.7157 | 4.9053 | 20 | 2根
[5 empty] | ZU16-1 | 0.5 | 2.6582 | 4.3471 | 18 | 2根
[5 empty] | ZU17-1 | 0.5 | 2.6008 | 3.789 | 22
[5 empty] | ZU18-1 | 0.4 | 2.5434 | 3.2308 | 20
[5 empty] | ZU19-1 | 0.3 | 2.486 | 2.6726 | 18
[5 empty] | 东U10 | 0.3 | 1.6366 | 0.87257 | 14
[5 empty] | 西U10-1 | 0.3 | 1.6113 | 1.4133 | 14
[5 empty] | 西U9-1 | 0.3 | 2.1736 | 1.9756 | 14
[5 empty] | 西U6-1 | 0.5 | 4.5468 | 4.3488 | 22
[5 empty] | 西U5-1 | 0.6 | 5.338 | 5.14 | 25
[5 empty] | 西U4-1 | 0.6 | 6.1291 | 5.9311 | 20
[5 empty] | 西U3-1 | 0.7 | 6.6932 | 6.4953 | 22
[5 empty] | 西U2-1 | 0.7 | 7.257 | 7.059 | 25
[5 empty] | 西U6-2 | 0.5 | 4.5468 | 4.3488 | 22
结构尺寸 | 顶宽： | b1= | 0.6 |  | 西U5-2 | 0.6 | 5.338 | 5.14 | 25
| 底宽： | b2= | 0.6 |  | 西U4-2 | 0.6 | 6.1291 | 5.9311 | 20
| 桥高： | h= | 5.2 |  | 西U3-2 | 0.7 | 6.6932 | 6.4953 | 22
| 水高： | H= | 5
2、 | 荷载计算
| 结构重要性系数： | r0= | 1.05 | 高速公路、一级公路 | 结构重要性系数
| 土压力分项系数： | γt= | 1.4 |  | 墙高 | 高速公路、一级公路 | 二级及以下公路
| 水压力分项系数： | γs= | 1 |  | ≤5.0m | 1 | 0.95
| 活载分项系数： | γQ= | 1.4 |  | >5.0m | 1.05 | 1
2.1 | 土压力计算
土压力 参数 | 填土坡角 | β= | 0
| 内摩擦角 | φ= | 23
| 墙与填土摩擦角 | δ= | 11.5
| 墙背俯斜 | α= | 0
| 墙后土容重 | r1= | 18
| 墙后土饱和容重 | r2= | 20
| 墙后土浮容重 | r3= | 10
土压力 中间值 | cos(φ-α) |  | 0.9205
| cosα |  | 1
| cos（α+δ） |  | 0.97992
| sin（φ+δ） |  | 0.56641
| sin（φ-β） |  | 0.39073
| cos（α-β） |  | 1
| 库仑系数u |  | 0.39732
主动土压力附加安全系数 |  |  | 1.3
土压力 | 土压应力：墙顶kPa |  | 0
| 土压应力：水面kPa |  | 1.8594
| 土压应力：墙底kPa |  | 27.6851
| 无水部分的土压力kN |  | 0.18594
| 有水部分的土压力kN |  | 73.8614
| 无水土压力作用点m |  | 5.0667
| 有水土压力作用点m |  | 1.7716
| 边墙底截面土压力kN |  | 74.0473
| 墙底土压力力矩：kN*m |  | 131.7922
2.2 | 水压力计算
水压力 | 水压应力:水面kPa |  | 0
| 水压应力:墙底kPa |  | 50
| 水压力 kN |  | 125
| 水压力作用点m |  | 1.6667
| 边墙底截面水压力kN |  | 125
| 墙底水压力力矩：kN*m |  | 208.3333
2.3 | 活载
活载 | 车辆荷载附加荷载强度kPa |  | 16
| 换算土层厚度m |  | 0.88889
| 活载换算土压力 |  | 32.437
| 作用点m |  | 1.6878
| 活载对边墙底力矩 |  | 54.7485
2.4 | 荷载组合
基本组合：
| 边墙底弯矩（kN*m） |  | 492.9648
| 边墙底剪力(kN) |  | 287.782
长期效应组合：
| 边墙底弯矩：（kN*m） |  | 362.0249
| 边墙底剪力：(kN) |  | 212.0222
短期效应组合：
| 边墙底弯矩：（kN*m） |  | 378.4494
| 边墙底剪力：(kN) |  | 221.7533
2.5 | 边墙截面验算
[6 empty] | fcd | ftd | Ec
已知 | 混凝土fcd | C35 | 16.1 | Mpa | C35 | 16.1 | 1.52 | 3.15
| 混凝土ftd | C35 | 1.52 | Mpa | C40 | 18.1 | 1.65 | 3.25
| HRB400钢筋fsd |  | 330 | Mpa | C45 | 20.5 | 1.74 | 3.35
| HRB400钢筋fsd' |  | 330 | Mpa | C50 | 22.4 | 1.83 | 3.45
| 外侧钢筋根数 |  | 16
| 外侧钢筋直径mm |  | 22 | mm
| 外侧钢筋面积As |  | 6082.1234 | mm2
| 内侧钢筋根数 |  | 8
| 内侧钢筋直径mm |  | 12 | mm
| 内侧钢筋面积As' |  | 904.7787 | mm2
| a |  | 65 | mm
| 有效高度h0 |  | 535 | mm
| 最小配筋率45ftd/fsd |  | 0.20727 | %
| 界限受压高度ξb |  | 0.56
正截面 强度 验算 | 受压高度x： |  | 106.1195 | mm
| 受压相对高度ξ： |  | 0.19835
| 受压区高度判断： |  | YES
| 承载力设计值 |  | 963.7375 | kN*m
| 承载力判断： |  | YES
| 实际配筋率： |  | 1.1368 | %
| 最小配筋率判断： |  | YES
3、 | 裂缝验算
裂缝验算 | 钢筋表面形状系数Cf1： |  | 1 | 带肋钢筋
| 作用长期效应影响系数Cf2： |  | 1.4783
| 与构件受力性质有关的系数Cf3： |  | 1
| 受弯构件钢筋应力σss： |  | 133.6841 | Mpa
| 纵向受拉钢筋直径mm： |  | 22 | mm
| 纵向受拉钢筋配筋率ρ： |  | 0.018947
| 普通钢筋的弹性模量Es： |  | 200000 | Mpa
| 最大裂缝计算宽度Wfk： |  | 0.10945
| 最大裂缝宽度Wk： |  | 0.15
| 最大裂缝判断 |  | YES
Note on C66: 距离墙底的距离
Note on C67: 距离墙底的距离
Note on C76: 距离墙底的距离

## 2.U型槽钢筋
U型槽尺寸表 | 节段 | 净高不含底板厚 |  | 节段宽 |  | 边墙厚B | 底板厚T | D | hmin+T | hmax+T |  |  | 角度 | 净保护层
|  | Hmin | Hmax | Lmax | Lmin | [7 empty] | 90 | 4 | 4
| ZU1-1 | 179.116 | 211.515 | 2000 | 2000 | 30 | 40 | 1310 | 219.116 | 251.515
| ZU2-1 | 211.604 | 224.961 | 2000 | 2000 | 30 | 40 | 1310 | 251.604 | 264.961
| ZU3-1 | 224.975 | 234.436 | 2000 | 2000 | 40 | 50 | 1330 | 274.975 | 284.436
| ZU4-1 | 234.45 | 243.911 | 2000 | 2000 | 40 | 50 | 1330 | 284.45 | 293.911
| ZU5-1 | 243.926 | 253.387 | 2000 | 2000 | 50 | 60 | 1350 | 303.926 | 313.387 |  |  | 4、e2数值改为定值8，但仍需注意表格外e2取值区间
| ZU6-1 | 253.428 | 281.196 | 2000 | 2000 | 60 | 70 | 1370 | 323.428 | 351.196
| ZU7-1 | 281.238 | 309.005 | 2000 | 2000 | 60 | 70 | 1370 | 351.238 | 379.005
| ZU8-1 | 309.02 | 319.039 | 2000 | 2000 | 70 | 80 | 1390 | 389.02 | 399.039
| ZU9-1 | 319.054 | 339.029 | 2000 | 2000 | 70 | 80 | 1390 | 399.054 | 419.029
| ZU10-1 | 318.969 | 338.984 | 2000 | 2000 | 70 | 80 | 1390 | 398.969 | 418.984
| ZU11-1 | 329.149 | 382.58 | 2000 | 2000 | 80 | 90 | 1410 | 419.149 | 472.58
| ZU12-1 | 293.963 | 329.082 | 2000 | 2000 | 70 | 80 | 1390 | 373.963 | 409.082
| ZU13-1 | 277.327 | 293.925 | 2000 | 2000 | 60 | 70 | 1370 | 347.327 | 363.925
| ZU14-1 | 387.3 | 515.4 | 2000 | 2000 | 60 | 70 | 1370 | 457.3 | 585.4
| ZU15-1 | 265.834 | 271.566 | 2000 | 2000 | 60 | 70 | 1370 | 335.834 | 341.566
| ZU16-1 | 260.092 | 265.825 | 2000 | 2000 | 50 | 60 | 1350 | 320.092 | 325.825
| ZU17-1 | 254.351 | 260.084 | 2000 | 2000 | 50 | 60 | 1350 | 314.351 | 320.084
| ZU18-1 | 248.61 | 254.342 | 2000 | 2000 | 40 | 50 | 1336.2 | 298.61 | 304.342
| ZU19-1 | 240 | 248.601 | 1547.05 | 1547.05 | 30 | 40 | 1371 | 280 | 288.601
| 东U10 | 125.466 | 163.657 | 2000 | 2000 | 30 | 40 | 860 | 165.466 | 203.657
| 西U10-1 | 130 | 161.126 | 2000 | 2000 | 30 | 40 | 2285 | 170 | 201.126
| 西U9-1 | 161.21 | 217.365 | 2000 | 2000 | 30 | 40 | 2285 | 201.21 | 257.365
| 西U6-1 | 375.682 | 454.681 | 2000 | 2000 | 50 | 60 | 1350 | 435.682 | 514.681
| 西U5-1 | 454.799 | 533.797 | 2000 | 2000 | 60 | 70 | 1370 | 524.799 | 603.797
| 西U4-1 | 533.916 | 612.914 | 2000 | 2000 | 60 | 70 | 1370 | 603.916 | 682.914
| 西U3-1 | 613.033 | 669.325 | 2000 | 2000 | 70 | 80 | 1390 | 693.033 | 749.325
| 西U2-1 | 669.41 | 725.702 | 2000 | 2000 | 70 | 80 | 2667 | 749.41 | 805.702
| 西U6-2 | 375.682 | 454.681 | 2000 | 2000 | 50 | 60 | 954.5 | 435.682 | 514.681
| 西U5-2 | 454.799 | 533.797 | 2000 | 2000 | 60 | 70 | 974.5 | 524.799 | 603.797
| 西U4-2 | 533.916 | 612.914 | 2000 | 2000 | 60 | 70 | 920 | 603.916 | 682.914
| 西U3-2 | 613.033 | 669.325 | 2000 | 2000 | 70 | 80 | 1243 | 693.033 | 749.325
| 0 | 0 | 0 | 0 | 0 | 30 | 40 | 60 | 40 | 40
[5 empty] | 此处若为负值，则公式改为“B21/D21-2” | [9 empty] | 若e2小于8，则在n1公式后减1
钢筋图参数表 | U型槽 编号 | D (cm) | n | d (cm) | a 0~12.5 | B (cm) | m | b (cm) | e1 (cm) | Hmin (cm) | Hmax (cm) | n1 | d1 (cm) | d2 (cm) | e2 | T | n1' | d1' | L1 (cm) | m1 | b1 (cm) | L2 (cm) | m2 | b2 (cm) | e3 (cm) | e2 7~20.5
| ZU1-1 | 1310 | 103 | 12.5 | 6.5 | 30 | 2 | 7 | 8 | 179.116 | 211.515 | 16 | 12.4072 | 10.3823 | 8 | 40 | 3 | 8 | 2000 | 159 | 12.5 | 2000 | 159 | 12.5 | 6.25 | 6.515
| ZU2-1 | 1310 | 103 | 12.5 | 6.5 | 30 | 2 | 7 | 8 | 211.604 | 224.961 | 17 | 12.4683 | 11.6826 | 8 | 40 | 3 | 8 | 2000 | 159 | 12.5 | 2000 | 159 | 12.5 | 6.25 | 7.461
| ZU3-1 | 1330 | 105 | 12.5 | 1.5 | 40 | 2 | 12 | 8 | 224.975 | 234.436 | 17 | 13.0256 | 12.4691 | 8 | 50 | 4 | 8.5 | 2000 | 159 | 12.5 | 2000 | 159 | 12.5 | 6.25 | 16.936
| ZU4-1 | 1330 | 105 | 12.5 | 1.5 | 40 | 3 | 8 | 8 | 234.45 | 243.911 | 18 | 12.8284 | 12.3028 | 8 | 50 | 4 | 8.5 | 2000 | 159 | 12.5 | 2000 | 159 | 12.5 | 6.25 | 13.911
| ZU5-1 | 1350 | 106 | 12.5 | 9 | 50 | 4 | 8.5 | 8 | 243.926 | 253.387 | 19 | 12.6519 | 12.154 | 8 | 60 | 4 | 11 | 2000 | 159 | 12.5 | 2000 | 159 | 12.5 | 6.25 | 10.887
| ZU6-1 | 1370 | 108 | 12.5 | 4 | 60 | 4 | 11 | 8 | 253.428 | 281.196 | 21 | 12.7712 | 11.449 | 8 | 70 | 6 | 9 | 2000 | 159 | 12.5 | 2000 | 159 | 12.5 | 6.25 | 13.696
| ZU7-1 | 1370 | 108 | 12.5 | 4 | 60 | 4 | 11 | 8 | 281.238 | 309.005 | 23 | 12.8698 | 11.6625 | 8 | 70 | 6 | 9 | 2000 | 159 | 12.5 | 2000 | 159 | 12.5 | 6.25 | 16.505
| ZU8-1 | 1390 | 109 | 12.5 | 11.5 | 70 | 6 | 9 | 8 | 309.02 | 319.039 | 24 | 12.7516 | 12.3342 | 8 | 80 | 8 | 8 | 2000 | 159 | 12.5 | 2000 | 159 | 12.5 | 6.25 | 14.039
| ZU9-1 | 1390 | 109 | 12.5 | 11.5 | 70 | 6 | 9 | 8 | 319.054 | 339.029 | 26 | 12.5396 | 11.7713 | 8 | 80 | 8 | 8 | 2000 | 159 | 12.5 | 2000 | 159 | 12.5 | 6.25 | 9.029
| ZU10-1 | 1390 | 109 | 12.5 | 11.5 | 70 | 6 | 9 | 8 | 318.969 | 338.984 | 26 | 12.5378 | 11.768 | 8 | 80 | 8 | 8 | 2000 | 159 | 12.5 | 2000 | 159 | 12.5 | 6.25 | 8.984
| ZU11-1 | 1410 | 111 | 12.5 | 6.5 | 80 | 6 | 10.6667 | 8 | 329.149 | 382.58 | 29 | 12.7441 | 10.9017 | 8 | 90 | 8 | 9.25 | 2000 | 159 | 12.5 | 2000 | 159 | 12.5 | 6.25 | 15.08
| ZU12-1 | 1390 | 109 | 12.5 | 11.5 | 70 | 6 | 9 | 8 | 293.963 | 329.082 | 25 | 12.6433 | 11.2385 | 8 | 80 | 8 | 8 | 2000 | 159 | 12.5 | 2000 | 159 | 12.5 | 6.25 | 11.582
| ZU13-1 | 1370 | 108 | 12.5 | 4 | 60 | 6 | 7.3333 | 8 | 277.327 | 293.925 | 22 | 12.7693 | 12.0149 | 8 | 70 | 6 | 9 | 2000 | 159 | 12.5 | 2000 | 159 | 12.5 | 6.25 | 13.925
| ZU14-1 | 1370 | 108 | 12.5 | 4 | 60 | 4 | 11 | 8 | 387.3 | 515.4 | 40 | 12.56 | 9.3575 | 8 | 70 | 6 | 9 | 2000 | 159 | 12.5 | 2000 | 159 | 12.5 | 6.25 | 10.4
| ZU15-1 | 1370 | 108 | 12.5 | 4 | 60 | 4 | 11 | 8 | 265.834 | 271.566 | 20 | 12.9283 | 12.6417 | 8 | 70 | 6 | 9 | 2000 | 159 | 12.5 | 2000 | 159 | 12.5 | 6.25 | 16.566
| ZU16-1 | 1350 | 106 | 12.5 | 9 | 50 | 4 | 8.5 | 8 | 260.092 | 265.825 | 20 | 12.6412 | 12.3546 | 8 | 60 | 4 | 11 | 2000 | 159 | 12.5 | 2000 | 159 | 12.5 | 6.25 | 10.825
| ZU17-1 | 1350 | 106 | 12.5 | 9 | 50 | 4 | 8.5 | 8 | 254.351 | 260.084 | 19 | 13.0044 | 12.7027 | 8 | 60 | 5 | 8.8 | 2000 | 159 | 12.5 | 2000 | 159 | 12.5 | 6.25 | 17.584
| ZU18-1 | 1336.2 | 105 | 12.5 | 7.7 | 40 | 3 | 8 | 8 | 248.61 | 254.342 | 19 | 12.7022 | 12.4005 | 8 | 50 | 4 | 8.5 | 2000 | 159 | 12.5 | 2000 | 159 | 12.5 | 6.25 | 11.842
| ZU19-1 | 1371 | 108 | 12.5 | 5 | 30 | 2 | 7 | 8 | 240 | 248.601 | 18 | 13.0889 | 12.6111 | 8 | 40 | 3 | 8 | 1547.05 | 122 | 12.5 | 1547.05 | 122 | 12.5 | 11.025 | 18.601
| 东U10 | 860 | 67 | 12.5 | 6.5 | 30 | 2 | 7 | 8 | 125.466 | 163.657 | 12 | 12.5548 | 9.3722 | 8 | 40 | 4 | 6 | 2000 | 62 | 31.5 | 2000 | 62 | 31.5 | 23.5 | 8.657
| 西U10-1 | 2285 | 181 | 12.5 | 6.5 | 30 | 2 | 7 | 8 | 130 | 161.126 | 11 | 13.466 | 10.6364 | 8 | 40 | 4 | 6 | 2000 | 60 | 32.5 | 2000 | 60 | 32.5 | 25 | 18.626
| 西U9-1 | 2285 | 181 | 12.5 | 6.5 | 30 | 2 | 7 | 8 | 161.21 | 217.365 | 16 | 12.7728 | 9.2631 | 8 | 40 | 4 | 6 | 2000 | 58 | 33.5 | 2000 | 58 | 33.5 | 28.5 | 12.365
| 西U6-1 | 1350 | 106 | 12.5 | 9 | 50 | 4 | 8.5 | 8 | 375.682 | 454.681 | 35 | 12.6195 | 10.3623 | 8 | 60 | 4 | 11 | 2000 | 56 | 34.5 | 2000 | 56 | 34.5 | 34 | 12.181
| 西U5-1 | 1370 | 108 | 12.5 | 4 | 60 | 4 | 11 | 8 | 454.799 | 533.797 | 41 | 12.7024 | 10.7756 | 8 | 70 | 6 | 9 | 2000 | 55 | 35.5 | 2000 | 55 | 35.5 | 23.75 | 16.297
| 西U4-1 | 1370 | 108 | 12.5 | 4 | 60 | 4 | 11 | 8 | 533.916 | 612.914 | 48 | 12.4982 | 10.8524 | 8 | 70 | 6 | 9 | 2000 | 53 | 36.5 | 2000 | 53 | 36.5 | 32.75 | 7.914
| 西U3-1 | 1390 | 109 | 12.5 | 11.5 | 70 | 6 | 9 | 8 | 613.033 | 669.325 | 52 | 12.6216 | 11.5391 | 8 | 80 | 8 | 8 | 2000 | 52 | 37.5 | 2000 | 52 | 37.5 | 25 | 14.325
| 西U2-1 | 2667 | 212 | 12.5 | 1 | 70 | 6 | 9 | 8 | 669.41 | 725.702 | 57 | 12.5035 | 11.516 | 8 | 80 | 8 | 8 | 2000 | 50 | 38.5 | 2000 | 50 | 38.5 | 37.5 | 8.202
| 西U6-2 | 954.5 | 75 | 12.5 | 1 | 50 | 4 | 8.5 | 8 | 375.682 | 454.681 | 35 | 12.6195 | 10.3623 | 8 | 60 | 4 | 11 | 2000 | 49 | 39.5 | 2000 | 49 | 39.5 | 32.25 | 12.181
| 西U5-2 | 974.5 | 76 | 12.5 | 8.5 | 60 | 4 | 11 | 8 | 454.799 | 533.797 | 41 | 12.7024 | 10.7756 | 8 | 70 | 6 | 9 | 2000 | 48 | 40.5 | 2000 | 48 | 40.5 | 28 | 16.297
| 西U4-2 | 920 | 72 | 12.5 | 4 | 60 | 4 | 11 | 8 | 533.916 | 612.914 | 48 | 12.4982 | 10.8524 | 8 | 70 | 6 | 9 | 2000 | 47 | 41.5 | 2000 | 47 | 41.5 | 24.75 | 7.914
| 西U3-2 | 1243 | 98 | 12.5 | 2 | 70 | 6 | 9 | 8 | 613.033 | 669.325 | 52 | 12.6216 | 11.5391 | 8 | 80 | 8 | 8 | 2000 | 46 | 42.5 | 2000 | 46 | 42.5 | 22.5 | 14.325
| 0 | 60 | 3 | 12.5 | 6.5 | 30 | 34 | 0.41176 | 8 | 0 | 0 | -1 | 13 | 13 | 8 | 40 | 35 | 0.68571 | 0 | -1 | 43.5 | 0 | -1 | 43.5 | 21.75 | 7.5
| ZU1-1 |  |  | 钢筋参数 |  |  | 节段编号 | ZU1-1 | 编号 | 规格 | 大样(cm) | 单根长(cm) | 根数 | 总长度(m) | 每米重(kg) | 总重量(kg) | 改大样（cm） |  |  |  | 弯钩
[7 empty] | 净高 |  | N1 | 14 |  | 1832.631 | 160 | 2932.2096 | 1.208 | 3542.1092 | 1768.232 | 1833.03 | 1299 |  | 16
|  |  |  | n | n1' | n1 | 179.116 | 211.515 | N2 | 12 |  | 255.3155 | 320 | 817.0096 | 0.888 | 725.5045 | 211.116 | 243.515 | 211.1~243.5 |  | 14 |  |  | 1302
|  |  |  | 103 | 3 | 16 | 节段宽 |  | N3 | 14 |  | 1331 | 160 | 2129.6 | 1.208 | 2572.5568 | 1299 | - |  |  | 16 |  |  | 1299
|  |  |  | m1 | m2 | m | 2000 | 2000 | N4 | 14 |  | 139.9655 | 320 | 447.8896 | 1.208 | 541.0507 | 107.9655 | - |  |  | 16 |  |  | 3
|  |  |  | 159 | 159 | 2 | 边墙厚 | 底板厚 | N5 | 12 |  | 2020 | 70 | 1414 | 0.888 | 1255.632 | 1992 | 1992 | 1992~1992 |  | 14
[7 empty] | 30 | 40 | N6 | 12 |  | 2028.2624 | 214 | 4340.4816 | 0.888 | 3854.3476 | 2000.2624 | 2000.2624 | 2000.3~2000.3 |  | 14
|  |  |  | 工程量 |  |  | 结构宽度 |  | N7 | 8 |  | 43 | 4120 | 1771.6 | 0.395 | 699.782 | 32 | - |  |  |  |  | 12.5
|  |  |  | c40 | HPB300 | HRB400 | 1310 |  | N8 | 8 |  | 33 | 1272 | 419.76 | 0.395 | 165.8052 | 22 | -
|  |  |  | 128.2 | 865.6 | 12491.2 | 保护层 | 4 | 合计 | C40混凝土:128.2m HPB300:865.6kg HRB400:12491.2kg | [6 empty] | 指标 | 104.2
| ZU2-1 |  |  | 钢筋参数 |  |  | 节段编号 | ZU2-1 | 编号 | 规格 | 大样(cm) | 单根长(cm) | 根数 | 总长度(m) | 每米重(kg) | 总重量(kg) | 改大样（cm） |  |  |  | 弯钩
[7 empty] | 净高 |  | N1 | 16 |  | 1882.565 | 160 | 3012.104 | 1.578 | 4753.1001 | 1833.208 | 1859.922 | 1298.8 |  | 18
|  |  |  | n | n1' | n1 | 211.604 | 224.961 | N2 | 12 |  | 278.2825 | 320 | 890.504 | 0.888 | 790.7676 | 243.604 | 256.961 | 243.6~257 |  | 14
|  |  |  | 103 | 3 | 17 | 节段宽 |  | N3 | 14 |  | 1330.8 | 160 | 2129.28 | 1.208 | 2572.1702 | 1298.8 | - |  |  | 16
|  |  |  | m1 | m2 | m | 2000 | 2000 | N4 | 14 |  | 139.9655 | 320 | 447.8896 | 1.208 | 541.0507 | 107.9655 | - |  |  | 16
|  |  |  | 159 | 159 | 2 | 边墙厚 | 底板厚 | N5 | 12 |  | 2020 | 74 | 1494.8 | 0.888 | 1327.3824 | 1992 | 1992 | 1992~1992 |  | 14
[7 empty] | 30 | 40 | N6 | 12 |  | 2028.0446 | 214 | 4340.0154 | 0.888 | 3853.9337 | 2000.0446 | 2000.0446 | 2000~2000 |  | 14
|  |  |  | 工程量 |  |  | 结构宽度 |  | N7 | 8 |  | 43 | 4120 | 1771.6 | 0.395 | 699.782 | 32 | -
|  |  |  | c40 | HPB300 | HRB400 | 1310 |  | N8 | 8 |  | 33 | 1352 | 446.16 | 0.395 | 176.2332 | 22 | -
|  |  |  | 131 | 876 | 13838.4 | 保护层 | 4 | 合计 | C40混凝土:131m HPB300:876kg HRB400:13838.4kg | [6 empty] | 指标 | 112.3
| ZU3-1 |  |  | 钢筋参数 |  |  | 节段编号 | ZU3-1 | 编号 | 规格 | 大样(cm) | 单根长(cm) | 根数 | 总长度(m) | 每米重(kg) | 总重量(kg) | 改大样（cm） |  |  |  | 弯钩
[7 empty] | 净高 |  | N1 | 18 |  | 1969.411 | 160 | 3151.0576 | 1.998 | 6295.8131 | 1919.95 | 1938.872 | 1318.6 |  | 20
|  |  |  | n | n1' | n1 | 224.975 | 234.436 | N2 | 12 |  | 299.7055 | 320 | 959.0576 | 0.888 | 851.6431 | 266.975 | 276.436 | 267~276.4 |  | 14
|  |  |  | 105 | 4 | 17 | 节段宽 |  | N3 | 14 |  | 1350.6 | 160 | 2160.96 | 1.208 | 2610.4397 | 1318.6 | - |  |  | 16
|  |  |  | m1 | m2 | m | 2000 | 2000 | N4 | 14 |  | 168.2498 | 320 | 538.3993 | 1.208 | 650.3864 | 136.2498 | - |  |  | 16
|  |  |  | 159 | 159 | 2 | 边墙厚 | 底板厚 | N5 | 12 |  | 2020 | 74 | 1494.8 | 0.888 | 1327.3824 | 1992 | 1992 | 1992~1992 |  | 14
[7 empty] | 40 | 50 | N6 | 12 |  | 2028.0224 | 220 | 4461.6492 | 0.888 | 3961.9445 | 2000.0224 | 2000.0224 | 2000~2000 |  | 14
|  |  |  | 工程量 |  |  | 结构宽度 |  | N7 | 8 |  | 53 | 4200 | 2226 | 0.395 | 879.27 | 42 | -
|  |  |  | c40 | HPB300 | HRB400 | 1330 |  | N8 | 8 |  | 43 | 1352 | 581.36 | 0.395 | 229.6372 | 32 | -
|  |  |  | 169.8 | 1108.9 | 15697.6 | 保护层 | 4 | 合计 | C40混凝土:169.8m HPB300:1108.9kg HRB400:15697.6kg | [6 empty] | 指标 | 99
| ZU4-1 |  |  | 钢筋参数 |  |  | 节段编号 | ZU4-1 | 编号 | 规格 | 大样(cm) | 单根长(cm) | 根数 | 总长度(m) | 每米重(kg) | 总重量(kg) | 改大样（cm） |  |  |  | 弯钩
[7 empty] | 净高 |  | N1 | 22 |  | 1998.361 | 160 | 3197.3776 | 2.984 | 9540.9748 | 1938.9 | 1957.822 | 1318.2 |  | 25
|  |  |  | n | n1' | n1 | 234.45 | 243.911 | N2 | 12 |  | 309.1805 | 320 | 989.3776 | 0.888 | 878.5673 | 276.45 | 285.911 | 276.5~285.9 |  | 14
|  |  |  | 105 | 4 | 18 | 节段宽 |  | N3 | 14 |  | 1350.2 | 160 | 2160.32 | 1.208 | 2609.6666 | 1318.2 | - |  |  | 16
|  |  |  | m1 | m2 | m | 2000 | 2000 | N4 | 14 |  | 168.2498 | 320 | 538.3993 | 1.208 | 650.3864 | 136.2498 | - |  |  | 16
|  |  |  | 159 | 159 | 3 | 边墙厚 | 底板厚 | N5 | 12 |  | 2020 | 80 | 1616 | 0.888 | 1435.008 | 1992 | 1992 | 1992~1992 |  | 14
[7 empty] | 40 | 50 | N6 | 12 |  | 2028.0224 | 220 | 4461.6492 | 0.888 | 3961.9445 | 2000.0224 | 2000.0224 | 2000~2000 |  | 14
|  |  |  | 工程量 |  |  | 结构宽度 |  | N7 | 8 |  | 53 | 4200 | 2226 | 0.395 | 879.27 | 42 | -
|  |  |  | c40 | HPB300 | HRB400 | 1330 |  | N8 | 8 |  | 43 | 1432 | 615.76 | 0.395 | 243.2252 | 32 | -
|  |  |  | 171.3 | 1122.5 | 19076.5 | 保护层 | 4 | 合计 | C40混凝土:171.3m HPB300:1122.5kg HRB400:19076.5kg | [6 empty] | 指标 | 117.9
| ZU5-1 |  |  | 钢筋参数 |  |  | 节段编号 | ZU5-1 | 编号 | 规格 | 大样(cm) | 单根长(cm) | 根数 | 总长度(m) | 每米重(kg) | 总重量(kg) | 改大样（cm） |  |  |  | 弯钩
[7 empty] | 净高 |  | N1 | 25 |  | 2083.313 | 160 | 3333.3008 | 3.853 | 12843.208 | 2017.852 | 2036.774 | 1337.9 |  | 28
|  |  |  | n | n1' | n1 | 243.926 | 253.387 | N2 | 12 |  | 328.6565 | 320 | 1051.7008 | 0.888 | 933.9103 | 295.926 | 305.387 | 295.9~305.4 |  | 14
|  |  |  | 106 | 4 | 19 | 节段宽 |  | N3 | 14 |  | 1369.9 | 160 | 2191.84 | 1.208 | 2647.7427 | 1337.9 | - |  |  | 16
|  |  |  | m1 | m2 | m | 2000 | 2000 | N4 | 14 |  | 196.5341 | 320 | 628.909 | 1.208 | 759.722 | 164.5341 | - |  |  | 16
|  |  |  | 159 | 159 | 4 | 边墙厚 | 底板厚 | N5 | 12 |  | 2020 | 86 | 1737.2 | 0.888 | 1542.6336 | 1992 | 1992 | 1992~1992 |  | 14
[7 empty] | 50 | 60 | N6 | 12 |  | 2028.0224 | 222 | 4502.2097 | 0.888 | 3997.9622 | 2000.0224 | 2000.0224 | 2000~2000 |  | 14
|  |  |  | 工程量 |  |  | 结构宽度 |  | N7 | 8 |  | 63 | 4280 | 2696.4 | 0.395 | 1065.078 | 52 | -
|  |  |  | c40 | HPB300 | HRB400 | 1350 |  | N8 | 8 |  | 53 | 1510 | 800.3 | 0.395 | 316.1185 | 42 | -
|  |  |  | 211.7 | 1381.2 | 22725.2 | 保护层 | 4 | 合计 | C40混凝土:211.7m HPB300:1381.2kg HRB400:22725.2kg | [6 empty] | 指标 | 113.9
| ZU6-1 |  |  | 钢筋参数 |  |  | 节段编号 | ZU6-1 | 编号 | 规格 | 大样(cm) | 单根长(cm) | 根数 | 总长度(m) | 每米重(kg) | 总重量(kg) | 改大样（cm） |  |  |  | 弯钩
[7 empty] | 净高 |  | N1 | 20 |  | 2168.624 | 160 | 3469.7984 | 2.466 | 8556.5229 | 2096.856 | 2152.392 | 1358.4 |  | 22
|  |  |  | n | n1' | n1 | 253.428 | 281.196 | N2 | 12 |  | 357.312 | 320 | 1143.3984 | 0.888 | 1015.3378 | 315.428 | 343.196 | 315.4~343.2 |  | 14
|  |  |  | 108 | 6 | 21 | 节段宽 |  | N3 | 14 |  | 1390.4 | 160 | 2224.64 | 1.208 | 2687.3651 | 1358.4 | - |  |  | 16
|  |  |  | m1 | m2 | m | 2000 | 2000 | N4 | 14 |  | 224.8183 | 320 | 719.4186 | 1.208 | 869.0577 | 192.8183 | - |  |  | 16
|  |  |  | 159 | 159 | 4 | 边墙厚 | 底板厚 | N5 | 12 |  | 2020 | 94 | 1898.8 | 0.888 | 1686.1344 | 1992 | 1992 | 1992~1992 |  | 14
[7 empty] | 60 | 70 | N6 | 12 |  | 2028.1928 | 230 | 4664.8433 | 0.888 | 4142.3809 | 2000.1928 | 2000.1928 | 2000.2~2000.2 |  | 14
|  |  |  | 工程量 |  |  | 结构宽度 |  | N7 | 8 |  | 73 | 4320 | 3153.6 | 0.395 | 1245.672 | 62 | -
|  |  |  | c40 | HPB300 | HRB400 | 1370 |  | N8 | 8 |  | 63 | 1670 | 1052.1 | 0.395 | 415.5795 | 52 | -
|  |  |  | 256 | 1661.3 | 18956.8 | 保护层 | 4 | 合计 | C40混凝土:256m HPB300:1661.3kg HRB400:18956.8kg | [6 empty] | 指标 | 80.5
| ZU7-1 |  |  | 钢筋参数 |  |  | 节段编号 | ZU7-1 | 编号 | 规格 | 大样(cm) | 单根长(cm) | 根数 | 总长度(m) | 每米重(kg) | 总重量(kg) | 改大样（cm） |  |  |  | 弯钩
[7 empty] | 净高 |  | N1 | 25 |  | 2236.243 | 160 | 3577.9888 | 3.853 | 13785.9908 | 2152.476 | 2208.01 | 1357.9 |  | 28
|  |  |  | n | n1' | n1 | 281.238 | 309.005 | N2 | 12 |  | 385.1215 | 320 | 1232.3888 | 0.888 | 1094.3613 | 343.238 | 371.005 | 343.2~371 |  | 14
|  |  |  | 108 | 6 | 23 | 节段宽 |  | N3 | 14 |  | 1389.9 | 160 | 2223.84 | 1.208 | 2686.3987 | 1357.9 | - |  |  | 16
|  |  |  | m1 | m2 | m | 2000 | 2000 | N4 | 14 |  | 224.8183 | 320 | 719.4186 | 1.208 | 869.0577 | 192.8183 | - |  |  | 16
|  |  |  | 159 | 159 | 4 | 边墙厚 | 底板厚 | N5 | 12 |  | 2020 | 102 | 2060.4 | 0.888 | 1829.6352 | 1992 | 1992 | 1992~1992 |  | 14
[7 empty] | 60 | 70 | N6 | 12 |  | 2028.1927 | 230 | 4664.8433 | 0.888 | 4142.3809 | 2000.1927 | 2000.1927 | 2000.2~2000.2 |  | 14
|  |  |  | 工程量 |  |  | 结构宽度 |  | N7 | 8 |  | 73 | 4320 | 3153.6 | 0.395 | 1245.672 | 62 | -
|  |  |  | c40 | HPB300 | HRB400 | 1370 |  | N8 | 8 |  | 63 | 1828 | 1151.64 | 0.395 | 454.8978 | 52 | -
|  |  |  | 262.6 | 1700.6 | 24407.8 | 保护层 | 4 | 合计 | C40混凝土:262.6m HPB300:1700.6kg HRB400:24407.8kg | [6 empty] | 指标 | 99.4
| ZU8-1 |  |  | 钢筋参数 |  |  | 节段编号 | ZU8-1 | 编号 | 规格 | 大样(cm) | 单根长(cm) | 根数 | 总长度(m) | 每米重(kg) | 总重量(kg) | 改大样（cm） |  |  |  | 弯钩
[7 empty] | 净高 |  | N1 | 22 |  | 2328.059 | 160 | 3724.8944 | 2.984 | 11115.0849 | 2268.04 | 2288.078 | 1378.2 |  | 25
|  |  |  | n | n1' | n1 | 309.02 | 319.039 | N2 | 12 |  | 414.0295 | 320 | 1324.8944 | 0.888 | 1176.5062 | 381.02 | 391.039 | 381~391 |  | 14
|  |  |  | 109 | 8 | 24 | 节段宽 |  | N3 | 14 |  | 1410.2 | 160 | 2256.32 | 1.208 | 2725.6346 | 1378.2 | - |  |  | 16
|  |  |  | m1 | m2 | m | 2000 | 2000 | N4 | 14 |  | 253.1026 | 320 | 809.9283 | 1.208 | 978.3934 | 221.1026 | - |  |  | 16
|  |  |  | 159 | 159 | 6 | 边墙厚 | 底板厚 | N5 | 12 |  | 2020 | 110 | 2222 | 0.888 | 1973.136 | 1992 | 1992 | 1992~1992 |  | 14
[7 empty] | 70 | 80 | N6 | 12 |  | 2028.0251 | 236 | 4786.1392 | 0.888 | 4250.0916 | 2000.0251 | 2000.0251 | 2000~2000 |  | 14
|  |  |  | 工程量 |  |  | 结构宽度 |  | N7 | 8 |  | 83 | 4400 | 3652 | 0.395 | 1442.54 | 72 | -
|  |  |  | c40 | HPB300 | HRB400 | 1390 |  | N8 | 8 |  | 73 | 1908 | 1392.84 | 0.395 | 550.1718 | 62 | -
|  |  |  | 310.3 | 1992.7 | 22218.8 | 保护层 | 4 | 合计 | C40混凝土:310.3m HPB300:1992.7kg HRB400:22218.8kg | [6 empty] | 指标 | 78
| ZU9-1 |  |  | 钢筋参数 |  |  | 节段编号 | ZU9-1 | 编号 | 规格 | 大样(cm) | 单根长(cm) | 根数 | 总长度(m) | 每米重(kg) | 总重量(kg) | 改大样（cm） |  |  |  | 弯钩
[7 empty] | 净高 |  | N1 | 25 |  | 2364.083 | 160 | 3782.5328 | 3.853 | 14574.0989 | 2288.108 | 2328.058 | 1377.9 |  | 28
|  |  |  | n | n1' | n1 | 319.054 | 339.029 | N2 | 12 |  | 429.0415 | 320 | 1372.9328 | 0.888 | 1219.1643 | 391.054 | 411.029 | 391.1~411 |  | 14
|  |  |  | 109 | 8 | 26 | 节段宽 |  | N3 | 14 |  | 1409.9 | 160 | 2255.84 | 1.208 | 2725.0547 | 1377.9 | - |  |  | 16
|  |  |  | m1 | m2 | m | 2000 | 2000 | N4 | 14 |  | 253.1026 | 320 | 809.9283 | 1.208 | 978.3934 | 221.1026 | - |  |  | 16
|  |  |  | 159 | 159 | 6 | 边墙厚 | 底板厚 | N5 | 12 |  | 2020 | 118 | 2383.6 | 0.888 | 2116.6368 | 1992 | 1992 | 1992~1992 |  | 14
[7 empty] | 70 | 80 | N6 | 12 |  | 2028.0997 | 236 | 4786.3154 | 0.888 | 4250.2481 | 2000.0997 | 2000.0997 | 2000.1~2000.1 |  | 14
|  |  |  | 工程量 |  |  | 结构宽度 |  | N7 | 8 |  | 83 | 4400 | 3652 | 0.395 | 1442.54 | 72 | -
|  |  |  | c40 | HPB300 | HRB400 | 1390 |  | N8 | 8 |  | 73 | 2068 | 1509.64 | 0.395 | 596.3078 | 62 | -
|  |  |  | 314.5 | 2038.8 | 25863.6 | 保护层 | 4 | 合计 | C40混凝土:314.5m HPB300:2038.8kg HRB400:25863.6kg | [6 empty] | 指标 | 88.7
| ZU10-1 |  |  | 钢筋参数 |  |  | 节段编号 | ZU10-1 | 编号 | 规格 | 大样(cm) | 单根长(cm) | 根数 | 总长度(m) | 每米重(kg) | 总重量(kg) | 改大样（cm） |  |  |  | 弯钩
[7 empty] | 净高 |  | N1 | 25 |  | 2363.953 | 160 | 3782.3248 | 3.853 | 14573.2975 | 2287.938 | 2327.968 | 1377.9 |  | 28
|  |  |  | n | n1' | n1 | 318.969 | 338.984 | N2 | 12 |  | 428.9765 | 320 | 1372.7248 | 0.888 | 1218.9796 | 390.969 | 410.984 | 391~411 |  | 14
|  |  |  | 109 | 8 | 26 | 节段宽 |  | N3 | 14 |  | 1409.9 | 160 | 2255.84 | 1.208 | 2725.0547 | 1377.9 | - |  |  | 16
|  |  |  | m1 | m2 | m | 2000 | 2000 | N4 | 14 |  | 253.1026 | 320 | 809.9283 | 1.208 | 978.3934 | 221.1026 | - |  |  | 16
|  |  |  | 159 | 159 | 6 | 边墙厚 | 底板厚 | N5 | 12 |  | 2020 | 118 | 2383.6 | 0.888 | 2116.6368 | 1992 | 1992 | 1992~1992 |  | 14
[7 empty] | 70 | 80 | N6 | 12 |  | 2028.1001 | 236 | 4786.3163 | 0.888 | 4250.2489 | 2000.1001 | 2000.1001 | 2000.1~2000.1 |  | 14
|  |  |  | 工程量 |  |  | 结构宽度 |  | N7 | 8 |  | 83 | 4400 | 3652 | 0.395 | 1442.54 | 72 | -
|  |  |  | c40 | HPB300 | HRB400 | 1390 |  | N8 | 8 |  | 73 | 2068 | 1509.64 | 0.395 | 596.3078 | 62 | -
|  |  |  | 314.5 | 2038.8 | 25862.6 | 保护层 | 4 | 合计 | C40混凝土:314.5m HPB300:2038.8kg HRB400:25862.6kg | [6 empty] | 指标 | 88.7
| ZU11-1 |  |  | 钢筋参数 |  |  | 节段编号 | ZU11-1 | 编号 | 规格 | 大样(cm) | 单根长(cm) | 根数 | 总长度(m) | 每米重(kg) | 总重量(kg) | 改大样（cm） |  |  |  | 弯钩
[7 empty] | 净高 |  | N1 | 25 |  | 2477.729 | 160 | 3964.3664 | 3.853 | 15274.7037 | 2368.298 | 2475.16 | 1397.9 |  | 28
|  |  |  | n | n1' | n1 | 329.149 | 382.58 | N2 | 12 |  | 465.8645 | 320 | 1490.7664 | 0.888 | 1323.8006 | 411.149 | 464.58 | 411.1~464.6 |  | 14
|  |  |  | 111 | 8 | 29 | 节段宽 |  | N3 | 14 |  | 1429.9 | 160 | 2287.84 | 1.208 | 2763.7107 | 1397.9 | - |  |  | 16
|  |  |  | m1 | m2 | m | 2000 | 2000 | N4 | 14 |  | 281.3869 | 320 | 900.438 | 1.208 | 1087.7291 | 249.3869 | - |  |  | 16
|  |  |  | 159 | 159 | 6 | 边墙厚 | 底板厚 | N5 | 12 |  | 2020 | 130 | 2626 | 0.888 | 2331.888 | 1992 | 1992 | 1992~1992 |  | 14
[7 empty] | 80 | 90 | N6 | 12 |  | 2028.7136 | 240 | 4868.9126 | 0.888 | 4323.5944 | 2000.7136 | 2000.7136 | 2000.7~2000.7 |  | 14
|  |  |  | 工程量 |  |  | 结构宽度 |  | N7 | 8 |  | 93 | 4440 | 4129.2 | 0.395 | 1631.034 | 82 | -
|  |  |  | c40 | HPB300 | HRB400 | 1410 |  | N8 | 8 |  | 83 | 2306 | 1913.98 | 0.395 | 756.0221 | 72 | -
|  |  |  | 367.7 | 2387.1 | 27105.4 | 保护层 | 4 | 合计 | C40混凝土:367.7m HPB300:2387.1kg HRB400:27105.4kg | [6 empty] | 指标 | 80.2
| ZU12-1 |  |  | 钢筋参数 |  |  | 节段编号 | ZU12-1 | 编号 | 规格 | 大样(cm) | 单根长(cm) | 根数 | 总长度(m) | 每米重(kg) | 总重量(kg) | 改大样（cm） |  |  |  | 弯钩
[7 empty] | 净高 |  | N1 | 22 |  | 2323.045 | 160 | 3716.872 | 2.984 | 11091.146 | 2237.926 | 2308.164 | 1378.2 |  | 25
|  |  |  | n | n1' | n1 | 293.963 | 329.082 | N2 | 12 |  | 411.5225 | 320 | 1316.872 | 0.888 | 1169.3823 | 365.963 | 401.082 | 366~401.1 |  | 14
|  |  |  | 109 | 8 | 25 | 节段宽 |  | N3 | 14 |  | 1410.2 | 160 | 2256.32 | 1.208 | 2725.6346 | 1378.2 | - |  |  | 16
|  |  |  | m1 | m2 | m | 2000 | 2000 | N4 | 14 |  | 253.1026 | 320 | 809.9283 | 1.208 | 978.3934 | 221.1026 | - |  |  | 16
|  |  |  | 159 | 159 | 6 | 边墙厚 | 底板厚 | N5 | 12 |  | 2020 | 114 | 2302.8 | 0.888 | 2044.8864 | 1992 | 1992 | 1992~1992 |  | 14
[7 empty] | 70 | 80 | N6 | 12 |  | 2028.3083 | 236 | 4786.8076 | 0.888 | 4250.6852 | 2000.3083 | 2000.3083 | 2000.3~2000.3 |  | 14
|  |  |  | 工程量 |  |  | 结构宽度 |  | N7 | 8 |  | 83 | 4400 | 3652 | 0.395 | 1442.54 | 72 | -
|  |  |  | c40 | HPB300 | HRB400 | 1390 |  | N8 | 8 |  | 73 | 1988 | 1451.24 | 0.395 | 573.2398 | 62 | -
|  |  |  | 309.6 | 2015.8 | 22260.1 | 保护层 | 4 | 合计 | C40混凝土:309.6m HPB300:2015.8kg HRB400:22260.1kg | [6 empty] | 指标 | 78.4
| ZU13-1 |  |  | 钢筋参数 |  |  | 节段编号 | ZU13-1 | 编号 | 规格 | 大样(cm) | 单根长(cm) | 根数 | 总长度(m) | 每米重(kg) | 总重量(kg) | 改大样（cm） |  |  |  | 弯钩
[7 empty] | 净高 |  | N1 | 20 |  | 2205.252 | 160 | 3528.4032 | 2.466 | 8701.0423 | 2144.654 | 2177.85 | 1358.4 |  | 22
|  |  |  | n | n1' | n1 | 277.327 | 293.925 | N2 | 12 |  | 375.626 | 320 | 1202.0032 | 0.888 | 1067.3788 | 339.327 | 355.925 | 339.3~355.9 |  | 14
|  |  |  | 108 | 6 | 22 | 节段宽 |  | N3 | 14 |  | 1390.4 | 160 | 2224.64 | 1.208 | 2687.3651 | 1358.4 | - |  |  | 16
|  |  |  | m1 | m2 | m | 2000 | 2000 | N4 | 14 |  | 224.8183 | 320 | 719.4186 | 1.208 | 869.0577 | 192.8183 | - |  |  | 16
|  |  |  | 159 | 159 | 6 | 边墙厚 | 底板厚 | N5 | 12 |  | 2020 | 102 | 2060.4 | 0.888 | 1829.6352 | 1992 | 1992 | 1992~1992 |  | 14
[7 empty] | 60 | 70 | N6 | 12 |  | 2028.0689 | 230 | 4664.5584 | 0.888 | 4142.1279 | 2000.0689 | 2000.0689 | 2000.1~2000.1 |  | 14
|  |  |  | 工程量 |  |  | 结构宽度 |  | N7 | 8 |  | 73 | 4320 | 3153.6 | 0.395 | 1245.672 | 62 | -
|  |  |  | c40 | HPB300 | HRB400 | 1370 |  | N8 | 8 |  | 63 | 1750 | 1102.5 | 0.395 | 435.4875 | 52 | -
|  |  |  | 260.4 | 1681.2 | 19296.6 | 保护层 | 4 | 合计 | C40混凝土:260.4m HPB300:1681.2kg HRB400:19296.6kg | [6 empty] | 指标 | 80.6
| ZU14-1 |  |  | 钢筋参数 |  |  | 节段编号 | ZU14-1 | 编号 | 规格 | 大样(cm) | 单根长(cm) | 根数 | 总长度(m) | 每米重(kg) | 总重量(kg) | 改大样（cm） |  |  |  | 弯钩
[7 empty] | 净高 |  | N1 | 22 |  | 2542.7 | 160 | 4068.32 | 2.984 | 12139.8669 | 2364.6 | 2620.8 | 1358.2 |  | 25
|  |  |  | n | n1' | n1 | 387.3 | 515.4 | N2 | 12 |  | 541.35 | 320 | 1732.32 | 0.888 | 1538.3002 | 449.3 | 577.4 | 449.3~577.4 |  | 14
|  |  |  | 108 | 6 | 40 | 节段宽 |  | N3 | 14 |  | 1390.2 | 160 | 2224.32 | 1.208 | 2686.9786 | 1358.2 | - |  |  | 16
|  |  |  | m1 | m2 | m | 2000 | 2000 | N4 | 14 |  | 224.8183 | 320 | 719.4186 | 1.208 | 869.0577 | 192.8183 | - |  |  | 16
|  |  |  | 159 | 159 | 4 | 边墙厚 | 底板厚 | N5 | 12 |  | 2020 | 170 | 3434 | 0.888 | 3049.392 | 1992 | 1992 | 1992~1992 |  | 14
[7 empty] | 60 | 70 | N6 | 12 |  | 2032.0982 | 230 | 4673.8259 | 0.888 | 4150.3574 | 2004.0982 | 2004.0982 | 2004.1~2004.1 |  | 14
|  |  |  | 工程量 |  |  | 结构宽度 |  | N7 | 8 |  | 73 | 4320 | 3153.6 | 0.395 | 1245.672 | 62 | -
|  |  |  | c40 | HPB300 | HRB400 | 1370 |  | N8 | 8 |  | 63 | 3180 | 2003.4 | 0.395 | 791.343 | 52 | -
|  |  |  | 300.1 | 2037 | 24434 | 保护层 | 4 | 合计 | C40混凝土:300.1m HPB300:2037kg HRB400:24434kg | [6 empty] | 指标 | 88.2
| ZU15-1 |  |  | 钢筋参数 |  |  | 节段编号 | ZU15-1 | 编号 | 规格 | 大样(cm) | 单根长(cm) | 根数 | 总长度(m) | 每米重(kg) | 总重量(kg) | 改大样（cm） |  |  |  | 弯钩
[7 empty] | 净高 |  | N1 | 20 |  | 2171.4 | 160 | 3474.24 | 2.466 | 8567.4758 | 2121.668 | 2133.132 | 1358.4 |  | 22
|  |  |  | n | n1' | n1 | 265.834 | 271.566 | N2 | 12 |  | 358.7 | 320 | 1147.84 | 0.888 | 1019.2819 | 327.834 | 333.566 | 327.8~333.6 |  | 14
|  |  |  | 108 | 6 | 20 | 节段宽 |  | N3 | 14 |  | 1390.4 | 160 | 2224.64 | 1.208 | 2687.3651 | 1358.4 | - |  |  | 16
|  |  |  | m1 | m2 | m | 2000 | 2000 | N4 | 14 |  | 224.8183 | 320 | 719.4186 | 1.208 | 869.0577 | 192.8183 | - |  |  | 16
|  |  |  | 159 | 159 | 4 | 边墙厚 | 底板厚 | N5 | 12 |  | 2020 | 90 | 1818 | 0.888 | 1614.384 | 1992 | 1992 | 1992~1992 |  | 14
[7 empty] | 60 | 70 | N6 | 12 |  | 2028.0082 | 230 | 4664.4189 | 0.888 | 4142.004 | 2000.0082 | 2000.0082 | 2000~2000 |  | 14
|  |  |  | 工程量 |  |  | 结构宽度 |  | N7 | 8 |  | 73 | 4320 | 3153.6 | 0.395 | 1245.672 | 62 | -
|  |  |  | c40 | HPB300 | HRB400 | 1370 |  | N8 | 8 |  | 63 | 1590 | 1001.7 | 0.395 | 395.6715 | 52 | -
|  |  |  | 256.3 | 1641.3 | 18899.6 | 保护层 | 4 | 合计 | C40混凝土:256.3m HPB300:1641.3kg HRB400:18899.6kg | [6 empty] | 指标 | 80.1
| ZU16-1 |  |  | 钢筋参数 |  |  | 节段编号 | ZU16-1 | 编号 | 规格 | 大样(cm) | 单根长(cm) | 根数 | 总长度(m) | 每米重(kg) | 总重量(kg) | 改大样（cm） |  |  |  | 弯钩
[7 empty] | 净高 |  | N1 | 18 |  | 2095.917 | 160 | 3353.4672 | 1.998 | 6700.2275 | 2050.184 | 2061.65 | 1338.6 |  | 20
|  |  |  | n | n1' | n1 | 260.092 | 265.825 | N2 | 12 |  | 342.9585 | 320 | 1097.4672 | 0.888 | 974.5509 | 312.092 | 317.825 | 312.1~317.8 |  | 14
|  |  |  | 106 | 4 | 20 | 节段宽 |  | N3 | 14 |  | 1370.6 | 160 | 2192.96 | 1.208 | 2649.0957 | 1338.6 | - |  |  | 16
|  |  |  | m1 | m2 | m | 2000 | 2000 | N4 | 14 |  | 196.5341 | 320 | 628.909 | 1.208 | 759.722 | 164.5341 | - |  |  | 16
|  |  |  | 159 | 159 | 4 | 边墙厚 | 底板厚 | N5 | 12 |  | 2020 | 90 | 1818 | 0.888 | 1614.384 | 1992 | 1992 | 1992~1992 |  | 14
[7 empty] | 50 | 60 | N6 | 12 |  | 2028.0082 | 222 | 4502.1782 | 0.888 | 3997.9343 | 2000.0082 | 2000.0082 | 2000~2000 |  | 14
|  |  |  | 工程量 |  |  | 结构宽度 |  | N7 | 8 |  | 63 | 4280 | 2696.4 | 0.395 | 1065.078 | 52 | -
|  |  |  | c40 | HPB300 | HRB400 | 1350 |  | N8 | 8 |  | 53 | 1590 | 842.7 | 0.395 | 332.8665 | 42 | -
|  |  |  | 214.6 | 1397.9 | 16695.9 | 保护层 | 4 | 合计 | C40混凝土:214.6m HPB300:1397.9kg HRB400:16695.9kg | [6 empty] | 指标 | 84.3
| ZU17-1 |  |  | 钢筋参数 |  |  | 节段编号 | ZU17-1 | 编号 | 规格 | 大样(cm) | 单根长(cm) | 根数 | 总长度(m) | 每米重(kg) | 总重量(kg) | 改大样（cm） |  |  |  | 弯钩
[7 empty] | 净高 |  | N1 | 22 |  | 2094.435 | 160 | 3351.096 | 2.984 | 9999.6705 | 2038.702 | 2050.168 | 1338.2 |  | 25
|  |  |  | n | n1' | n1 | 254.351 | 260.084 | N2 | 12 |  | 337.2175 | 320 | 1079.096 | 0.888 | 958.2372 | 306.351 | 312.084 | 306.4~312.1 |  | 14
|  |  |  | 106 | 5 | 19 | 节段宽 |  | N3 | 14 |  | 1370.2 | 160 | 2192.32 | 1.208 | 2648.3226 | 1338.2 | - |  |  | 16
|  |  |  | m1 | m2 | m | 2000 | 2000 | N4 | 14 |  | 196.5341 | 320 | 628.909 | 1.208 | 759.722 | 164.5341 | - |  |  | 16
|  |  |  | 159 | 159 | 4 | 边墙厚 | 底板厚 | N5 | 12 |  | 2020 | 86 | 1737.2 | 0.888 | 1542.6336 | 1992 | 1992 | 1992~1992 |  | 14
[7 empty] | 50 | 60 | N6 | 12 |  | 2028.0082 | 224 | 4542.7384 | 0.888 | 4033.9517 | 2000.0082 | 2000.0082 | 2000~2000 |  | 14
|  |  |  | 工程量 |  |  | 结构宽度 |  | N7 | 8 |  | 63 | 4280 | 2696.4 | 0.395 | 1065.078 | 52 | -
|  |  |  | c40 | HPB300 | HRB400 | 1350 |  | N8 | 8 |  | 53 | 1510 | 800.3 | 0.395 | 316.1185 | 42 | -
|  |  |  | 213.4 | 1381.2 | 19942.5 | 保护层 | 4 | 合计 | C40混凝土:213.4m HPB300:1381.2kg HRB400:19942.5kg | [6 empty] | 指标 | 99.9
| ZU18-1 |  |  | 钢筋参数 |  |  | 节段编号 | ZU18-1 | 编号 | 规格 | 大样(cm) | 单根长(cm) | 根数 | 总长度(m) | 每米重(kg) | 总重量(kg) | 改大样（cm） |  |  |  | 弯钩
[7 empty] | 净高 |  | N1 | 20 |  | 2023.152 | 160 | 3237.0432 | 2.466 | 7982.5485 | 1973.42 | 1984.884 | 1324.6 |  | 22
|  |  |  | n | n1' | n1 | 248.61 | 254.342 | N2 | 12 |  | 321.476 | 320 | 1028.7232 | 0.888 | 913.5062 | 290.61 | 296.342 | 290.6~296.3 |  | 14
|  |  |  | 105 | 4 | 19 | 节段宽 |  | N3 | 14 |  | 1356.6 | 160 | 2170.56 | 1.208 | 2622.0365 | 1324.6 | - |  |  | 16
|  |  |  | m1 | m2 | m | 2000 | 2000 | N4 | 14 |  | 168.2498 | 320 | 538.3993 | 1.208 | 650.3864 | 136.2498 | - |  |  | 16
|  |  |  | 159 | 159 | 3 | 边墙厚 | 底板厚 | N5 | 12 |  | 2020 | 84 | 1696.8 | 0.888 | 1506.7584 | 1992 | 1992 | 1992~1992 |  | 14
[7 empty] | 40 | 50 | N6 | 12 |  | 2028.0082 | 220 | 4461.6181 | 0.888 | 3961.9168 | 2000.0082 | 2000.0082 | 2000~2000 |  | 14
|  |  |  | 工程量 |  |  | 结构宽度 |  | N7 | 8 |  | 53 | 4200 | 2226 | 0.395 | 879.27 | 42 | -
|  |  |  | c40 | HPB300 | HRB400 | 1336.2 |  | N8 | 8 |  | 43 | 1510 | 649.3 | 0.395 | 256.4735 | 32 | -
|  |  |  | 173.9 | 1135.7 | 17637.2 | 保护层 | 4 | 合计 | C40混凝土:173.9m HPB300:1135.7kg HRB400:17637.2kg | [6 empty] | 指标 | 108
| ZU19-1 |  |  | 钢筋参数 |  |  | 节段编号 | ZU19-1 | 编号 | 规格 | 大样(cm) | 单根长(cm) | 根数 | 总长度(m) | 每米重(kg) | 总重量(kg) | 改大样（cm） |  |  |  | 弯钩
[7 empty] | 净高 |  | N1 | 18 |  | 1999.601 | 124 | 2479.5052 | 1.998 | 4954.0515 | 1951 | 1968.202 | 1359.6 |  | 20
|  |  |  | n | n1' | n1 | 240 | 248.601 | N2 | 12 |  | 304.3005 | 248 | 754.6652 | 0.888 | 670.1427 | 272 | 280.601 | 272~280.6 |  | 14
|  |  |  | 108 | 3 | 18 | 节段宽 |  | N3 | 14 |  | 1391.6 | 124 | 1725.584 | 1.208 | 2084.5055 | 1359.6 | - |  |  | 16
|  |  |  | m1 | m2 | m | 1547.05 | 1547.05 | N4 | 14 |  | 139.9655 | 248 | 347.1145 | 1.208 | 419.3143 | 107.9655 | - |  |  | 16
|  |  |  | 122 | 122 | 2 | 边墙厚 | 底板厚 | N5 | 12 |  | 1567.05 | 78 | 1222.299 | 0.888 | 1085.4015 | 1539.05 | 1539.05 | 1539.1~1539.1 |  | 14
[7 empty] | 30 | 40 | N6 | 12 |  | 1575.0739 | 224 | 3528.1656 | 0.888 | 3133.011 | 1547.0739 | 1547.0739 | 1547.1~1547.1 |  | 14
|  |  |  | 工程量 |  |  | 结构宽度 |  | N7 | 8 |  | 43 | 3321 | 1428.03 | 0.395 | 564.0719 | 32 | -
|  |  |  | c40 | HPB300 | HRB400 | 1371 |  | N8 | 8 |  | 33 | 1098 | 362.34 | 0.395 | 143.1243 | 22 | -
|  |  |  | 107.5 | 707.2 | 12346.4 | 保护层 | 4 | 合计 | C40混凝土:107.5m HPB300:707.2kg HRB400:12346.4kg | [6 empty] | 指标 | 121.4
|  |  |  | 钢筋参数 |  |  | 节段编号 | 0 | 编号 | 规格 | 大样(cm) | 单根长(cm) | 根数 | 总长度(m) | 每米重(kg) | 总重量(kg) | 改大样（cm） |  |  |  | 弯钩
[7 empty] | 净高 |  | N1 | 14 |  | 192 | 0 | 0 | 1.208 | 0 | 160 | 160 | 52 |  | 16
|  |  |  | n | n1' | n1 | 0 | 0 | N2 | 12 |  | 60 | 0 | 0 | 0.888 | 0 | 32 | 32 | 32~32 |  | 14
|  |  |  | 3 | 35 | -1 | 节段宽 |  | N3 | 14 |  | 84 | 0 | 0 | 1.208 | 0 | 52 | - |  |  | 16
|  |  |  | m1 | m2 | m | 0 | 0 | N4 | 14 |  | 139.9655 | 0 | 0 | 1.208 | 0 | 107.9655 | - |  |  | 16
|  |  |  | -1 | -1 | 34 | 边墙厚 | 底板厚 | N5 | 12 |  | 20 | 66 | 13.2 | 0.888 | 11.7216 | -8 | -8 | -8~-8 |  | 14
[7 empty] | 30 | 40 | N6 | 12 |  | 28 | 78 | 21.84 | 0.888 | 19.3939 | 0 | 0 | 0~0 |  | 14
|  |  |  | 工程量 |  |  | 结构宽度 |  | N7 | 8 |  | 43 | 0 | 0 | 0.395 | 0 | 32 | -
|  |  |  | c40 | HPB300 | HRB400 | 60 |  | N8 | 8 |  | 33 | 0 | 0 | 0.395 | 0 | 22 | -
|  |  |  | 0 | 0 | 0 | 保护层 | 4 | 合计 | C40混凝土:0m HPB300:0kg HRB400:31.1kg | [6 empty] | 指标 | #DIV/0!
|  |  |  | 钢筋参数 |  |  | 节段编号 | 0 | 编号 | 规格 | 大样(cm) | 单根长(cm) | 根数 | 总长度(m) | 每米重(kg) | 总重量(kg) | 改大样（cm） |  |  |  | 弯钩
[7 empty] | 净高 |  | N1 | 14 |  | 192 | 0 | 0 | 1.208 | 0 | 160 | 160 | 52 |  | 16
|  |  |  | n | n1' | n1 | 0 | 0 | N2 | 12 |  | 60 | 0 | 0 | 0.888 | 0 | 32 | 32 | 32~32 |  | 14
|  |  |  | 3 | 35 | -1 | 节段宽 |  | N3 | 14 |  | 84 | 0 | 0 | 1.208 | 0 | 52 | - |  |  | 16
|  |  |  | m1 | m2 | m | 0 | 0 | N4 | 14 |  | 139.9655 | 0 | 0 | 1.208 | 0 | 107.9655 | - |  |  | 16
|  |  |  | -1 | -1 | 34 | 边墙厚 | 底板厚 | N5 | 12 |  | 20 | 66 | 13.2 | 0.888 | 11.7216 | -8 | -8 | -8~-8 |  | 14
[7 empty] | 30 | 40 | N6 | 12 |  | 28 | 78 | 21.84 | 0.888 | 19.3939 | 0 | 0 | 0~0 |  | 14
|  |  |  | 工程量 |  |  | 结构宽度 |  | N7 | 8 |  | 43 | 0 | 0 | 0.395 | 0 | 32 | -
|  |  |  | c40 | HPB300 | HRB400 | 60 |  | N8 | 8 |  | 33 | 0 | 0 | 0.395 | 0 | 22 | -
|  |  |  | 0 | 0 | 0 | 保护层 | 4 | 合计 | C40混凝土:0m HPB300:0kg HRB400:31.1kg | [6 empty] | 指标 | #DIV/0!
|  |  |  | 钢筋参数 |  |  | 节段编号 | 0 | 编号 | 规格 | 大样(cm) | 单根长(cm) | 根数 | 总长度(m) | 每米重(kg) | 总重量(kg) | 改大样（cm） |  |  |  | 弯钩
[7 empty] | 净高 |  | N1 | 14 |  | 192 | 0 | 0 | 1.208 | 0 | 160 | 160 | 52 |  | 16
|  |  |  | n | n1' | n1 | 0 | 0 | N2 | 12 |  | 60 | 0 | 0 | 0.888 | 0 | 32 | 32 | 32~32 |  | 14
|  |  |  | 3 | 35 | -1 | 节段宽 |  | N3 | 14 |  | 84 | 0 | 0 | 1.208 | 0 | 52 | - |  |  | 16
|  |  |  | m1 | m2 | m | 0 | 0 | N4 | 14 |  | 139.9655 | 0 | 0 | 1.208 | 0 | 107.9655 | - |  |  | 16
|  |  |  | -1 | -1 | 34 | 边墙厚 | 底板厚 | N5 | 12 |  | 20 | 66 | 13.2 | 0.888 | 11.7216 | -8 | -8 | -8~-8 |  | 14
[7 empty] | 30 | 40 | N6 | 12 |  | 28 | 78 | 21.84 | 0.888 | 19.3939 | 0 | 0 | 0~0 |  | 14
|  |  |  | 工程量 |  |  | 结构宽度 |  | N7 | 8 |  | 43 | 0 | 0 | 0.395 | 0 | 32 | -
|  |  |  | c40 | HPB300 | HRB400 | 60 |  | N8 | 8 |  | 33 | 0 | 0 | 0.395 | 0 | 22 | -
|  |  |  | 0 | 0 | 0 | 保护层 | 4 | 合计 | C40混凝土:0m HPB300:0kg HRB400:31.1kg | [6 empty] | 指标 | #DIV/0!
|  |  |  | 钢筋参数 |  |  | 节段编号 | 0 | 编号 | 规格 | 大样(cm) | 单根长(cm) | 根数 | 总长度(m) | 每米重(kg) | 总重量(kg) | 改大样（cm） |  |  |  | 弯钩
[7 empty] | 净高 |  | N1 | 22 |  | 210 | 0 | 0 | 2.984 | 0 | 160 | 160 | 52 |  | 25
|  |  |  | n | n1' | n1 | 0 | 0 | N2 | 12 |  | 60 | 0 | 0 | 0.888 | 0 | 32 | 32 | 32~32 |  | 14
|  |  |  | 3 | 35 | -1 | 节段宽 |  | N3 | 14 |  | 84 | 0 | 0 | 1.208 | 0 | 52 | - |  |  | 16
|  |  |  | m1 | m2 | m | 0 | 0 | N4 | 14 |  | 139.9655 | 0 | 0 | 1.208 | 0 | 107.9655 | - |  |  | 16
|  |  |  | -1 | -1 | 34 | 边墙厚 | 底板厚 | N5 | 12 |  | 20 | 66 | 13.2 | 0.888 | 11.7216 | -8 | -8 | -8~-8 |  | 14
[7 empty] | 30 | 40 | N6 | 12 |  | 28 | 78 | 21.84 | 0.888 | 19.3939 | 0 | 0 | 0~0 |  | 14
|  |  |  | 工程量 |  |  | 结构宽度 |  | N7 | 8 |  | 43 | 0 | 0 | 0.395 | 0 | 32 | -
|  |  |  | c40 | HPB300 | HRB400 | 60 |  | N8 | 8 |  | 33 | 0 | 0 | 0.395 | 0 | 22 | -
|  |  |  | 0 | 0 | 0 | 保护层 | 4 | 合计 | C40混凝土:0m HPB300:0kg HRB400:31.1kg | [6 empty] | 指标 | #DIV/0!
|  |  |  | 钢筋参数 |  |  | 节段编号 | 0 | 编号 | 规格 | 大样(cm) | 单根长(cm) | 根数 | 总长度(m) | 每米重(kg) | 总重量(kg) | 改大样（cm） |  |  |  | 弯钩
[7 empty] | 净高 |  | N1 | 25 |  | 216 | 0 | 0 | 3.853 | 0 | 160 | 160 | 52 |  | 28
|  |  |  | n | n1' | n1 | 0 | 0 | N2 | 12 |  | 60 | 0 | 0 | 0.888 | 0 | 32 | 32 | 32~32 |  | 14
|  |  |  | 3 | 35 | -1 | 节段宽 |  | N3 | 14 |  | 84 | 0 | 0 | 1.208 | 0 | 52 | - |  |  | 16
|  |  |  | m1 | m2 | m | 0 | 0 | N4 | 14 |  | 139.9655 | 0 | 0 | 1.208 | 0 | 107.9655 | - |  |  | 16
|  |  |  | -1 | -1 | 34 | 边墙厚 | 底板厚 | N5 | 12 |  | 20 | 66 | 13.2 | 0.888 | 11.7216 | -8 | -8 | -8~-8 |  | 14
[7 empty] | 30 | 40 | N6 | 12 |  | 28 | 78 | 21.84 | 0.888 | 19.3939 | 0 | 0 | 0~0 |  | 14
|  |  |  | 工程量 |  |  | 结构宽度 |  | N7 | 8 |  | 43 | 0 | 0 | 0.395 | 0 | 32 | -
|  |  |  | c40 | HPB300 | HRB400 | 60 |  | N8 | 8 |  | 33 | 0 | 0 | 0.395 | 0 | 22 | -
|  |  |  | 0 | 0 | 0 | 保护层 | 4 | 合计 | C40混凝土:0m HPB300:0kg HRB400:31.1kg | [6 empty] | 指标 | #DIV/0!
|  |  |  | 钢筋参数 |  |  | 节段编号 | 0 | 编号 | 规格 | 大样(cm) | 单根长(cm) | 根数 | 总长度(m) | 每米重(kg) | 总重量(kg) | 改大样（cm） |  |  |  | 弯钩
[7 empty] | 净高 |  | N1 | 20 |  | 204 | 0 | 0 | 2.466 | 0 | 160 | 160 | 52 |  | 22
|  |  |  | n | n1' | n1 | 0 | 0 | N2 | 12 |  | 60 | 0 | 0 | 0.888 | 0 | 32 | 32 | 32~32 |  | 14
|  |  |  | 3 | 35 | -1 | 节段宽 |  | N3 | 14 |  | 84 | 0 | 0 | 1.208 | 0 | 52 | - |  |  | 16
|  |  |  | m1 | m2 | m | 0 | 0 | N4 | 14 |  | 139.9655 | 0 | 0 | 1.208 | 0 | 107.9655 | - |  |  | 16
|  |  |  | -1 | -1 | 34 | 边墙厚 | 底板厚 | N5 | 12 |  | 20 | 66 | 13.2 | 0.888 | 11.7216 | -8 | -8 | -8~-8 |  | 14
[7 empty] | 30 | 40 | N6 | 12 |  | 28 | 78 | 21.84 | 0.888 | 19.3939 | 0 | 0 | 0~0 |  | 14
|  |  |  | 工程量 |  |  | 结构宽度 |  | N7 | 8 |  | 43 | 0 | 0 | 0.395 | 0 | 32 | -
|  |  |  | c40 | HPB300 | HRB400 | 60 |  | N8 | 8 |  | 33 | 0 | 0 | 0.395 | 0 | 22 | -
|  |  |  | 0 | 0 | 0 | 保护层 | 4 | 合计 | C40混凝土:0m HPB300:0kg HRB400:31.1kg | [6 empty] | 指标 | #DIV/0!
|  |  |  | 钢筋参数 |  |  | 节段编号 | 0 | 编号 | 规格 | 大样(cm) | 单根长(cm) | 根数 | 总长度(m) | 每米重(kg) | 总重量(kg) | 改大样（cm） |  |  |  | 弯钩
[7 empty] | 净高 |  | N1 | 22 |  | 210 | 0 | 0 | 2.984 | 0 | 160 | 160 | 52 |  | 25
|  |  |  | n | n1' | n1 | 0 | 0 | N2 | 12 |  | 60 | 0 | 0 | 0.888 | 0 | 32 | 32 | 32~32 |  | 14
|  |  |  | 3 | 35 | -1 | 节段宽 |  | N3 | 14 |  | 84 | 0 | 0 | 1.208 | 0 | 52 | - |  |  | 16
|  |  |  | m1 | m2 | m | 0 | 0 | N4 | 14 |  | 139.9655 | 0 | 0 | 1.208 | 0 | 107.9655 | - |  |  | 16
|  |  |  | -1 | -1 | 34 | 边墙厚 | 底板厚 | N5 | 12 |  | 20 | 66 | 13.2 | 0.888 | 11.7216 | -8 | -8 | -8~-8 |  | 14
[7 empty] | 30 | 40 | N6 | 12 |  | 28 | 78 | 21.84 | 0.888 | 19.3939 | 0 | 0 | 0~0 |  | 14
|  |  |  | 工程量 |  |  | 结构宽度 |  | N7 | 8 |  | 43 | 0 | 0 | 0.395 | 0 | 32 | -
|  |  |  | c40 | HPB300 | HRB400 | 60 |  | N8 | 8 |  | 33 | 0 | 0 | 0.395 | 0 | 22 | -
|  |  |  | 0 | 0 | 0 | 保护层 | 4 | 合计 | C40混凝土:0m HPB300:0kg HRB400:31.1kg | [6 empty] | 指标 | #DIV/0!
|  |  |  | 钢筋参数 |  |  | 节段编号 | 0 | 编号 | 规格 | 大样(cm) | 单根长(cm) | 根数 | 总长度(m) | 每米重(kg) | 总重量(kg) | 改大样（cm） |  |  |  | 弯钩
[7 empty] | 净高 |  | N1 | 25 |  | 216 | 0 | 0 | 3.853 | 0 | 160 | 160 | 52 |  | 28
|  |  |  | n | n1' | n1 | 0 | 0 | N2 | 12 |  | 60 | 0 | 0 | 0.888 | 0 | 32 | 32 | 32~32 |  | 14
|  |  |  | 3 | 35 | -1 | 节段宽 |  | N3 | 14 |  | 84 | 0 | 0 | 1.208 | 0 | 52 | - |  |  | 16
|  |  |  | m1 | m2 | m | 0 | 0 | N4 | 14 |  | 139.9655 | 0 | 0 | 1.208 | 0 | 107.9655 | - |  |  | 16
|  |  |  | -1 | -1 | 34 | 边墙厚 | 底板厚 | N5 | 12 |  | 20 | 66 | 13.2 | 0.888 | 11.7216 | -8 | -8 | -8~-8 |  | 14
[7 empty] | 30 | 40 | N6 | 12 |  | 28 | 78 | 21.84 | 0.888 | 19.3939 | 0 | 0 | 0~0 |  | 14
|  |  |  | 工程量 |  |  | 结构宽度 |  | N7 | 8 |  | 43 | 0 | 0 | 0.395 | 0 | 32 | -
|  |  |  | c40 | HPB300 | HRB400 | 60 |  | N8 | 8 |  | 33 | 0 | 0 | 0.395 | 0 | 22 | -
|  |  |  | 0 | 0 | 0 | 保护层 | 4 | 合计 | C40混凝土:0m HPB300:0kg HRB400:31.1kg | [6 empty] | 指标 | #DIV/0!
|  |  |  | 钢筋参数 |  |  | 节段编号 | 0 | 编号 | 规格 | 大样(cm) | 单根长(cm) | 根数 | 总长度(m) | 每米重(kg) | 总重量(kg) | 改大样（cm） |  |  |  | 弯钩
[7 empty] | 净高 |  | N1 | 22 |  | 210 | 0 | 0 | 2.984 | 0 | 160 | 160 | 52 |  | 25
|  |  |  | n | n1' | n1 | 0 | 0 | N2 | 12 |  | 60 | 0 | 0 | 0.888 | 0 | 32 | 32 | 32~32 |  | 14
|  |  |  | 3 | 35 | -1 | 节段宽 |  | N3 | 14 |  | 84 | 0 | 0 | 1.208 | 0 | 52 | - |  |  | 16
|  |  |  | m1 | m2 | m | 0 | 0 | N4 | 14 |  | 139.9655 | 0 | 0 | 1.208 | 0 | 107.9655 | - |  |  | 16
|  |  |  | -1 | -1 | 34 | 边墙厚 | 底板厚 | N5 | 12 |  | 20 | 66 | 13.2 | 0.888 | 11.7216 | -8 | -8 | -8~-8 |  | 14
[7 empty] | 30 | 40 | N6 | 12 |  | 28 | 78 | 21.84 | 0.888 | 19.3939 | 0 | 0 | 0~0 |  | 14
|  |  |  | 工程量 |  |  | 结构宽度 |  | N7 | 8 |  | 43 | 0 | 0 | 0.395 | 0 | 32 | -
|  |  |  | c40 | HPB300 | HRB400 | 60 |  | N8 | 8 |  | 33 | 0 | 0 | 0.395 | 0 | 22 | -
|  |  |  | 0 | 0 | 0 | 保护层 | 4 | 合计 | C40混凝土:0m HPB300:0kg HRB400:31.1kg | [6 empty] | 指标 | #DIV/0!
|  |  |  | 钢筋参数 |  |  | 节段编号 | 0 | 编号 | 规格 | 大样(cm) | 单根长(cm) | 根数 | 总长度(m) | 每米重(kg) | 总重量(kg) | 改大样（cm） |  |  |  | 弯钩
[7 empty] | 净高 |  | N1 | 25 |  | 216 | 0 | 0 | 3.853 | 0 | 160 | 160 | 52 |  | 28
|  |  |  | n | n1' | n1 | 0 | 0 | N2 | 12 |  | 60 | 0 | 0 | 0.888 | 0 | 32 | 32 | 32~32 |  | 14
|  |  |  | 3 | 35 | -1 | 节段宽 |  | N3 | 14 |  | 84 | 0 | 0 | 1.208 | 0 | 52 | - |  |  | 16
|  |  |  | m1 | m2 | m | 0 | 0 | N4 | 14 |  | 139.9655 | 0 | 0 | 1.208 | 0 | 107.9655 | - |  |  | 16
|  |  |  | -1 | -1 | 34 | 边墙厚 | 底板厚 | N5 | 12 |  | 20 | 66 | 13.2 | 0.888 | 11.7216 | -8 | -8 | -8~-8 |  | 14
[7 empty] | 30 | 40 | N6 | 12 |  | 28 | 78 | 21.84 | 0.888 | 19.3939 | 0 | 0 | 0~0 |  | 14
|  |  |  | 工程量 |  |  | 结构宽度 |  | N7 | 8 |  | 43 | 0 | 0 | 0.395 | 0 | 32 | -
|  |  |  | c40 | HPB300 | HRB400 | 60 |  | N8 | 8 |  | 33 | 0 | 0 | 0.395 | 0 | 22 | -
|  |  |  | 0 | 0 | 0 | 保护层 | 4 | 合计 | C40混凝土:0m HPB300:0kg HRB400:31.1kg | [6 empty] | 指标 | #DIV/0!
|  |  |  | 钢筋参数 |  |  | 节段编号 | 0 | 编号 | 规格 | 大样(cm) | 单根长(cm) | 根数 | 总长度(m) | 每米重(kg) | 总重量(kg) | 改大样（cm） |  |  |  | 弯钩
[7 empty] | 净高 |  | N1 | 20 |  | 204 | 0 | 0 | 2.466 | 0 | 160 | 160 | 52 |  | 22
|  |  |  | n | n1' | n1 | 0 | 0 | N2 | 12 |  | 60 | 0 | 0 | 0.888 | 0 | 32 | 32 | 32~32 |  | 14
|  |  |  | 3 | 35 | -1 | 节段宽 |  | N3 | 14 |  | 84 | 0 | 0 | 1.208 | 0 | 52 | - |  |  | 16
|  |  |  | m1 | m2 | m | 0 | 0 | N4 | 14 |  | 139.9655 | 0 | 0 | 1.208 | 0 | 107.9655 | - |  |  | 16
|  |  |  | -1 | -1 | 34 | 边墙厚 | 底板厚 | N5 | 12 |  | 20 | 66 | 13.2 | 0.888 | 11.7216 | -8 | -8 | -8~-8 |  | 14
[7 empty] | 30 | 40 | N6 | 12 |  | 28 | 78 | 21.84 | 0.888 | 19.3939 | 0 | 0 | 0~0 |  | 14
|  |  |  | 工程量 |  |  | 结构宽度 |  | N7 | 8 |  | 43 | 0 | 0 | 0.395 | 0 | 32 | -
|  |  |  | c40 | HPB300 | HRB400 | 60 |  | N8 | 8 |  | 33 | 0 | 0 | 0.395 | 0 | 22 | -
|  |  |  | 0 | 0 | 0 | 保护层 | 4 | 合计 | C40混凝土:0m HPB300:0kg HRB400:31.1kg | [6 empty] | 指标 | #DIV/0!
|  |  |  | 钢筋参数 |  |  | 节段编号 | 0 | 编号 | 规格 | 大样(cm) | 单根长(cm) | 根数 | 总长度(m) | 每米重(kg) | 总重量(kg) | 改大样（cm） |  |  |  | 弯钩
[7 empty] | 净高 |  | N1 | 22 |  | 210 | 0 | 0 | 2.984 | 0 | 160 | 160 | 52 |  | 25
|  |  |  | n | n1' | n1 | 0 | 0 | N2 | 12 |  | 60 | 0 | 0 | 0.888 | 0 | 32 | 32 | 32~32 |  | 14
|  |  |  | 3 | 35 | -1 | 节段宽 |  | N3 | 14 |  | 84 | 0 | 0 | 1.208 | 0 | 52 | - |  |  | 16
|  |  |  | m1 | m2 | m | 0 | 0 | N4 | 14 |  | 139.9655 | 0 | 0 | 1.208 | 0 | 107.9655 | - |  |  | 16
|  |  |  | -1 | -1 | 34 | 边墙厚 | 底板厚 | N5 | 12 |  | 20 | 66 | 13.2 | 0.888 | 11.7216 | -8 | -8 | -8~-8 |  | 14
[7 empty] | 30 | 40 | N6 | 12 |  | 28 | 78 | 21.84 | 0.888 | 19.3939 | 0 | 0 | 0~0 |  | 14
|  |  |  | 工程量 |  |  | 结构宽度 |  | N7 | 8 |  | 43 | 0 | 0 | 0.395 | 0 | 32 | -
|  |  |  | c40 | HPB300 | HRB400 | 60 |  | N8 | 8 |  | 33 | 0 | 0 | 0.395 | 0 | 22 | -
|  |  |  | 0 | 0 | 0 | 保护层 | 4 | 合计 | C40混凝土:0m HPB300:0kg HRB400:31.1kg | [6 empty] | 指标 | #DIV/0!
U型槽工程量
[7 empty] | 节段 | c40 | HPB300 | HRB400 | 指标
[6 empty] | 1 | ZU1-1 | 128.2 | 865.6 | 12491.2 | 104.1872 | 84 | 13356.8 | 104.1872
[6 empty] | 2 | ZU2-1 | 131 | 876 | 13838.4 | 112.3 | 96
[6 empty] | 3 | ZU3-1 | 169.8 | 1108.9 | 15697.6 | 99 | 108
[6 empty] | 4 | ZU4-1 | 171.3 | 1122.5 | 19076.5 | 117.9 | 120
[6 empty] | 5 | ZU5-1 | 211.7 | 1381.2 | 22725.2 | 113.9 | 132
[6 empty] | 6 | ZU6-1 | 256 | 1661.3 | 30497.9 | 80.5 | 144
[6 empty] | 7 | ZU7-1 | 262.6 | 1700.6 | 43748.8 | 99.4 | 156
[6 empty] | 8 | ZU8-1 | 310.3 | 1992.7 | 51012.3 | 78 | 168
[6 empty] | 9 | ZU9-1 | 314.5 | 2038.8 | 65371.7 | 88.7 | 180
[6 empty] | 10 | ZU10-1 | 314.5 | 2038.8 | 68192.4 | 88.7 | 192
[6 empty] | 11 | ZU11-1 | 367.7 | 2387.1 | 67988.8 | 80.2 | 204
[6 empty] | 12 | ZU12-1 | 309.6 | 2015.8 | 52408.6 | 175.7894 | 216
[6 empty] | 13 | ZU13-1 | 260.4 | 1681.2 | 42542.7 | 169.8306 | 228
[6 empty] | 14 | ZU14-1 | 300.1 | 2037 | 35982.3 | 126.6888 | 240
[6 empty] | 15 | ZU15-1 | 256.3 | 1641.3 | 30400.8 | 125.0179 | 252
[6 empty] | 16 | ZU16-1 | 214.6 | 1397.9 | 25002.8 | 123.0228 | 264
[6 empty] | 17 | ZU17-1 | 213.4 | 1381.2 | 19942.5 | 99.9236 | 276
[6 empty] | 18 | ZU18-1 | 173.9 | 1135.7 | 17637.2 | 107.9523 | 288
[6 empty] | 19 | ZU19-1 | 107.5 | 707.2 | 12346.4 | 121.4288 | 300
[6 empty] | 20 | 东U10 | 0 | 0 | 0 | #DIV/0! | 312
[6 empty] | 21 | 西U10-1 | 0 | 0 | 0 | #DIV/0! | 324
[6 empty] | 22 | 西U9-1 | 0 | 0 | 0 | #DIV/0! | 336
[6 empty] | 23 | 西U6-1 | 0 | 0 | 0 | #DIV/0! | 348
[6 empty] | 24 | 西U5-1 | 0 | 0 | 0 | #DIV/0! | 360
[6 empty] | 25 | 西U4-1 | 0 | 0 | 0 | #DIV/0! | 372
[6 empty] | 26 | 西U3-1 | 0 | 0 | 0 | #DIV/0! | 384
[6 empty] | 27 | 西U2-1 | 0 | 0 | 0 | #DIV/0! | 396
[6 empty] | 28 | 西U6-2 | 0 | 0 | 0 | #DIV/0! | 408
[6 empty] | 29 | 西U5-2 | 0 | 0 | 0 | #DIV/0! | 420
[6 empty] | 30 | 西U4-2 | 0 | 0 | 0 | #DIV/0! | 432
[7 empty] | 西U3-2 | 0 | 0 | 0 | #DIV/0! | 444
[7 empty] | 0 |  |  |  |  | 456
[7 empty] | 合计 | 4473.4 | 29170.8 | 646904.1