## 0.结构参数
一、从CAD中读取平面、纵断面原始数据 单位：m
序号 | U型槽编号 | 里程L |  | L |  | 顶高程E1 |  | 底板顶高程E2 |  | 机非分隔带 |  |  |  |  | 中央分隔带 |  |  |  |  | 水位高程E5 | 净宽
[10 empty] | 高程E3 |  | 宽度b1 |  | 数量 | 高程E4 |  | 宽度b2 |  | 数量
1 | ZU1-2 | 109.9395 | 129.9395 | 20 | 20 | 3.6186 | 3.348 | 2.9275 | 2.4876 | 3.4275 | 2.9877 | 1.75 | 1.75 | 0 | 3.4275 | 2.9831 | 0.45 | 0.45 | 0 | 3.1 | 8 | 8 | 0 | 0
2 | ZU2-2 | 129.9695 | 149.9695 | 20 | 20 | 3.348 | 3.348 | 2.487 | 1.987 | 2.987 | 2.487 | 1.75 | 1.75 | 0 | 2.9823 | 2.3376 | 0.45 | 0.45 | 0 | 3.1 | 8 | 8 | 0 | 0
3 | ZU3-2 | 149.9995 | 169.9995 | 20 | 20 | 3.348 | 3.348 | 1.9862 | 1.4862 | 2.4862 | 1.9862 | 1.75 | 1.75 | 0 | 2.3364 | 1.5515 | 0.45 | 0.45 | 0 | 3.1 | 8 | 8 | 0 | 0
4 | ZU4-2 | 170.0295 | 190.0295 | 20 | 20 | 3.348 | 3.348 | 1.4855 | 0.98546 | 1.9855 | 1.4855 | 1.75 | 1.75 | 0 | 1.5503 | 0.76032 | 0.45 | 0.45 | 0 | 3.1 | 8 | 8 | 0 | 0
5 | ZU5-2 | 190.0595 | 210.0595 | 20 | 20 | 3.348 | 3.348 | 0.98471 | 0.48471 | 1.4847 | 0.98471 | 1.75 | 1.75 | 0 | 0.75914 | -0.03086 | 0.45 | 0.45 | 0 | 3.1 | 8 | 8 | 0 | 0
6 | ZU6-2 | 210.0895 | 230.0895 | 20 | 20 | 3.348 | 3.348 | 0.48396 | -0.01604 | 0.98396 | 0.48396 | 1.75 | 1.75 | 0 | -0.03205 | -0.82205 | 0.45 | 0.45 | 0 | 3.1 | 8 | 8 | 0 | 0
7 | ZU7-2 | 230.1195 | 250.1195 | 20 | 20 | 3.348 | 3.348 | -0.01679 | -0.51679 | 0.48321 | -0.01679 | 1.75 | 1.75 | 0 | -0.82323 | -1.5834 | 0.45 | 0.45 | 0 | 3.1 | 8 | 8 | 0 | 0
8 | ZU8-2 | 250.1495 | 270.1495 | 20 | 20 | 3.348 | 3.348 | -0.51754 | -1.0175 | -0.01754 | -0.51754 | 1.75 | 1.75 | 0 | -1.5844 | -2.1477 | 0.45 | 0.45 | 0 | 3.1 | 8 | 8 | 0 | 0
9 | ZU9-2 | 270.1795 | 290.1795 | 20 | 20 | 3.348 | 3.348 | -1.0183 | -1.5183 | -0.51829 | -0.91873 | 1.75 | 1.75 | 0 | -2.1484 | -2.4892 | 0.45 | 0.45 | 0 | 3.1 | 8 | 8 | 0 | 0
10 | ZU10-2 | 290.2095 | 310.2095 | 20 | 20 | 3.348 | 3.348 | -1.5184 | -1.6193 | -0.91919 | -1.1193 | 1.75 | 1.75 | 0 | -2.4895 | -2.6077 | 0.45 | 0.45 | 0 | 3.1 | 8 | 8 | 0 | 0
11 | ZU11-2 | 389.2295 | 404.2295 | 20 | 20 | 3.348 | 3.348 | -1.452 | -1.452 | -0.93138 | -0.90138 | 1.75 | 1.75 | 0 | -2.3658 | -2.3358 | 0.45 | 0.45 | 0 | 3.1 | 8 | 8 | 0 | 0
12 | ZU12-2 | 449.3195 | 469.3195 | 20 | 20 | 3.348 | 3.348 | -1.4512 | -0.95564 | -0.72133 | -0.42748 | 1.75 | 1.75 | 0 | -2.1448 | -1.8162 | 0.45 | 0.45 | 0 | 3.1 | 8 | 8 | 0 | 0
13 | ZU13-2 | 469.3495 | 489.3495 | 20 | 20 | 3.348 | 3.348 | -0.9549 | -0.4549 | -0.42689 | 0.0451 | 1.75 | 1.75 | 0 | -1.8156 | -1.2645 | 0.45 | 0.45 | 0 | 3.1 | 8 | 8 | 0 | 0
14 | ZU14-2 | 489.3795 | 509.3795 | 20 | 20 | 3.348 | 3.348 | -0.45415 | 0.04585 | 0.04585 | 0.54585 | 1.75 | 1.75 | 0 | -1.2635 | -0.51002 | 0.45 | 0.45 | 0 | 3.1 | 8 | 8 | 0 | 0
15 | ZU15-2 | 509.4095 | 529.4095 | 20 | 20 | 3.348 | 3.348 | 0.0466 | 0.5466 | 0.5466 | 1.0466 | 1.75 | 1.75 | 0 | -0.50883 | 0.28117 | 0.45 | 0.45 | 0 | 3.1 | 8 | 8 | 0 | 0
16 | ZU16-2 | 529.4395 | 549.4395 | 20 | 20 | 3.348 | 3.348 | 0.54735 | 1.0474 | 1.0474 | 1.5474 | 1.75 | 1.75 | 0 | 0.28235 | 1.0723 | 0.45 | 0.45 | 0 | 3.1 | 8 | 8 | 0 | 0
17 | ZU17-2 | 549.4695 | 569.4695 | 20 | 20 | 3.348 | 3.348 | 1.0481 | 1.5481 | 1.5481 | 2.0481 | 1.75 | 1.75 | 0 | 1.0735 | 1.8635 | 0.45 | 0.45 | 0 | 3.1 | 8 | 8 | 0 | 0
18 | ZU18-2 | 569.4995 | 589.4995 | 20 | 20 | 3.348 | 3.348 | 1.5489 | 2.0488 | 2.0488 | 2.5488 | 1.75 | 1.75 | 0 | 1.8647 | 2.5397 | 0.45 | 0.45 | 0 | 3.1 | 8 | 8 | 0 | 0
19 | ZU19-2 | 589.5295 | 605 | 15.4705 | 15.4705 | 3.348 | 3.348 | 2.0495 | 2.41 | 2.5496 | 2.91 | 1.75 | 1.75 | 0 | 2.5405 | 2.91 | 0.45 | 0.45 | 0 | 3.1 | 8 | 8 | 0 | 0
20 | 东U10 | 594.2491 | 614.2491 | 20 | 20 | 3.914 | 3.914 | 2.2774 | 2.6593 | 3.1986 | 3.6764 | 1.75 | 1.75 | 1 | 3.174 | 3.6764 | 0.45 | 0.45 | 0 | 3.1 | 8 | 8 | 6.0157 | 0
21 | 西U10-1 | 111.6591 | 131.6591 | 20 | 20 | 3.5983 | 3.348 | 2.2983 | 1.7367 | 3.3983 | 2.9531 | 1.75 | 1.75 | 1 | 3.3983 | 2.9482 | 0.45 | 0.45 | 0 | 3.1 | 22.25 | 22.25 | 5.5575 | 0
22 | 西U9-1 | 131.6891 | 151.6891 | 20 | 20 | 3.348 | 3.348 | 1.7359 | 1.1744 | 2.9524 | 2.4524 | 1.75 | 1.75 | 1 | 2.9473 | 2.2747 | 0.45 | 0.45 | 0 | 3.1 | 22.25 | 22.25 | 4.7291 | 0
23 | 西U6-1 | 191.7791 | 211.7791 | 20 | 20 | 3.348 | 3.348 | -0.40882 | -1.1988 | 1.4501 | 0.95011 | 1.75 | 1.75 | 0 | 0.69122 | -0.09878 | 0.45 | 0.45 | 0 | 3.1 | 12.5 | 12.5 | 0 | 0
24 | 西U5-1 | 211.8091 | 231.8091 | 20 | 20 | 3.348 | 3.348 | -1.2 | -1.99 | 0.94936 | 0.44936 | 1.75 | 1.75 | 0 | -0.09997 | -0.88997 | 0.45 | 0.45 | 0 | 3.1 | 12.5 | 12.5 | 0 | 0
25 | 西U4-1 | 231.8391 | 251.8391 | 20 | 20 | 3.348 | 3.348 | -1.9912 | -2.7811 | 0.44861 | -0.05139 | 1.75 | 1.75 | 0 | -0.89115 | -1.6179 | 0.45 | 0.45 | 0 | 3.1 | 12.5 | 12.5 | 0 | 0
26 | 西U3-1 | 251.8691 | 271.8691 | 20 | 20 | 3.348 | 3.348 | -2.7823 | -3.3453 | -0.05214 | -0.55214 | 1.75 | 1.75 | 0 | -1.6188 | -2.1297 | 0.45 | 0.45 | 0 | 3.1 | 12.5 | 12.5 | 0 | 0
27 | 西U2-1 | 271.8991 | 291.8991 | 20 | 20 | 3.348 | 3.348 | -3.3461 | -3.909 | -0.55289 | -0.95704 | 1.75 | 1.75 | 1 | -2.1303 | -2.4187 | 0.45 | 0.45 | 0 | 3.1 | 28.29 | 22.25 | -1.3212 | 0
28 | 西U6-2 | 191.7791 | 211.7791 | 20 | 20 | 3.348 | 3.348 | -0.40882 | -1.1988 | 1.4501 | 0.95011 | 1.75 | 1.75 | 0 | 0.69122 | -0.09878 | 0.45 | 0.45 | 0 | 3.1 | 8 | 9.09 | 0 | 0
29 | 西U5-2 | 211.8091 | 231.8091 | 20 | 20 | 3.348 | 3.348 | -1.2 | -1.99 | 0.94936 | 0.44936 | 1.75 | 1.75 | 0 | -0.09997 | -0.88997 | 0.45 | 0.45 | 0 | 3.1 | 9.09 | 8 | 0 | 0
30 | 西U4-2 | 231.8391 | 251.8391 | 20 | 20 | 3.348 | 3.348 | -1.9912 | -2.7811 | 0.44861 | -0.05139 | 1.75 | 1.75 | 0 | -0.89115 | -1.6179 | 0.45 | 0.45 | 0 | 3.1 | 8 | 8 | 0 | 0
31 | 西U3-2 | 251.8691 | 271.8691 | 20 | 20 | 3.348 | 3.348 | -2.7823 | -3.3453 | -0.05214 | -0.55214 | 1.75 | 1.75 | 0 | -1.6188 | -2.1297 | 0.45 | 0.45 | 0 | 3.1 | 8 | 14.06 | 0 | 0
32
14.9811
二、命名并形成U型槽结构参数表 单位：m
U型槽编号 | 起讫点里程 |  | 中心长度L | 顶高程E1 |  | 底板顶高程E2 |  | 结构净高H |  | 底板厚T | 边墙厚B | D |  | 机非分隔带 |  |  |  |  | 中央分隔带
[14 empty] | 高度h1 |  | 宽度b1 |  | 数量 | 高度h2 |  | 宽度b2 |  | 数量
ZU1-2 | 109.9395 | 129.9395 | 20 | 3.6186 | 3.348 | 2.9275 | 2.4876 | 0.69116 | 0.86038 | 0.4 | 0.3 | 8.6 | 8.6 | 0.7 | 0.70009 | 1.75 | 1.75 | 0 | 1.5 | 0.49545 | 0.45 | 0.45 | 0 | 0 | 0 | 0.69116 | 0.86038
ZU2-2 | 129.9695 | 149.9695 | 20 | 3.348 | 3.348 | 2.487 | 1.987 | 0.86104 | 0.9 | 0.4 | 0.3 | 8.6 | 8.6 | 0.7 | 0.7 | 1.75 | 1.75 | 0 | 1.4953 | 0.3506 | 0.45 | 0.45 | 0 | 0 | 0 | 0.86104 | 1.361
ZU3-2 | 149.9995 | 169.9995 | 20 | 3.348 | 3.348 | 1.9862 | 1.4862 | 0.9 | 0.9 | 0.4 | 0.3 | 8.6 | 8.6 | 0.7 | 0.7 | 1.75 | 1.75 | 0 | 1.3502 | 0.0653 | 0.45 | 0.45 | 0 | 0 | 0 | 1.3618 | 1.8618
ZU4-2 | 170.0295 | 190.0295 | 20 | 3.348 | 3.348 | 1.4855 | 0.98546 | 0.9 | 0.9 | 0.4 | 0.3 | 8.6 | 8.6 | 0.7 | 0.7 | 1.75 | 1.75 | 0 | 1.0649 | -0.22514 | 0.45 | 0.45 | 0 | 0 | 0 | 1.8625 | 2.3625
ZU5-2 | 190.0595 | 210.0595 | 20 | 3.348 | 3.348 | 0.98471 | 0.48471 | 0.9 | 0.9 | 0.4 | 0.3 | 8.6 | 8.6 | 0.7 | 0.7 | 1.75 | 1.75 | 0 | 0.77443 | -0.51557 | 0.45 | 0.45 | 0 | 0 | 0 | 2.3633 | 2.8633
ZU6-2 | 210.0895 | 230.0895 | 20 | 3.348 | 3.348 | 0.48396 | -0.01604 | 0.9 | 0.9 | 0.5 | 0.4 | 8.8 | 8.8 | 0.7 | 0.7 | 1.75 | 1.75 | 0 | 0.48399 | -0.80601 | 0.45 | 0.45 | 0 | 0 | 0 | 2.864 | 3.364
ZU7-2 | 230.1195 | 250.1195 | 20 | 3.348 | 3.348 | -0.01679 | -0.51679 | 0.9 | 0.9 | 0.5 | 0.4 | 8.8 | 8.8 | 0.7 | 0.7 | 1.75 | 1.75 | 0 | 0.19356 | -1.0666 | 0.45 | 0.45 | 0 | 0 | 0 | 3.3648 | 3.8648
ZU8-2 | 250.1495 | 270.1495 | 20 | 3.348 | 3.348 | -0.51754 | -1.0175 | 0.9 | 0.9 | 0.6 | 0.5 | 9 | 9 | 0.7 | 0.7 | 1.75 | 1.75 | 0 | -0.06684 | -1.1302 | 0.45 | 0.45 | 0 | 0 | 0 | 3.8655 | 4.3655
ZU9-2 | 270.1795 | 290.1795 | 20 | 3.348 | 3.348 | -1.0183 | -1.5183 | 0.9 | 0.99956 | 0.6 | 0.5 | 9 | 9 | 0.7 | 0.79956 | 1.75 | 1.75 | 0 | -0.1301 | -0.97088 | 0.45 | 0.45 | 0 | 0 | 0 | 4.3663 | 4.8663
ZU10-2 | 290.2095 | 310.2095 | 20 | 3.348 | 3.348 | -1.5184 | -1.6193 | 0.99925 | 0.9 | 0.6 | 0.5 | 9 | 9 | 0.79925 | 0.7 | 1.75 | 1.75 | 0 | 0.02892 | -0.98842 | 0.45 | 0.45 | 0 | 0 | 0 | 4.8664 | 4.9673
ZU11-2 | 389.2295 | 404.2295 | 15 | 3.348 | 3.348 | -1.452 | -1.452 | 0.92062 | 0.95062 | 0.6 | 0.5 | 9 | 9 | 0.72062 | 0.75062 | 1.75 | 1.75 | 0 | 0.08618 | -0.88382 | 0.45 | 0.45 | 0 | 0 | 0 | 4.8 | 4.8
ZU12-2 | 449.3195 | 469.3195 | 20 | 3.348 | 3.348 | -1.4512 | -0.95564 | 1.1299 | 0.92816 | 0.6 | 0.5 | 9 | 9 | 0.92992 | 0.72816 | 1.75 | 1.75 | 0 | 0.30647 | -0.86059 | 0.45 | 0.45 | 0 | 0 | 0 | 4.7992 | 4.3036
ZU13-2 | 469.3495 | 489.3495 | 20 | 3.348 | 3.348 | -0.9549 | -0.4549 | 0.92801 | 0.9 | 0.6 | 0.5 | 9 | 9 | 0.72801 | 0.7 | 1.75 | 1.75 | 0 | 0.13933 | -0.80956 | 0.45 | 0.45 | 0 | 0 | 0 | 4.3029 | 3.8029
ZU14-2 | 489.3795 | 509.3795 | 20 | 3.348 | 3.348 | -0.45415 | 0.04585 | 1.964 | 3.302 | 0.5 | 0.4 | 8.8 | 8.8 | 0.7 | 0.7 | 1.75 | 1.75 | 0 | 0.19068 | -0.55587 | 0.45 | 0.45 | 0 | 0 | 0 | 3.8022 | 3.3022
ZU15-2 | 509.4095 | 529.4095 | 20 | 3.348 | 3.348 | 0.0466 | 0.5466 | 0.9 | 0.9 | 0.5 | 0.4 | 8.8 | 8.8 | 0.7 | 0.7 | 1.75 | 1.75 | 0 | 0.44457 | -0.26543 | 0.45 | 0.45 | 0 | 0 | 0 | 3.3014 | 2.8014
ZU16-2 | 529.4395 | 549.4395 | 20 | 3.348 | 3.348 | 0.54735 | 1.0474 | 0.9 | 0.9 | 0.4 | 0.3 | 8.6 | 8.6 | 0.7 | 0.7 | 1.75 | 1.75 | 0 | 0.735 | 0.025 | 0.45 | 0.45 | 0 | 0 | 0 | 2.8007 | 2.3007
ZU17-2 | 549.4695 | 569.4695 | 20 | 3.348 | 3.348 | 1.0481 | 1.5481 | 0.9 | 0.9 | 0.4 | 0.3 | 8.6 | 8.6 | 0.7 | 0.7 | 1.75 | 1.75 | 0 | 1.0254 | 0.31541 | 0.45 | 0.45 | 0 | 0 | 0 | 2.2999 | 1.7999
ZU18-2 | 569.4995 | 589.4995 | 20 | 3.348 | 3.348 | 1.5489 | 2.0488 | 0.9 | 0.9 | 0.4 | 0.3 | 8.6 | 8.6 | 0.7 | 0.7 | 1.75 | 1.75 | 0 | 1.3158 | 0.49084 | 0.45 | 0.45 | 0 | 0 | 0 | 1.7992 | 1.2992
ZU19-2 | 589.5295 | 605 | 15.4705 | 3.348 | 3.348 | 2.0495 | 2.41 | 0.90005 | 0.9 | 0.4 | 0.3 | 8.6 | 8.6 | 0.70005 | 0.7 | 1.75 | 1.75 | 0 | 1.491 | 0.5 | 0.45 | 0.45 | 0 | 0 | 0 | 1.2985 | 0.93802
东U10 | 594.2491 | 614.2491 | 20 | 3.914 | 3.914 | 2.2774 | 2.6593 | 1.6366 | 1.2547 | 0.4 | 0.3 | 8.6 | 8.6 | 1.1212 | 1.2171 | 1.75 | 1.75 | 1 | 1.8965 | 1.0171 | 0.45 | 0.45 | 0 | 2.046 | 0
西U10-1 | 111.6591 | 131.6591 | 20 | 3.5983 | 3.348 | 2.2983 | 1.7367 | 1.3 | 1.6113 | 0.4 | 0.3 | 22.85 | 22.85 | 1.3 | 1.4164 | 1.75 | 1.75 | 1 | 2.1 | 1.2114 | 0.45 | 0.45 | 0 | 2.3768 | 0
西U9-1 | 131.6891 | 151.6891 | 20 | 3.348 | 3.348 | 1.7359 | 1.1744 | 1.6121 | 2.1736 | 0.4 | 0.3 | 22.85 | 22.85 | 1.4165 | 1.478 | 1.75 | 1.75 | 1 | 2.2114 | 1.1003 | 0.45 | 0.45 | 0 | 2.5327 | 0
西U6-1 | 191.7791 | 211.7791 | 20 | 3.348 | 3.348 | -0.40882 | -1.1988 | 3.7568 | 4.5468 | 0.6 | 0.5 | 13.5 | 13.5 | 2.0589 | 2.3489 | 1.75 | 1.75 | 0 | 2.1 | 1.1 | 0.45 | 0.45 | 0 | 0 | 0
西U5-1 | 211.8091 | 231.8091 | 20 | 3.348 | 3.348 | -1.2 | -1.99 | 4.548 | 5.338 | 0.7 | 0.6 | 13.7 | 13.7 | 2.3493 | 2.6393 | 1.75 | 1.75 | 0 | 2.1 | 1.1 | 0.45 | 0.45 | 0 | 0 | 0
西U4-1 | 231.8391 | 251.8391 | 20 | 3.348 | 3.348 | -1.9912 | -2.7811 | 5.3392 | 6.1291 | 0.7 | 0.6 | 13.7 | 13.7 | 2.6398 | 2.9297 | 1.75 | 1.75 | 0 | 2.1 | 1.1632 | 0.45 | 0.45 | 0 | 0 | 0
西U3-1 | 251.8691 | 271.8691 | 20 | 3.348 | 3.348 | -2.7823 | -3.3453 | 6.1303 | 6.6932 | 0.8 | 0.7 | 13.9 | 13.9 | 2.9302 | 2.9931 | 1.75 | 1.75 | 0 | 2.1635 | 1.2155 | 0.45 | 0.45 | 0 | 0 | 0
西U2-1 | 271.8991 | 291.8991 | 20 | 3.348 | 3.348 | -3.3461 | -3.909 | 6.6941 | 7.257 | 0.8 | 0.7 | 29.69 | 23.65 | 2.9932 | 3.152 | 1.75 | 1.75 | 1 | 2.2158 | 1.4903 | 0.45 | 0.45 | 0 | 5.377 | 0
西U6-2 | 191.7791 | 211.7791 | 20 | 3.348 | 3.348 | -0.40882 | -1.1988 | 3.7568 | 4.5468 | 0.6 | 0.5 | 9 | 10.09 | 2.0589 | 2.3489 | 1.75 | 1.75 | 0 | 2.1 | 1.1 | 0.45 | 0.45 | 0 | 0 | 0
西U5-2 | 211.8091 | 231.8091 | 20 | 3.348 | 3.348 | -1.2 | -1.99 | 4.548 | 5.338 | 0.7 | 0.6 | 10.29 | 9.2 | 2.3493 | 2.6393 | 1.75 | 1.75 | 0 | 2.1 | 1.1 | 0.45 | 0.45 | 0 | 0 | 0
西U4-2 | 231.8391 | 251.8391 | 20 | 3.348 | 3.348 | -1.9912 | -2.7811 | 5.3392 | 6.1291 | 0.7 | 0.6 | 9.2 | 9.2 | 2.6398 | 2.9297 | 1.75 | 1.75 | 0 | 2.1 | 1.1632 | 0.45 | 0.45 | 0 | 0 | 0
西U3-2 | 251.8691 | 271.8691 | 20 | 3.348 | 3.348 | -2.7823 | -3.3453 | 6.1303 | 6.6932 | 0.8 | 0.7 | 9.4 | 15.46 | 2.9302 | 2.9931 | 1.75 | 1.75 | 0 | 2.1635 | 1.2155 | 0.45 | 0.45 | 0 | 0 | 0
0 | 0 | 0 | 0 | 0 | 0 | 0 | 0 | 0 | 0 | 0.4 | 0.3 | 0.6 | 0.6 | 0.2 | 0.2 | 0 | 0 | 0 | 1 | 0 | 0 | 0 | 0
12.3325
三、边墙及底板厚度及钢筋选用原则（试算结果取值，作为结构推荐值使用）
| 结构净高 | N1试算取值 | 边墙厚度 | 底板厚度 |  | 6m以上双根一束
| 2.5m以下 | 8根12 | 0.3 | 0.3
| 3m以下 | 8根14 | 0.3 | 0.3
| 3.5m以下 | 8根16 | 0.4 | 0.4
| 4m以下 | 8根18 | 0.4 | 0.4
| 4.5m以下 | 8根20 | 0.5 | 0.5
| 5m以下 | 8根22 | 0.5 | 0.5
| 5.5m以下 | 8根25 | 0.6 | 0.6
| 6m以下 | 8根28 | 0.6 | 0.6
| 6.5m以下 | 16根22 | 0.6 | 0.6
| 7m以下 | 16根25 | 0.7 | 0.6
| 7.5m以下 | 16根25 | 0.7 | 0.7
| 8m以下 | 16根28 | 0.8 | 0.8
| 9m以下 | 16根28 | 0.8 | 0.8
| 10m以下 |  | 0.9 | 0.9

## 1.U型槽主筋验算
[6 empty] | 边墙厚度 | 结构净高 | 水位高 | 钢筋
[5 empty] | ZU1-2 | 0.3 | 0.86038 | 0.61238 | 14
[5 empty] | ZU2-2 | 0.3 | 0.9 | 1.113 | 14
[5 empty] | ZU3-2 | 0.3 | 0.9 | 1.6138 | 14
[5 empty] | ZU4-2 | 0.3 | 0.9 | 2.1145 | 14
[5 empty] | ZU5-2 | 0.3 | 0.9 | 2.6153 | 18
[5 empty] | ZU6-2 | 0.4 | 0.9 | 3.116 | 18
[5 empty] | ZU7-2 | 0.4 | 0.9 | 3.6168 | 22
[5 empty] | ZU8-2 | 0.5 | 0.9 | 4.1175 | 25
ZU16-2计算书 |  |  |  |  | ZU9-2 | 0.5 | 0.99956 | 4.6183 | 20 | 2*20
[5 empty] | ZU10-2 | 0.5 | 0.99925 | 4.7193 | 20 | 2*20
[5 empty] | ZU11-2 | 0.5 | 0.95062 | 4.552 | 18 | 2*18
1、 | 结构描述 |  |  |  | ZU12-2 | 0.5 | 1.1299 | 4.5512 | 18 | 2*18
[5 empty] | ZU13-2 | 0.5 | 0.92801 | 4.0549 | 25
[5 empty] | ZU14-2 | 0.4 | 3.302 | 3.1 | 22
[5 empty] | ZU15-2 | 0.4 | 0.9 | 3.0534 | 18
[5 empty] | ZU16-2 | 0.3 | 0.9 | 2.5526 | 16
[5 empty] | ZU17-2 | 0.3 | 0.9 | 2.0519 | 14
[5 empty] | ZU18-2 | 0.3 | 0.9 | 1.5512 | 14
[5 empty] | ZU19-2 | 0.3 | 0.90005 | 1.0505 | 14
[5 empty] | 东U10 | 0.3 | 1.6366 | 0.87257 | 14
[5 empty] | 西U10-1 | 0.3 | 1.6113 | 1.4133 | 14
[5 empty] | 西U9-1 | 0.3 | 2.1736 | 1.9756 | 14
[5 empty] | 西U6-1 | 0.5 | 4.5468 | 4.3488 | 22
[5 empty] | 西U5-1 | 0.6 | 5.338 | 5.14 | 25
[5 empty] | 西U4-1 | 0.6 | 6.1291 | 5.9311 | 20
[5 empty] | 西U3-1 | 0.7 | 6.6932 | 6.4953 | 22
[5 empty] | 西U2-1 | 0.7 | 7.257 | 7.059 | 25
[5 empty] | 西U6-2 | 0.5 | 4.5468 | 4.3488 | 22
结构尺寸 | 顶宽： | b1= | 0.4 |  | 西U5-2 | 0.6 | 5.338 | 5.14 | 25
| 底宽： | b2= | 0.4 |  | 西U4-2 | 0.6 | 6.1291 | 5.9311 | 20
| 桥高： | h= | 3.3 |  | 西U3-2 | 0.7 | 6.6932 | 6.4953 | 22
| 水高： | H= | 3.1
2、 | 荷载计算
| 结构重要性系数： | r0= | 1 | 高速公路、一级公路 | 结构重要性系数
| 土压力分项系数： | γt= | 1.4 |  | 墙高 | 高速公路、一级公路 | 二级及以下公路
| 水压力分项系数： | γs= | 1 |  | ≤5.0m | 1 | 0.95
| 活载分项系数： | γQ= | 1.4 |  | >5.0m | 1.05 | 1
2.1 | 土压力计算
土压力 参数 | 填土坡角 | β= | 0
| 内摩擦角 | φ= | 23
| 墙与填土摩擦角 | δ= | 11.5
| 墙背俯斜 | α= | 0
| 墙后土容重 | r1= | 18
| 墙后土饱和容重 | r2= | 20
| 墙后土浮容重 | r3= | 10
土压力 中间值 | cos(φ-α) |  | 0.9205
| cosα |  | 1
| cos（α+δ） |  | 0.97992
| sin（φ+δ） |  | 0.56641
| sin（φ-β） |  | 0.39073
| cos（α-β） |  | 1
| 库仑系数u |  | 0.39732
主动土压力附加安全系数 |  |  | 1.3
土压力 | 土压应力：墙顶kPa |  | 0
| 土压应力：水面kPa |  | 1.8594
| 土压应力：墙底kPa |  | 17.8714
| 无水部分的土压力kN |  | 0.18594
| 有水部分的土压力kN |  | 30.5828
| 无水土压力作用点m |  | 3.1667
| 有水土压力作用点m |  | 1.1307
| 边墙底截面土压力kN |  | 30.7687
| 墙底土压力力矩：kN*m |  | 35.1692
2.2 | 水压力计算
水压力 | 水压应力:水面kPa |  | 0
| 水压应力:墙底kPa |  | 31
| 水压力 kN |  | 48.05
| 水压力作用点m |  | 1.0333
| 边墙底截面水压力kN |  | 48.05
| 墙底水压力力矩：kN*m |  | 49.6517
2.3 | 活载
活载 | 车辆荷载附加荷载强度kPa |  | 18.375
| 换算土层厚度m |  | 1.0208
| 活载换算土压力 |  | 24.8314
| 作用点m |  | 1.0509
| 活载对边墙底力矩 |  | 26.0949
2.4 | 荷载组合
基本组合：
| 边墙底弯矩（kN*m） |  | 135.4214
| 边墙底剪力(kN) |  | 125.8901
长期效应组合：
| 边墙底弯矩：（kN*m） |  | 95.2588
| 边墙底剪力：(kN) |  | 88.7512
短期效应组合：
| 边墙底弯矩：（kN*m） |  | 103.0873
| 边墙底剪力：(kN) |  | 96.2007
2.5 | 边墙截面验算
[6 empty] | fcd | ftd | Ec
已知 | 混凝土fcd | C35 | 16.1 | Mpa | C35 | 16.1 | 1.52 | 3.15
| 混凝土ftd | C35 | 1.52 | Mpa | C40 | 18.1 | 1.65 | 3.25
| HRB400钢筋fsd |  | 330 | Mpa | C45 | 20.5 | 1.74 | 3.35
| HRB400钢筋fsd' |  | 330 | Mpa | C50 | 22.4 | 1.83 | 3.45
| 外侧钢筋根数 |  | 8
| 外侧钢筋直径mm |  | 22 | mm
| 外侧钢筋面积As |  | 3041.0617 | mm2
| 内侧钢筋根数 |  | 8
| 内侧钢筋直径mm |  | 12 | mm
| 内侧钢筋面积As' |  | 904.7787 | mm2
| a |  | 65 | mm
| 有效高度h0 |  | 335 | mm
| 最小配筋率45ftd/fsd |  | 0.20727 | %
| 界限受压高度ξb |  | 0.56
正截面 强度 验算 | 受压高度x： |  | 43.7872 | mm
| 受压相对高度ξ： |  | 0.13071
| 受压区高度判断： |  | YES
| 承载力设计值 |  | 301.3475 | kN*m
| 承载力判断： |  | YES
| 实际配筋率： |  | 0.90778 | %
| 最小配筋率判断： |  | YES
3、 | 裂缝验算
裂缝验算 | 钢筋表面形状系数Cf1： |  | 1 | 带肋钢筋
| 作用长期效应影响系数Cf2： |  | 1.462
| 与构件受力性质有关的系数Cf3： |  | 1
| 受弯构件钢筋应力σss： |  | 116.3097 | Mpa
| 纵向受拉钢筋直径mm： |  | 22 | mm
| 纵向受拉钢筋配筋率ρ： |  | 0.02
| 普通钢筋的弹性模量Es： |  | 200000 | Mpa
| 最大裂缝计算宽度Wfk： |  | 0.092109
| 最大裂缝宽度Wk： |  | 0.15
| 最大裂缝判断 |  | YES
Note on C66: 距离墙底的距离
Note on C67: 距离墙底的距离
Note on C76: 距离墙底的距离

## 2.U型槽钢筋
U型槽尺寸表 | 节段 | 净高不含底板厚 |  | 节段宽 |  | 边墙厚B | 底板厚T | D | hmin+T | hmax+T |  |  | 角度 | 净保护层
|  | Hmin | Hmax | Lmax | Lmin | [7 empty] | 90 | 4 | 4
| ZU1-2 | 69.116 | 86.038 | 2000 | 2000 | 30 | 40 | 860 | 109.116 | 126.038
| ZU2-2 | 86.104 | 90 | 2000 | 2000 | 30 | 40 | 860 | 126.104 | 130
| ZU3-2 | 90 | 90 | 2000 | 2000 | 30 | 40 | 860 | 130 | 130
| ZU4-2 | 90 | 90 | 2000 | 2000 | 30 | 40 | 860 | 130 | 130
| ZU5-2 | 90 | 90 | 2000 | 2000 | 30 | 40 | 860 | 130 | 130 |  |  | 4、e2数值改为定值8，但仍需注意表格外e2取值区间
| ZU6-2 | 90 | 90 | 2000 | 2000 | 40 | 50 | 880 | 140 | 140
| ZU7-2 | 90 | 90 | 2000 | 2000 | 40 | 50 | 880 | 140 | 140
| ZU8-2 | 90 | 90 | 2000 | 2000 | 50 | 60 | 900 | 150 | 150
| ZU9-2 | 90 | 99.956 | 2000 | 2000 | 50 | 60 | 900 | 150 | 159.956
| ZU10-2 | 90 | 99.925 | 2000 | 2000 | 50 | 60 | 900 | 150 | 159.925
| ZU11-2 | 92.062 | 95.062 | 2000 | 2000 | 50 | 60 | 900 | 152.062 | 155.062
| ZU12-2 | 92.816 | 112.992 | 2000 | 2000 | 50 | 60 | 900 | 152.816 | 172.992
| ZU13-2 | 90 | 92.801 | 2000 | 2000 | 50 | 60 | 900 | 150 | 152.801
| ZU14-2 | 196.4 | 330.2 | 2000 | 2000 | 40 | 50 | 880 | 246.4 | 380.2
| ZU15-2 | 90 | 90 | 2000 | 2000 | 40 | 50 | 880 | 140 | 140
| ZU16-2 | 90 | 90 | 2000 | 2000 | 30 | 40 | 860 | 130 | 130
| ZU17-2 | 90 | 90 | 2000 | 2000 | 30 | 40 | 860 | 130 | 130
| ZU18-2 | 90 | 90 | 2000 | 2000 | 30 | 40 | 860 | 130 | 130
| ZU19-2 | 90 | 90.005 | 1547.05 | 1547.05 | 30 | 40 | 860 | 130 | 130.005
| 东U10 | 125.466 | 163.657 | 2000 | 2000 | 30 | 40 | 860 | 165.466 | 203.657
| 西U10-1 | 130 | 161.126 | 2000 | 2000 | 30 | 40 | 2285 | 170 | 201.126
| 西U9-1 | 161.21 | 217.365 | 2000 | 2000 | 30 | 40 | 2285 | 201.21 | 257.365
| 西U6-1 | 375.682 | 454.681 | 2000 | 2000 | 50 | 60 | 1350 | 435.682 | 514.681
| 西U5-1 | 454.799 | 533.797 | 2000 | 2000 | 60 | 70 | 1370 | 524.799 | 603.797
| 西U4-1 | 533.916 | 612.914 | 2000 | 2000 | 60 | 70 | 1370 | 603.916 | 682.914
| 西U3-1 | 613.033 | 669.325 | 2000 | 2000 | 70 | 80 | 1390 | 693.033 | 749.325
| 西U2-1 | 669.41 | 725.702 | 2000 | 2000 | 70 | 80 | 2667 | 749.41 | 805.702
| 西U6-2 | 375.682 | 454.681 | 2000 | 2000 | 50 | 60 | 954.5 | 435.682 | 514.681
| 西U5-2 | 454.799 | 533.797 | 2000 | 2000 | 60 | 70 | 974.5 | 524.799 | 603.797
| 西U4-2 | 533.916 | 612.914 | 2000 | 2000 | 60 | 70 | 920 | 603.916 | 682.914
| 西U3-2 | 613.033 | 669.325 | 2000 | 2000 | 70 | 80 | 1243 | 693.033 | 749.325
| 0 | 0 | 0 | 0 | 0 | 30 | 40 | 60 | 40 | 40
[5 empty] | 此处若为负值，则公式改为“B21/D21-2” | [9 empty] | 若e2小于8，则在n1公式后减1
钢筋图参数表 | U型槽 编号 | D (cm) | n | d (cm) | a 0~12.5 | B (cm) | m | b (cm) | e1 (cm) | Hmin (cm) | Hmax (cm) | n1 | d1 (cm) | d2 (cm) | e2 | T | n1' | d1' | L1 (cm) | m1 | b1 (cm) | L2 (cm) | m2 | b2 (cm) | e3 (cm) | e2 7~20.5
| ZU1-2 | 860 | 67 | 12.5 | 6.5 | 30 | 2 | 7 | 8 | 69.116 | 86.038 | 5 | 14.6076 | 11.2232 | 8 | 40 | 3 | 8 | 2000 | 159 | 12.5 | 2000 | 159 | 12.5 | 6.25 | 18.538
| ZU2-2 | 860 | 67 | 12.5 | 6.5 | 30 | 2 | 7 | 8 | 86.104 | 90 | 6 | 12.8333 | 12.184 | 8 | 40 | 3 | 8 | 2000 | 159 | 12.5 | 2000 | 159 | 12.5 | 6.25 | 10
| ZU3-2 | 860 | 67 | 12.5 | 6.5 | 30 | 2 | 7 | 8 | 90 | 90 | 6 | 12.8333 | 12.8333 | 8 | 40 | 3 | 8 | 2000 | 159 | 12.5 | 2000 | 159 | 12.5 | 6.25 | 10
| ZU4-2 | 860 | 67 | 12.5 | 6.5 | 30 | 2 | 7 | 8 | 90 | 90 | 6 | 12.8333 | 12.8333 | 8 | 40 | 4 | 6 | 2000 | 159 | 12.5 | 2000 | 159 | 12.5 | 6.25 | 10
| ZU5-2 | 860 | 67 | 12.5 | 6.5 | 30 | 2 | 7 | 8 | 90 | 90 | 6 | 12.8333 | 12.8333 | 8 | 40 | 4 | 6 | 2000 | 159 | 12.5 | 2000 | 159 | 12.5 | 6.25 | 10
| ZU6-2 | 880 | 69 | 12.5 | 1.5 | 40 | 3 | 8 | 8 | 90 | 90 | 6 | 12.8333 | 12.8333 | 8 | 50 | 4 | 8.5 | 2000 | 159 | 12.5 | 2000 | 159 | 12.5 | 6.25 | 10
| ZU7-2 | 880 | 69 | 12.5 | 1.5 | 40 | 3 | 8 | 8 | 90 | 90 | 6 | 12.8333 | 12.8333 | 8 | 50 | 4 | 8.5 | 2000 | 159 | 12.5 | 2000 | 159 | 12.5 | 6.25 | 10
| ZU8-2 | 900 | 70 | 12.5 | 9 | 50 | 4 | 8.5 | 8 | 90 | 90 | 6 | 12.8333 | 12.8333 | 8 | 60 | 4 | 11 | 2000 | 159 | 12.5 | 2000 | 159 | 12.5 | 6.25 | 10
| ZU9-2 | 900 | 70 | 12.5 | 9 | 50 | 4 | 8.5 | 8 | 90 | 99.956 | 7 | 12.4223 | 11 | 8 | 60 | 4 | 11 | 2000 | 159 | 12.5 | 2000 | 159 | 12.5 | 6.25 | 7.456
| ZU10-2 | 900 | 70 | 12.5 | 9 | 50 | 4 | 8.5 | 8 | 90 | 99.925 | 7 | 12.4179 | 11 | 8 | 60 | 4 | 11 | 2000 | 159 | 12.5 | 2000 | 159 | 12.5 | 6.25 | 7.425
| ZU11-2 | 900 | 70 | 12.5 | 9 | 50 | 4 | 8.5 | 8 | 92.062 | 95.062 | 6 | 13.677 | 13.177 | 8 | 60 | 4 | 11 | 2000 | 159 | 12.5 | 2000 | 159 | 12.5 | 6.25 | 15.062
| ZU12-2 | 900 | 70 | 12.5 | 9 | 50 | 4 | 8.5 | 8 | 92.816 | 112.992 | 8 | 12.499 | 9.977 | 8 | 60 | 4 | 11 | 2000 | 159 | 12.5 | 2000 | 159 | 12.5 | 6.25 | 7.992
| ZU13-2 | 900 | 70 | 12.5 | 9 | 50 | 4 | 8.5 | 8 | 90 | 92.801 | 6 | 13.3002 | 12.8333 | 8 | 60 | 4 | 11 | 2000 | 159 | 12.5 | 2000 | 159 | 12.5 | 6.25 | 12.801
| ZU14-2 | 880 | 69 | 12.5 | 1.5 | 40 | 3 | 8 | 8 | 196.4 | 330.2 | 25 | 12.688 | 7.336 | 8 | 50 | 4 | 8.5 | 2000 | 159 | 12.5 | 2000 | 159 | 12.5 | 6.25 | 12.7
| ZU15-2 | 880 | 69 | 12.5 | 1.5 | 40 | 3 | 8 | 8 | 90 | 90 | 6 | 12.8333 | 12.8333 | 8 | 50 | 4 | 8.5 | 2000 | 159 | 12.5 | 2000 | 159 | 12.5 | 6.25 | 10
| ZU16-2 | 860 | 67 | 12.5 | 6.5 | 30 | 2 | 7 | 8 | 90 | 90 | 6 | 12.8333 | 12.8333 | 8 | 40 | 3 | 8 | 2000 | 159 | 12.5 | 2000 | 159 | 12.5 | 6.25 | 10
| ZU17-2 | 860 | 67 | 12.5 | 6.5 | 30 | 2 | 7 | 8 | 90 | 90 | 6 | 12.8333 | 12.8333 | 8 | 40 | 3 | 8 | 2000 | 159 | 12.5 | 2000 | 159 | 12.5 | 6.25 | 10
| ZU18-2 | 860 | 67 | 12.5 | 6.5 | 30 | 2 | 7 | 8 | 90 | 90 | 6 | 12.8333 | 12.8333 | 8 | 40 | 3 | 8 | 2000 | 159 | 12.5 | 2000 | 159 | 12.5 | 6.25 | 10
| ZU19-2 | 860 | 67 | 12.5 | 6.5 | 30 | 2 | 7 | 8 | 90 | 90.005 | 6 | 12.8342 | 12.8333 | 8 | 40 | 3 | 8 | 1547.05 | 122 | 12.5 | 1547.05 | 122 | 12.5 | 11.025 | 10.005
| 东U10 | 860 | 67 | 12.5 | 6.5 | 30 | 2 | 7 | 8 | 125.466 | 163.657 | 12 | 12.5548 | 9.3722 | 8 | 40 | 4 | 6 | 2000 | 62 | 31.5 | 2000 | 62 | 31.5 | 23.5 | 8.657
| 西U10-1 | 2285 | 181 | 12.5 | 6.5 | 30 | 2 | 7 | 8 | 130 | 161.126 | 11 | 13.466 | 10.6364 | 8 | 40 | 4 | 6 | 2000 | 60 | 32.5 | 2000 | 60 | 32.5 | 25 | 18.626
| 西U9-1 | 2285 | 181 | 12.5 | 6.5 | 30 | 2 | 7 | 8 | 161.21 | 217.365 | 16 | 12.7728 | 9.2631 | 8 | 40 | 4 | 6 | 2000 | 58 | 33.5 | 2000 | 58 | 33.5 | 28.5 | 12.365
| 西U6-1 | 1350 | 106 | 12.5 | 9 | 50 | 4 | 8.5 | 8 | 375.682 | 454.681 | 35 | 12.6195 | 10.3623 | 8 | 60 | 4 | 11 | 2000 | 56 | 34.5 | 2000 | 56 | 34.5 | 34 | 12.181
| 西U5-1 | 1370 | 108 | 12.5 | 4 | 60 | 4 | 11 | 8 | 454.799 | 533.797 | 41 | 12.7024 | 10.7756 | 8 | 70 | 6 | 9 | 2000 | 55 | 35.5 | 2000 | 55 | 35.5 | 23.75 | 16.297
| 西U4-1 | 1370 | 108 | 12.5 | 4 | 60 | 4 | 11 | 8 | 533.916 | 612.914 | 48 | 12.4982 | 10.8524 | 8 | 70 | 6 | 9 | 2000 | 53 | 36.5 | 2000 | 53 | 36.5 | 32.75 | 7.914
| 西U3-1 | 1390 | 109 | 12.5 | 11.5 | 70 | 6 | 9 | 8 | 613.033 | 669.325 | 52 | 12.6216 | 11.5391 | 8 | 80 | 8 | 8 | 2000 | 52 | 37.5 | 2000 | 52 | 37.5 | 25 | 14.325
| 西U2-1 | 2667 | 212 | 12.5 | 1 | 70 | 6 | 9 | 8 | 669.41 | 725.702 | 57 | 12.5035 | 11.516 | 8 | 80 | 8 | 8 | 2000 | 50 | 38.5 | 2000 | 50 | 38.5 | 37.5 | 8.202
| 西U6-2 | 954.5 | 75 | 12.5 | 1 | 50 | 4 | 8.5 | 8 | 375.682 | 454.681 | 35 | 12.6195 | 10.3623 | 8 | 60 | 4 | 11 | 2000 | 49 | 39.5 | 2000 | 49 | 39.5 | 32.25 | 12.181
| 西U5-2 | 974.5 | 76 | 12.5 | 8.5 | 60 | 4 | 11 | 8 | 454.799 | 533.797 | 41 | 12.7024 | 10.7756 | 8 | 70 | 6 | 9 | 2000 | 48 | 40.5 | 2000 | 48 | 40.5 | 28 | 16.297
| 西U4-2 | 920 | 72 | 12.5 | 4 | 60 | 4 | 11 | 8 | 533.916 | 612.914 | 48 | 12.4982 | 10.8524 | 8 | 70 | 6 | 9 | 2000 | 47 | 41.5 | 2000 | 47 | 41.5 | 24.75 | 7.914
| 西U3-2 | 1243 | 98 | 12.5 | 2 | 70 | 6 | 9 | 8 | 613.033 | 669.325 | 52 | 12.6216 | 11.5391 | 8 | 80 | 8 | 8 | 2000 | 46 | 42.5 | 2000 | 46 | 42.5 | 22.5 | 14.325
| 0 | 60 | 3 | 12.5 | 6.5 | 30 | 34 | 0.41176 | 8 | 0 | 0 | -1 | 13 | 13 | 8 | 40 | 35 | 0.68571 | 0 | -1 | 43.5 | 0 | -1 | 43.5 | 21.75 | 7.5
| ZU1-2 |  |  | 钢筋参数 |  |  | 节段编号 | ZU1-2 | 编号 | 规格 | 大样(cm) | 单根长(cm) | 根数 | 总长度(m) | 每米重(kg) | 总重量(kg) | 改大样（cm） |  |  |  | 弯钩
[7 empty] | 净高 |  | N1 | 14 |  | 1147.154 | 160 | 1835.4464 | 1.208 | 2217.2193 | 1098.232 | 1132.076 | 849 |  | 16
|  |  |  | n | n1' | n1 | 69.116 | 86.038 | N2 | 12 |  | 137.577 | 320 | 440.2464 | 0.888 | 390.9388 | 101.116 | 118.038 | 101.1~118 |  | 14
|  |  |  | 67 | 3 | 5 | 节段宽 |  | N3 | 14 |  | 881 | 160 | 1409.6 | 1.208 | 1702.7968 | 849 | - |  |  | 16
|  |  |  | m1 | m2 | m | 2000 | 2000 | N4 | 14 |  | 139.9655 | 320 | 447.8896 | 1.208 | 541.0507 | 107.9655 | - |  |  | 16
|  |  |  | 159 | 159 | 2 | 边墙厚 | 底板厚 | N5 | 12 |  | 2020 | 26 | 525.2 | 0.888 | 466.3776 | 1992 | 1992 | 1992~1992 |  | 14
[7 empty] | 30 | 40 | N6 | 12 |  | 2028.0716 | 142 | 2879.8617 | 0.888 | 2557.3171 | 2000.0716 | 2000.0716 | 2000.1~2000.1 |  | 14
|  |  |  | 工程量 |  |  | 结构宽度 |  | N7 | 8 |  | 43 | 2680 | 1152.4 | 0.395 | 455.198 | 32 | - |  |  |  |  | 12.5
|  |  |  | c40 | HPB300 | HRB400 | 860 |  | N8 | 8 |  | 33 | 398 | 131.34 | 0.395 | 51.8793 | 22 | -
|  |  |  | 78.1 | 507.1 | 7875.7 | 保护层 | 4 | 合计 | C40混凝土:78.1m HPB300:507.1kg HRB400:7875.7kg | [6 empty] | 指标 | 107.3
| ZU2-2 |  |  | 钢筋参数 |  |  | 节段编号 | ZU2-2 | 编号 | 规格 | 大样(cm) | 单根长(cm) | 根数 | 总长度(m) | 每米重(kg) | 总重量(kg) | 改大样（cm） |  |  |  | 弯钩
[7 empty] | 净高 |  | N1 | 14 |  | 1168.104 | 160 | 1868.9664 | 1.208 | 2257.7114 | 1132.208 | 1140 | 849 |  | 16
|  |  |  | n | n1' | n1 | 86.104 | 90 | N2 | 12 |  | 148.052 | 320 | 473.7664 | 0.888 | 420.7046 | 118.104 | 122 | 118.1~122 |  | 14
|  |  |  | 67 | 3 | 6 | 节段宽 |  | N3 | 14 |  | 881 | 160 | 1409.6 | 1.208 | 1702.7968 | 849 | - |  |  | 16
|  |  |  | m1 | m2 | m | 2000 | 2000 | N4 | 14 |  | 139.9655 | 320 | 447.8896 | 1.208 | 541.0507 | 107.9655 | - |  |  | 16
|  |  |  | 159 | 159 | 2 | 边墙厚 | 底板厚 | N5 | 12 |  | 2020 | 30 | 606 | 0.888 | 538.128 | 1992 | 1992 | 1992~1992 |  | 14
[7 empty] | 30 | 40 | N6 | 12 |  | 2028.0038 | 142 | 2879.7654 | 0.888 | 2557.2317 | 2000.0038 | 2000.0038 | 2000~2000 |  | 14
|  |  |  | 工程量 |  |  | 结构宽度 |  | N7 | 8 |  | 43 | 2680 | 1152.4 | 0.395 | 455.198 | 32 | -
|  |  |  | c40 | HPB300 | HRB400 | 860 |  | N8 | 8 |  | 33 | 478 | 157.74 | 0.395 | 62.3073 | 22 | -
|  |  |  | 79.4 | 517.5 | 8017.6 | 保护层 | 4 | 合计 | C40混凝土:79.4m HPB300:517.5kg HRB400:8017.6kg | [6 empty] | 指标 | 107.5
| ZU3-2 |  |  | 钢筋参数 |  |  | 节段编号 | ZU3-2 | 编号 | 规格 | 大样(cm) | 单根长(cm) | 根数 | 总长度(m) | 每米重(kg) | 总重量(kg) | 改大样（cm） |  |  |  | 弯钩
[7 empty] | 净高 |  | N1 | 14 |  | 1172 | 160 | 1875.2 | 1.208 | 2265.2416 | 1140 | 1140 | 849 |  | 16
|  |  |  | n | n1' | n1 | 90 | 90 | N2 | 12 |  | 150 | 320 | 480 | 0.888 | 426.24 | 122 | 122 | 122~122 |  | 14
|  |  |  | 67 | 3 | 6 | 节段宽 |  | N3 | 14 |  | 881 | 160 | 1409.6 | 1.208 | 1702.7968 | 849 | - |  |  | 16
|  |  |  | m1 | m2 | m | 2000 | 2000 | N4 | 14 |  | 139.9655 | 320 | 447.8896 | 1.208 | 541.0507 | 107.9655 | - |  |  | 16
|  |  |  | 159 | 159 | 2 | 边墙厚 | 底板厚 | N5 | 12 |  | 2020 | 30 | 606 | 0.888 | 538.128 | 1992 | 1992 | 1992~1992 |  | 14
[7 empty] | 30 | 40 | N6 | 12 |  | 2028 | 142 | 2879.76 | 0.888 | 2557.2269 | 2000 | 2000 | 2000~2000 |  | 14
|  |  |  | 工程量 |  |  | 结构宽度 |  | N7 | 8 |  | 43 | 2680 | 1152.4 | 0.395 | 455.198 | 32 | -
|  |  |  | c40 | HPB300 | HRB400 | 860 |  | N8 | 8 |  | 33 | 478 | 157.74 | 0.395 | 62.3073 | 22 | -
|  |  |  | 79.6 | 517.5 | 8030.7 | 保护层 | 4 | 合计 | C40混凝土:79.6m HPB300:517.5kg HRB400:8030.7kg | [6 empty] | 指标 | 107.4
| ZU4-2 |  |  | 钢筋参数 |  |  | 节段编号 | ZU4-2 | 编号 | 规格 | 大样(cm) | 单根长(cm) | 根数 | 总长度(m) | 每米重(kg) | 总重量(kg) | 改大样（cm） |  |  |  | 弯钩
[7 empty] | 净高 |  | N1 | 14 |  | 1172 | 160 | 1875.2 | 1.208 | 2265.2416 | 1140 | 1140 | 849 |  | 16
|  |  |  | n | n1' | n1 | 90 | 90 | N2 | 12 |  | 150 | 320 | 480 | 0.888 | 426.24 | 122 | 122 | 122~122 |  | 14
|  |  |  | 67 | 4 | 6 | 节段宽 |  | N3 | 14 |  | 881 | 160 | 1409.6 | 1.208 | 1702.7968 | 849 | - |  |  | 16
|  |  |  | m1 | m2 | m | 2000 | 2000 | N4 | 14 |  | 139.9655 | 320 | 447.8896 | 1.208 | 541.0507 | 107.9655 | - |  |  | 16
|  |  |  | 159 | 159 | 2 | 边墙厚 | 底板厚 | N5 | 12 |  | 2020 | 30 | 606 | 0.888 | 538.128 | 1992 | 1992 | 1992~1992 |  | 14
[7 empty] | 30 | 40 | N6 | 12 |  | 2028 | 144 | 2920.32 | 0.888 | 2593.2442 | 2000 | 2000 | 2000~2000 |  | 14
|  |  |  | 工程量 |  |  | 结构宽度 |  | N7 | 8 |  | 43 | 2680 | 1152.4 | 0.395 | 455.198 | 32 | -
|  |  |  | c40 | HPB300 | HRB400 | 860 |  | N8 | 8 |  | 33 | 478 | 157.74 | 0.395 | 62.3073 | 22 | -
|  |  |  | 79.6 | 517.5 | 8066.7 | 保护层 | 4 | 合计 | C40混凝土:79.6m HPB300:517.5kg HRB400:8066.7kg | [6 empty] | 指标 | 107.8
| ZU5-2 |  |  | 钢筋参数 |  |  | 节段编号 | ZU5-2 | 编号 | 规格 | 大样(cm) | 单根长(cm) | 根数 | 总长度(m) | 每米重(kg) | 总重量(kg) | 改大样（cm） |  |  |  | 弯钩
[7 empty] | 净高 |  | N1 | 18 |  | 1180 | 160 | 1888 | 1.998 | 3772.224 | 1140 | 1140 | 848.6 |  | 20
|  |  |  | n | n1' | n1 | 90 | 90 | N2 | 12 |  | 150 | 320 | 480 | 0.888 | 426.24 | 122 | 122 | 122~122 |  | 14
|  |  |  | 67 | 4 | 6 | 节段宽 |  | N3 | 14 |  | 880.6 | 160 | 1408.96 | 1.208 | 1702.0237 | 848.6 | - |  |  | 16
|  |  |  | m1 | m2 | m | 2000 | 2000 | N4 | 14 |  | 139.9655 | 320 | 447.8896 | 1.208 | 541.0507 | 107.9655 | - |  |  | 16
|  |  |  | 159 | 159 | 2 | 边墙厚 | 底板厚 | N5 | 12 |  | 2020 | 30 | 606 | 0.888 | 538.128 | 1992 | 1992 | 1992~1992 |  | 14
[7 empty] | 30 | 40 | N6 | 12 |  | 2028 | 144 | 2920.32 | 0.888 | 2593.2442 | 2000 | 2000 | 2000~2000 |  | 14
|  |  |  | 工程量 |  |  | 结构宽度 |  | N7 | 8 |  | 43 | 2680 | 1152.4 | 0.395 | 455.198 | 32 | -
|  |  |  | c40 | HPB300 | HRB400 | 860 |  | N8 | 8 |  | 33 | 478 | 157.74 | 0.395 | 62.3073 | 22 | -
|  |  |  | 79.6 | 517.5 | 9572.9 | 保护层 | 4 | 合计 | C40混凝土:79.6m HPB300:517.5kg HRB400:9572.9kg | [6 empty] | 指标 | 126.8
| ZU6-2 |  |  | 钢筋参数 |  |  | 节段编号 | ZU6-2 | 编号 | 规格 | 大样(cm) | 单根长(cm) | 根数 | 总长度(m) | 每米重(kg) | 总重量(kg) | 改大样（cm） |  |  |  | 弯钩
[7 empty] | 净高 |  | N1 | 18 |  | 1240 | 160 | 1984 | 1.998 | 3964.032 | 1200 | 1200 | 868.6 |  | 20
|  |  |  | n | n1' | n1 | 90 | 90 | N2 | 12 |  | 160 | 320 | 512 | 0.888 | 454.656 | 132 | 132 | 132~132 |  | 14
|  |  |  | 69 | 4 | 6 | 节段宽 |  | N3 | 14 |  | 900.6 | 160 | 1440.96 | 1.208 | 1740.6797 | 868.6 | - |  |  | 16
|  |  |  | m1 | m2 | m | 2000 | 2000 | N4 | 14 |  | 168.2498 | 320 | 538.3993 | 1.208 | 650.3864 | 136.2498 | - |  |  | 16
|  |  |  | 159 | 159 | 3 | 边墙厚 | 底板厚 | N5 | 12 |  | 2020 | 32 | 646.4 | 0.888 | 574.0032 | 1992 | 1992 | 1992~1992 |  | 14
[7 empty] | 40 | 50 | N6 | 12 |  | 2028 | 148 | 3001.44 | 0.888 | 2665.2787 | 2000 | 2000 | 2000~2000 |  | 14
|  |  |  | 工程量 |  |  | 结构宽度 |  | N7 | 8 |  | 53 | 2760 | 1462.8 | 0.395 | 577.806 | 42 | -
|  |  |  | c40 | HPB300 | HRB400 | 880 |  | N8 | 8 |  | 43 | 478 | 205.54 | 0.395 | 81.1883 | 32 | -
|  |  |  | 102.4 | 659 | 10049 | 保护层 | 4 | 合计 | C40混凝土:102.4m HPB300:659kg HRB400:10049kg | [6 empty] | 指标 | 104.6
| ZU7-2 |  |  | 钢筋参数 |  |  | 节段编号 | ZU7-2 | 编号 | 规格 | 大样(cm) | 单根长(cm) | 根数 | 总长度(m) | 每米重(kg) | 总重量(kg) | 改大样（cm） |  |  |  | 弯钩
[7 empty] | 净高 |  | N1 | 22 |  | 1250 | 160 | 2000 | 2.984 | 5968 | 1200 | 1200 | 868.2 |  | 25
|  |  |  | n | n1' | n1 | 90 | 90 | N2 | 12 |  | 160 | 320 | 512 | 0.888 | 454.656 | 132 | 132 | 132~132 |  | 14
|  |  |  | 69 | 4 | 6 | 节段宽 |  | N3 | 14 |  | 900.2 | 160 | 1440.32 | 1.208 | 1739.9066 | 868.2 | - |  |  | 16
|  |  |  | m1 | m2 | m | 2000 | 2000 | N4 | 14 |  | 168.2498 | 320 | 538.3993 | 1.208 | 650.3864 | 136.2498 | - |  |  | 16
|  |  |  | 159 | 159 | 3 | 边墙厚 | 底板厚 | N5 | 12 |  | 2020 | 32 | 646.4 | 0.888 | 574.0032 | 1992 | 1992 | 1992~1992 |  | 14
[7 empty] | 40 | 50 | N6 | 12 |  | 2028 | 148 | 3001.44 | 0.888 | 2665.2787 | 2000 | 2000 | 2000~2000 |  | 14
|  |  |  | 工程量 |  |  | 结构宽度 |  | N7 | 8 |  | 53 | 2760 | 1462.8 | 0.395 | 577.806 | 42 | -
|  |  |  | c40 | HPB300 | HRB400 | 880 |  | N8 | 8 |  | 43 | 478 | 205.54 | 0.395 | 81.1883 | 32 | -
|  |  |  | 102.4 | 659 | 12052.2 | 保护层 | 4 | 合计 | C40混凝土:102.4m HPB300:659kg HRB400:12052.2kg | [6 empty] | 指标 | 124.1
| ZU8-2 |  |  | 钢筋参数 |  |  | 节段编号 | ZU8-2 | 编号 | 规格 | 大样(cm) | 单根长(cm) | 根数 | 总长度(m) | 每米重(kg) | 总重量(kg) | 改大样（cm） |  |  |  | 弯钩
[7 empty] | 净高 |  | N1 | 25 |  | 1316 | 160 | 2105.6 | 3.853 | 8112.8768 | 1260 | 1260 | 887.9 |  | 28
|  |  |  | n | n1' | n1 | 90 | 90 | N2 | 12 |  | 170 | 320 | 544 | 0.888 | 483.072 | 142 | 142 | 142~142 |  | 14
|  |  |  | 70 | 4 | 6 | 节段宽 |  | N3 | 14 |  | 919.9 | 160 | 1471.84 | 1.208 | 1777.9827 | 887.9 | - |  |  | 16
|  |  |  | m1 | m2 | m | 2000 | 2000 | N4 | 14 |  | 196.5341 | 320 | 628.909 | 1.208 | 759.722 | 164.5341 | - |  |  | 16
|  |  |  | 159 | 159 | 4 | 边墙厚 | 底板厚 | N5 | 12 |  | 2020 | 34 | 686.8 | 0.888 | 609.8784 | 1992 | 1992 | 1992~1992 |  | 14
[7 empty] | 50 | 60 | N6 | 12 |  | 2028 | 150 | 3042 | 0.888 | 2701.296 | 2000 | 2000 | 2000~2000 |  | 14
|  |  |  | 工程量 |  |  | 结构宽度 |  | N7 | 8 |  | 63 | 2840 | 1789.2 | 0.395 | 706.734 | 52 | -
|  |  |  | c40 | HPB300 | HRB400 | 900 |  | N8 | 8 |  | 53 | 478 | 253.34 | 0.395 | 100.0693 | 42 | -
|  |  |  | 126 | 806.8 | 14444.8 | 保护层 | 4 | 合计 | C40混凝土:126m HPB300:806.8kg HRB400:14444.8kg | [6 empty] | 指标 | 121
| ZU9-2 |  |  | 钢筋参数 |  |  | 节段编号 | ZU9-2 | 编号 | 规格 | 大样(cm) | 单根长(cm) | 根数 | 总长度(m) | 每米重(kg) | 总重量(kg) | 改大样（cm） |  |  |  | 弯钩
[7 empty] | 净高 |  | N1 | 20 |  | 1313.956 | 160 | 2102.3296 | 2.466 | 5184.3448 | 1260 | 1279.912 | 888.4 |  | 22
|  |  |  | n | n1' | n1 | 90 | 99.956 | N2 | 12 |  | 174.978 | 320 | 559.9296 | 0.888 | 497.2175 | 142 | 151.956 | 142~152 |  | 14
|  |  |  | 70 | 4 | 7 | 节段宽 |  | N3 | 14 |  | 920.4 | 160 | 1472.64 | 1.208 | 1778.9491 | 888.4 | - |  |  | 16
|  |  |  | m1 | m2 | m | 2000 | 2000 | N4 | 14 |  | 196.5341 | 320 | 628.909 | 1.208 | 759.722 | 164.5341 | - |  |  | 16
|  |  |  | 159 | 159 | 4 | 边墙厚 | 底板厚 | N5 | 12 |  | 2020 | 38 | 767.6 | 0.888 | 681.6288 | 1992 | 1992 | 1992~1992 |  | 14
[7 empty] | 50 | 60 | N6 | 12 |  | 2028.0248 | 150 | 3042.0372 | 0.888 | 2701.329 | 2000.0248 | 2000.0248 | 2000~2000 |  | 14
|  |  |  | 工程量 |  |  | 结构宽度 |  | N7 | 8 |  | 63 | 2840 | 1789.2 | 0.395 | 706.734 | 52 | -
|  |  |  | c40 | HPB300 | HRB400 | 900 |  | N8 | 8 |  | 53 | 556 | 294.68 | 0.395 | 116.3986 | 42 | -
|  |  |  | 127 | 823.1 | 11603.2 | 保护层 | 4 | 合计 | C40混凝土:127m HPB300:823.1kg HRB400:11603.2kg | [6 empty] | 指标 | 97.8
| ZU10-2 |  |  | 钢筋参数 |  |  | 节段编号 | ZU10-2 | 编号 | 规格 | 大样(cm) | 单根长(cm) | 根数 | 总长度(m) | 每米重(kg) | 总重量(kg) | 改大样（cm） |  |  |  | 弯钩
[7 empty] | 净高 |  | N1 | 20 |  | 1313.925 | 160 | 2102.28 | 2.466 | 5184.2225 | 1260 | 1279.85 | 888.4 |  | 22
|  |  |  | n | n1' | n1 | 90 | 99.925 | N2 | 12 |  | 174.9625 | 320 | 559.88 | 0.888 | 497.1734 | 142 | 151.925 | 142~151.9 |  | 14
|  |  |  | 70 | 4 | 7 | 节段宽 |  | N3 | 14 |  | 920.4 | 160 | 1472.64 | 1.208 | 1778.9491 | 888.4 | - |  |  | 16
|  |  |  | m1 | m2 | m | 2000 | 2000 | N4 | 14 |  | 196.5341 | 320 | 628.909 | 1.208 | 759.722 | 164.5341 | - |  |  | 16
|  |  |  | 159 | 159 | 4 | 边墙厚 | 底板厚 | N5 | 12 |  | 2020 | 38 | 767.6 | 0.888 | 681.6288 | 1992 | 1992 | 1992~1992 |  | 14
[7 empty] | 50 | 60 | N6 | 12 |  | 2028.0246 | 150 | 3042.0369 | 0.888 | 2701.3288 | 2000.0246 | 2000.0246 | 2000~2000 |  | 14
|  |  |  | 工程量 |  |  | 结构宽度 |  | N7 | 8 |  | 63 | 2840 | 1789.2 | 0.395 | 706.734 | 52 | -
|  |  |  | c40 | HPB300 | HRB400 | 900 |  | N8 | 8 |  | 53 | 556 | 294.68 | 0.395 | 116.3986 | 42 | -
|  |  |  | 127 | 823.1 | 11603 | 保护层 | 4 | 合计 | C40混凝土:127m HPB300:823.1kg HRB400:11603kg | [6 empty] | 指标 | 97.8
| ZU11-2 |  |  | 钢筋参数 |  |  | 节段编号 | ZU11-2 | 编号 | 规格 | 大样(cm) | 单根长(cm) | 根数 | 总长度(m) | 每米重(kg) | 总重量(kg) | 改大样（cm） |  |  |  | 弯钩
[7 empty] | 净高 |  | N1 | 18 |  | 1307.124 | 320 | 4182.7968 | 1.998 | 8357.228 | 1264.124 | 1270.124 | 888.6 |  | 20
|  |  |  | n | n1' | n1 | 92.062 | 95.062 | N2 | 12 |  | 173.562 | 320 | 555.3984 | 0.888 | 493.1938 | 144.062 | 147.062 | 144.1~147.1 |  | 14
|  |  |  | 70 | 4 | 6 | 节段宽 |  | N3 | 14 |  | 920.6 | 160 | 1472.96 | 1.208 | 1779.3357 | 888.6 | - |  |  | 16
|  |  |  | m1 | m2 | m | 2000 | 2000 | N4 | 14 |  | 196.5341 | 320 | 628.909 | 1.208 | 759.722 | 164.5341 | - |  |  | 16
|  |  |  | 159 | 159 | 4 | 边墙厚 | 底板厚 | N5 | 12 |  | 2020 | 34 | 686.8 | 0.888 | 609.8784 | 1992 | 1992 | 1992~1992 |  | 14
[7 empty] | 50 | 60 | N6 | 12 |  | 2028.0022 | 150 | 3042.0034 | 0.888 | 2701.299 | 2000.0022 | 2000.0022 | 2000~2000 |  | 14
|  |  |  | 工程量 |  |  | 结构宽度 |  | N7 | 8 |  | 63 | 2840 | 1789.2 | 0.395 | 706.734 | 52 | -
|  |  |  | c40 | HPB300 | HRB400 | 900 |  | N8 | 8 |  | 53 | 478 | 253.34 | 0.395 | 100.0693 | 42 | -
|  |  |  | 126.7 | 806.8 | 14700.7 | 保护层 | 4 | 合计 | C40混凝土:126.7m HPB300:806.8kg HRB400:14700.7kg | [6 empty] | 指标 | 122.4
| ZU12-2 |  |  | 钢筋参数 |  |  | 节段编号 | ZU12-2 | 编号 | 规格 | 大样(cm) | 单根长(cm) | 根数 | 总长度(m) | 每米重(kg) | 总重量(kg) | 改大样（cm） |  |  |  | 弯钩
[7 empty] | 净高 |  | N1 | 18 |  | 1325.808 | 160 | 2121.2928 | 1.998 | 4238.343 | 1265.632 | 1305.984 | 888.6 |  | 20
|  |  |  | n | n1' | n1 | 92.816 | 112.992 | N2 | 12 |  | 182.904 | 320 | 585.2928 | 0.888 | 519.74 | 144.816 | 164.992 | 144.8~165 |  | 14
|  |  |  | 70 | 4 | 8 | 节段宽 |  | N3 | 14 |  | 920.6 | 160 | 1472.96 | 1.208 | 1779.3357 | 888.6 | - |  |  | 16
|  |  |  | m1 | m2 | m | 2000 | 2000 | N4 | 14 |  | 196.5341 | 320 | 628.909 | 1.208 | 759.722 | 164.5341 | - |  |  | 16
|  |  |  | 159 | 159 | 4 | 边墙厚 | 底板厚 | N5 | 12 |  | 2020 | 42 | 848.4 | 0.888 | 753.3792 | 1992 | 1992 | 1992~1992 |  | 14
[7 empty] | 50 | 60 | N6 | 12 |  | 2028.1018 | 150 | 3042.1526 | 0.888 | 2701.4316 | 2000.1018 | 2000.1018 | 2000.1~2000.1 |  | 14
|  |  |  | 工程量 |  |  | 结构宽度 |  | N7 | 8 |  | 63 | 2840 | 1789.2 | 0.395 | 706.734 | 52 | -
|  |  |  | c40 | HPB300 | HRB400 | 900 |  | N8 | 8 |  | 53 | 636 | 337.08 | 0.395 | 133.1466 | 42 | -
|  |  |  | 128.6 | 839.9 | 10752 | 保护层 | 4 | 合计 | C40混凝土:128.6m HPB300:839.9kg HRB400:10752kg | [6 empty] | 指标 | 90.1
| ZU13-2 |  |  | 钢筋参数 |  |  | 节段编号 | ZU13-2 | 编号 | 规格 | 大样(cm) | 单根长(cm) | 根数 | 总长度(m) | 每米重(kg) | 总重量(kg) | 改大样（cm） |  |  |  | 弯钩
[7 empty] | 净高 |  | N1 | 25 |  | 1318.801 | 160 | 2110.0816 | 3.853 | 8130.1444 | 1260 | 1265.602 | 887.9 |  | 28
|  |  |  | n | n1' | n1 | 90 | 92.801 | N2 | 12 |  | 171.4005 | 320 | 548.4816 | 0.888 | 487.0517 | 142 | 144.801 | 142~144.8 |  | 14
|  |  |  | 70 | 4 | 6 | 节段宽 |  | N3 | 14 |  | 919.9 | 160 | 1471.84 | 1.208 | 1777.9827 | 887.9 | - |  |  | 16
|  |  |  | m1 | m2 | m | 2000 | 2000 | N4 | 14 |  | 196.5341 | 320 | 628.909 | 1.208 | 759.722 | 164.5341 | - |  |  | 16
|  |  |  | 159 | 159 | 4 | 边墙厚 | 底板厚 | N5 | 12 |  | 2020 | 34 | 686.8 | 0.888 | 609.8784 | 1992 | 1992 | 1992~1992 |  | 14
[7 empty] | 50 | 60 | N6 | 12 |  | 2028.002 | 150 | 3042.0029 | 0.888 | 2701.2986 | 2000.002 | 2000.002 | 2000~2000 |  | 14
|  |  |  | 工程量 |  |  | 结构宽度 |  | N7 | 8 |  | 63 | 2840 | 1789.2 | 0.395 | 706.734 | 52 | -
|  |  |  | c40 | HPB300 | HRB400 | 900 |  | N8 | 8 |  | 53 | 478 | 253.34 | 0.395 | 100.0693 | 42 | -
|  |  |  | 126.3 | 806.8 | 14466.1 | 保护层 | 4 | 合计 | C40混凝土:126.3m HPB300:806.8kg HRB400:14466.1kg | [6 empty] | 指标 | 120.9
| ZU14-2 |  |  | 钢筋参数 |  |  | 节段编号 | ZU14-2 | 编号 | 规格 | 大样(cm) | 单根长(cm) | 根数 | 总长度(m) | 每米重(kg) | 总重量(kg) | 改大样（cm） |  |  |  | 弯钩
[7 empty] | 净高 |  | N1 | 22 |  | 1596.6 | 160 | 2554.56 | 2.984 | 7622.807 | 1412.8 | 1680.4 | 868.2 |  | 25
|  |  |  | n | n1' | n1 | 196.4 | 330.2 | N2 | 12 |  | 333.3 | 320 | 1066.56 | 0.888 | 947.1053 | 238.4 | 372.2 | 238.4~372.2 |  | 14
|  |  |  | 69 | 4 | 25 | 节段宽 |  | N3 | 14 |  | 900.2 | 160 | 1440.32 | 1.208 | 1739.9066 | 868.2 | - |  |  | 16
|  |  |  | m1 | m2 | m | 2000 | 2000 | N4 | 14 |  | 168.2498 | 320 | 538.3993 | 1.208 | 650.3864 | 136.2498 | - |  |  | 16
|  |  |  | 159 | 159 | 3 | 边墙厚 | 底板厚 | N5 | 12 |  | 2020 | 108 | 2181.6 | 0.888 | 1937.2608 | 1992 | 1992 | 1992~1992 |  | 14
[7 empty] | 40 | 50 | N6 | 12 |  | 2032.4706 | 148 | 3008.0565 | 0.888 | 2671.1542 | 2004.4706 | 2004.4706 | 2004.5~2004.5 |  | 14
|  |  |  | 工程量 |  |  | 结构宽度 |  | N7 | 8 |  | 53 | 2760 | 1462.8 | 0.395 | 577.806 | 42 | -
|  |  |  | c40 | HPB300 | HRB400 | 880 |  | N8 | 8 |  | 43 | 1988 | 854.84 | 0.395 | 337.6618 | 32 | -
|  |  |  | 130.1 | 915.5 | 15568.6 | 保护层 | 4 | 合计 | C40混凝土:130.1m HPB300:915.5kg HRB400:15568.6kg | [6 empty] | 指标 | 126.7
| ZU15-2 |  |  | 钢筋参数 |  |  | 节段编号 | ZU15-2 | 编号 | 规格 | 大样(cm) | 单根长(cm) | 根数 | 总长度(m) | 每米重(kg) | 总重量(kg) | 改大样（cm） |  |  |  | 弯钩
[7 empty] | 净高 |  | N1 | 18 |  | 1240 | 160 | 1984 | 1.998 | 3964.032 | 1200 | 1200 | 868.6 |  | 20
|  |  |  | n | n1' | n1 | 90 | 90 | N2 | 12 |  | 160 | 320 | 512 | 0.888 | 454.656 | 132 | 132 | 132~132 |  | 14
|  |  |  | 69 | 4 | 6 | 节段宽 |  | N3 | 14 |  | 900.6 | 160 | 1440.96 | 1.208 | 1740.6797 | 868.6 | - |  |  | 16
|  |  |  | m1 | m2 | m | 2000 | 2000 | N4 | 14 |  | 168.2498 | 320 | 538.3993 | 1.208 | 650.3864 | 136.2498 | - |  |  | 16
|  |  |  | 159 | 159 | 3 | 边墙厚 | 底板厚 | N5 | 12 |  | 2020 | 32 | 646.4 | 0.888 | 574.0032 | 1992 | 1992 | 1992~1992 |  | 14
[7 empty] | 40 | 50 | N6 | 12 |  | 2028 | 148 | 3001.44 | 0.888 | 2665.2787 | 2000 | 2000 | 2000~2000 |  | 14
|  |  |  | 工程量 |  |  | 结构宽度 |  | N7 | 8 |  | 53 | 2760 | 1462.8 | 0.395 | 577.806 | 42 | -
|  |  |  | c40 | HPB300 | HRB400 | 880 |  | N8 | 8 |  | 43 | 478 | 205.54 | 0.395 | 81.1883 | 32 | -
|  |  |  | 102.4 | 659 | 10049 | 保护层 | 4 | 合计 | C40混凝土:102.4m HPB300:659kg HRB400:10049kg | [6 empty] | 指标 | 104.6
| ZU16-2 |  |  | 钢筋参数 |  |  | 节段编号 | ZU16-2 | 编号 | 规格 | 大样(cm) | 单根长(cm) | 根数 | 总长度(m) | 每米重(kg) | 总重量(kg) | 改大样（cm） |  |  |  | 弯钩
[7 empty] | 净高 |  | N1 | 16 |  | 1176 | 160 | 1881.6 | 1.578 | 2969.1648 | 1140 | 1140 | 848.8 |  | 18
|  |  |  | n | n1' | n1 | 90 | 90 | N2 | 12 |  | 150 | 320 | 480 | 0.888 | 426.24 | 122 | 122 | 122~122 |  | 14
|  |  |  | 67 | 3 | 6 | 节段宽 |  | N3 | 14 |  | 880.8 | 160 | 1409.28 | 1.208 | 1702.4102 | 848.8 | - |  |  | 16
|  |  |  | m1 | m2 | m | 2000 | 2000 | N4 | 14 |  | 139.9655 | 320 | 447.8896 | 1.208 | 541.0507 | 107.9655 | - |  |  | 16
|  |  |  | 159 | 159 | 2 | 边墙厚 | 底板厚 | N5 | 12 |  | 2020 | 30 | 606 | 0.888 | 538.128 | 1992 | 1992 | 1992~1992 |  | 14
[7 empty] | 30 | 40 | N6 | 12 |  | 2028 | 142 | 2879.76 | 0.888 | 2557.2269 | 2000 | 2000 | 2000~2000 |  | 14
|  |  |  | 工程量 |  |  | 结构宽度 |  | N7 | 8 |  | 43 | 2680 | 1152.4 | 0.395 | 455.198 | 32 | -
|  |  |  | c40 | HPB300 | HRB400 | 860 |  | N8 | 8 |  | 33 | 478 | 157.74 | 0.395 | 62.3073 | 22 | -
|  |  |  | 79.6 | 517.5 | 8734.2 | 保护层 | 4 | 合计 | C40混凝土:79.6m HPB300:517.5kg HRB400:8734.2kg | [6 empty] | 指标 | 116.2
| ZU17-2 |  |  | 钢筋参数 |  |  | 节段编号 | ZU17-2 | 编号 | 规格 | 大样(cm) | 单根长(cm) | 根数 | 总长度(m) | 每米重(kg) | 总重量(kg) | 改大样（cm） |  |  |  | 弯钩
[7 empty] | 净高 |  | N1 | 14 |  | 1172 | 160 | 1875.2 | 1.208 | 2265.2416 | 1140 | 1140 | 849 |  | 16
|  |  |  | n | n1' | n1 | 90 | 90 | N2 | 12 |  | 150 | 320 | 480 | 0.888 | 426.24 | 122 | 122 | 122~122 |  | 14
|  |  |  | 67 | 3 | 6 | 节段宽 |  | N3 | 14 |  | 881 | 160 | 1409.6 | 1.208 | 1702.7968 | 849 | - |  |  | 16
|  |  |  | m1 | m2 | m | 2000 | 2000 | N4 | 14 |  | 139.9655 | 320 | 447.8896 | 1.208 | 541.0507 | 107.9655 | - |  |  | 16
|  |  |  | 159 | 159 | 2 | 边墙厚 | 底板厚 | N5 | 12 |  | 2020 | 30 | 606 | 0.888 | 538.128 | 1992 | 1992 | 1992~1992 |  | 14
[7 empty] | 30 | 40 | N6 | 12 |  | 2028 | 142 | 2879.76 | 0.888 | 2557.2269 | 2000 | 2000 | 2000~2000 |  | 14
|  |  |  | 工程量 |  |  | 结构宽度 |  | N7 | 8 |  | 43 | 2680 | 1152.4 | 0.395 | 455.198 | 32 | -
|  |  |  | c40 | HPB300 | HRB400 | 860 |  | N8 | 8 |  | 33 | 478 | 157.74 | 0.395 | 62.3073 | 22 | -
|  |  |  | 79.6 | 517.5 | 8030.7 | 保护层 | 4 | 合计 | C40混凝土:79.6m HPB300:517.5kg HRB400:8030.7kg | [6 empty] | 指标 | 107.4
| ZU18-2 |  |  | 钢筋参数 |  |  | 节段编号 | ZU18-2 | 编号 | 规格 | 大样(cm) | 单根长(cm) | 根数 | 总长度(m) | 每米重(kg) | 总重量(kg) | 改大样（cm） |  |  |  | 弯钩
[7 empty] | 净高 |  | N1 | 14 |  | 1172 | 160 | 1875.2 | 1.208 | 2265.2416 | 1140 | 1140 | 849 |  | 16
|  |  |  | n | n1' | n1 | 90 | 90 | N2 | 12 |  | 150 | 320 | 480 | 0.888 | 426.24 | 122 | 122 | 122~122 |  | 14
|  |  |  | 67 | 3 | 6 | 节段宽 |  | N3 | 14 |  | 881 | 160 | 1409.6 | 1.208 | 1702.7968 | 849 | - |  |  | 16
|  |  |  | m1 | m2 | m | 2000 | 2000 | N4 | 14 |  | 139.9655 | 320 | 447.8896 | 1.208 | 541.0507 | 107.9655 | - |  |  | 16
|  |  |  | 159 | 159 | 2 | 边墙厚 | 底板厚 | N5 | 12 |  | 2020 | 30 | 606 | 0.888 | 538.128 | 1992 | 1992 | 1992~1992 |  | 14
[7 empty] | 30 | 40 | N6 | 12 |  | 2028 | 142 | 2879.76 | 0.888 | 2557.2269 | 2000 | 2000 | 2000~2000 |  | 14
|  |  |  | 工程量 |  |  | 结构宽度 |  | N7 | 8 |  | 43 | 2680 | 1152.4 | 0.395 | 455.198 | 32 | -
|  |  |  | c40 | HPB300 | HRB400 | 860 |  | N8 | 8 |  | 33 | 478 | 157.74 | 0.395 | 62.3073 | 22 | -
|  |  |  | 79.6 | 517.5 | 8030.7 | 保护层 | 4 | 合计 | C40混凝土:79.6m HPB300:517.5kg HRB400:8030.7kg | [6 empty] | 指标 | 107.4
| ZU19-2 |  |  | 钢筋参数 |  |  | 节段编号 | ZU19-2 | 编号 | 规格 | 大样(cm) | 单根长(cm) | 根数 | 总长度(m) | 每米重(kg) | 总重量(kg) | 改大样（cm） |  |  |  | 弯钩
[7 empty] | 净高 |  | N1 | 14 |  | 1172.005 | 124 | 1453.2862 | 1.208 | 1755.5697 | 1140 | 1140.01 | 849 |  | 16
|  |  |  | n | n1' | n1 | 90 | 90.005 | N2 | 12 |  | 150.0025 | 248 | 372.0062 | 0.888 | 330.3415 | 122 | 122.005 | 122~122 |  | 14
|  |  |  | 67 | 3 | 6 | 节段宽 |  | N3 | 14 |  | 881 | 124 | 1092.44 | 1.208 | 1319.6675 | 849 | - |  |  | 16
|  |  |  | m1 | m2 | m | 1547.05 | 1547.05 | N4 | 14 |  | 139.9655 | 248 | 347.1145 | 1.208 | 419.3143 | 107.9655 | - |  |  | 16
|  |  |  | 122 | 122 | 2 | 边墙厚 | 底板厚 | N5 | 12 |  | 1567.05 | 30 | 470.115 | 0.888 | 417.4621 | 1539.05 | 1539.05 | 1539.1~1539.1 |  | 14
[7 empty] | 30 | 40 | N6 | 12 |  | 1575.05 | 142 | 2236.571 | 0.888 | 1986.075 | 1547.05 | 1547.05 | 1547.1~1547.1 |  | 14
|  |  |  | 工程量 |  |  | 结构宽度 |  | N7 | 8 |  | 43 | 2060.25 | 885.9075 | 0.395 | 349.9335 | 32 | -
|  |  |  | c40 | HPB300 | HRB400 | 860 |  | N8 | 8 |  | 33 | 366 | 120.78 | 0.395 | 47.7081 | 22 | -
|  |  |  | 61.6 | 397.6 | 6228.4 | 保护层 | 4 | 合计 | C40混凝土:61.6m HPB300:397.6kg HRB400:6228.4kg | [6 empty] | 指标 | 107.6
|  |  |  | 钢筋参数 |  |  | 节段编号 | 0 | 编号 | 规格 | 大样(cm) | 单根长(cm) | 根数 | 总长度(m) | 每米重(kg) | 总重量(kg) | 改大样（cm） |  |  |  | 弯钩
[7 empty] | 净高 |  | N1 | 14 |  | 192 | 0 | 0 | 1.208 | 0 | 160 | 160 | 52 |  | 16
|  |  |  | n | n1' | n1 | 0 | 0 | N2 | 12 |  | 60 | 0 | 0 | 0.888 | 0 | 32 | 32 | 32~32 |  | 14
|  |  |  | 3 | 35 | -1 | 节段宽 |  | N3 | 14 |  | 84 | 0 | 0 | 1.208 | 0 | 52 | - |  |  | 16
|  |  |  | m1 | m2 | m | 0 | 0 | N4 | 14 |  | 139.9655 | 0 | 0 | 1.208 | 0 | 107.9655 | - |  |  | 16
|  |  |  | -1 | -1 | 34 | 边墙厚 | 底板厚 | N5 | 12 |  | 20 | 66 | 13.2 | 0.888 | 11.7216 | -8 | -8 | -8~-8 |  | 14
[7 empty] | 30 | 40 | N6 | 12 |  | 28 | 78 | 21.84 | 0.888 | 19.3939 | 0 | 0 | 0~0 |  | 14
|  |  |  | 工程量 |  |  | 结构宽度 |  | N7 | 8 |  | 43 | 0 | 0 | 0.395 | 0 | 32 | -
|  |  |  | c40 | HPB300 | HRB400 | 60 |  | N8 | 8 |  | 33 | 0 | 0 | 0.395 | 0 | 22 | -
|  |  |  | 0 | 0 | 0 | 保护层 | 4 | 合计 | C40混凝土:0m HPB300:0kg HRB400:31.1kg | [6 empty] | 指标 | #DIV/0!
|  |  |  | 钢筋参数 |  |  | 节段编号 | 0 | 编号 | 规格 | 大样(cm) | 单根长(cm) | 根数 | 总长度(m) | 每米重(kg) | 总重量(kg) | 改大样（cm） |  |  |  | 弯钩
[7 empty] | 净高 |  | N1 | 14 |  | 192 | 0 | 0 | 1.208 | 0 | 160 | 160 | 52 |  | 16
|  |  |  | n | n1' | n1 | 0 | 0 | N2 | 12 |  | 60 | 0 | 0 | 0.888 | 0 | 32 | 32 | 32~32 |  | 14
|  |  |  | 3 | 35 | -1 | 节段宽 |  | N3 | 14 |  | 84 | 0 | 0 | 1.208 | 0 | 52 | - |  |  | 16
|  |  |  | m1 | m2 | m | 0 | 0 | N4 | 14 |  | 139.9655 | 0 | 0 | 1.208 | 0 | 107.9655 | - |  |  | 16
|  |  |  | -1 | -1 | 34 | 边墙厚 | 底板厚 | N5 | 12 |  | 20 | 66 | 13.2 | 0.888 | 11.7216 | -8 | -8 | -8~-8 |  | 14
[7 empty] | 30 | 40 | N6 | 12 |  | 28 | 78 | 21.84 | 0.888 | 19.3939 | 0 | 0 | 0~0 |  | 14
|  |  |  | 工程量 |  |  | 结构宽度 |  | N7 | 8 |  | 43 | 0 | 0 | 0.395 | 0 | 32 | -
|  |  |  | c40 | HPB300 | HRB400 | 60 |  | N8 | 8 |  | 33 | 0 | 0 | 0.395 | 0 | 22 | -
|  |  |  | 0 | 0 | 0 | 保护层 | 4 | 合计 | C40混凝土:0m HPB300:0kg HRB400:31.1kg | [6 empty] | 指标 | #DIV/0!
|  |  |  | 钢筋参数 |  |  | 节段编号 | 0 | 编号 | 规格 | 大样(cm) | 单根长(cm) | 根数 | 总长度(m) | 每米重(kg) | 总重量(kg) | 改大样（cm） |  |  |  | 弯钩
[7 empty] | 净高 |  | N1 | 14 |  | 192 | 0 | 0 | 1.208 | 0 | 160 | 160 | 52 |  | 16
|  |  |  | n | n1' | n1 | 0 | 0 | N2 | 12 |  | 60 | 0 | 0 | 0.888 | 0 | 32 | 32 | 32~32 |  | 14
|  |  |  | 3 | 35 | -1 | 节段宽 |  | N3 | 14 |  | 84 | 0 | 0 | 1.208 | 0 | 52 | - |  |  | 16
|  |  |  | m1 | m2 | m | 0 | 0 | N4 | 14 |  | 139.9655 | 0 | 0 | 1.208 | 0 | 107.9655 | - |  |  | 16
|  |  |  | -1 | -1 | 34 | 边墙厚 | 底板厚 | N5 | 12 |  | 20 | 66 | 13.2 | 0.888 | 11.7216 | -8 | -8 | -8~-8 |  | 14
[7 empty] | 30 | 40 | N6 | 12 |  | 28 | 78 | 21.84 | 0.888 | 19.3939 | 0 | 0 | 0~0 |  | 14
|  |  |  | 工程量 |  |  | 结构宽度 |  | N7 | 8 |  | 43 | 0 | 0 | 0.395 | 0 | 32 | -
|  |  |  | c40 | HPB300 | HRB400 | 60 |  | N8 | 8 |  | 33 | 0 | 0 | 0.395 | 0 | 22 | -
|  |  |  | 0 | 0 | 0 | 保护层 | 4 | 合计 | C40混凝土:0m HPB300:0kg HRB400:31.1kg | [6 empty] | 指标 | #DIV/0!
|  |  |  | 钢筋参数 |  |  | 节段编号 | 0 | 编号 | 规格 | 大样(cm) | 单根长(cm) | 根数 | 总长度(m) | 每米重(kg) | 总重量(kg) | 改大样（cm） |  |  |  | 弯钩
[7 empty] | 净高 |  | N1 | 22 |  | 210 | 0 | 0 | 2.984 | 0 | 160 | 160 | 52 |  | 25
|  |  |  | n | n1' | n1 | 0 | 0 | N2 | 12 |  | 60 | 0 | 0 | 0.888 | 0 | 32 | 32 | 32~32 |  | 14
|  |  |  | 3 | 35 | -1 | 节段宽 |  | N3 | 14 |  | 84 | 0 | 0 | 1.208 | 0 | 52 | - |  |  | 16
|  |  |  | m1 | m2 | m | 0 | 0 | N4 | 14 |  | 139.9655 | 0 | 0 | 1.208 | 0 | 107.9655 | - |  |  | 16
|  |  |  | -1 | -1 | 34 | 边墙厚 | 底板厚 | N5 | 12 |  | 20 | 66 | 13.2 | 0.888 | 11.7216 | -8 | -8 | -8~-8 |  | 14
[7 empty] | 30 | 40 | N6 | 12 |  | 28 | 78 | 21.84 | 0.888 | 19.3939 | 0 | 0 | 0~0 |  | 14
|  |  |  | 工程量 |  |  | 结构宽度 |  | N7 | 8 |  | 43 | 0 | 0 | 0.395 | 0 | 32 | -
|  |  |  | c40 | HPB300 | HRB400 | 60 |  | N8 | 8 |  | 33 | 0 | 0 | 0.395 | 0 | 22 | -
|  |  |  | 0 | 0 | 0 | 保护层 | 4 | 合计 | C40混凝土:0m HPB300:0kg HRB400:31.1kg | [6 empty] | 指标 | #DIV/0!
|  |  |  | 钢筋参数 |  |  | 节段编号 | 0 | 编号 | 规格 | 大样(cm) | 单根长(cm) | 根数 | 总长度(m) | 每米重(kg) | 总重量(kg) | 改大样（cm） |  |  |  | 弯钩
[7 empty] | 净高 |  | N1 | 25 |  | 216 | 0 | 0 | 3.853 | 0 | 160 | 160 | 52 |  | 28
|  |  |  | n | n1' | n1 | 0 | 0 | N2 | 12 |  | 60 | 0 | 0 | 0.888 | 0 | 32 | 32 | 32~32 |  | 14
|  |  |  | 3 | 35 | -1 | 节段宽 |  | N3 | 14 |  | 84 | 0 | 0 | 1.208 | 0 | 52 | - |  |  | 16
|  |  |  | m1 | m2 | m | 0 | 0 | N4 | 14 |  | 139.9655 | 0 | 0 | 1.208 | 0 | 107.9655 | - |  |  | 16
|  |  |  | -1 | -1 | 34 | 边墙厚 | 底板厚 | N5 | 12 |  | 20 | 66 | 13.2 | 0.888 | 11.7216 | -8 | -8 | -8~-8 |  | 14
[7 empty] | 30 | 40 | N6 | 12 |  | 28 | 78 | 21.84 | 0.888 | 19.3939 | 0 | 0 | 0~0 |  | 14
|  |  |  | 工程量 |  |  | 结构宽度 |  | N7 | 8 |  | 43 | 0 | 0 | 0.395 | 0 | 32 | -
|  |  |  | c40 | HPB300 | HRB400 | 60 |  | N8 | 8 |  | 33 | 0 | 0 | 0.395 | 0 | 22 | -
|  |  |  | 0 | 0 | 0 | 保护层 | 4 | 合计 | C40混凝土:0m HPB300:0kg HRB400:31.1kg | [6 empty] | 指标 | #DIV/0!
|  |  |  | 钢筋参数 |  |  | 节段编号 | 0 | 编号 | 规格 | 大样(cm) | 单根长(cm) | 根数 | 总长度(m) | 每米重(kg) | 总重量(kg) | 改大样（cm） |  |  |  | 弯钩
[7 empty] | 净高 |  | N1 | 20 |  | 204 | 0 | 0 | 2.466 | 0 | 160 | 160 | 52 |  | 22
|  |  |  | n | n1' | n1 | 0 | 0 | N2 | 12 |  | 60 | 0 | 0 | 0.888 | 0 | 32 | 32 | 32~32 |  | 14
|  |  |  | 3 | 35 | -1 | 节段宽 |  | N3 | 14 |  | 84 | 0 | 0 | 1.208 | 0 | 52 | - |  |  | 16
|  |  |  | m1 | m2 | m | 0 | 0 | N4 | 14 |  | 139.9655 | 0 | 0 | 1.208 | 0 | 107.9655 | - |  |  | 16
|  |  |  | -1 | -1 | 34 | 边墙厚 | 底板厚 | N5 | 12 |  | 20 | 66 | 13.2 | 0.888 | 11.7216 | -8 | -8 | -8~-8 |  | 14
[7 empty] | 30 | 40 | N6 | 12 |  | 28 | 78 | 21.84 | 0.888 | 19.3939 | 0 | 0 | 0~0 |  | 14
|  |  |  | 工程量 |  |  | 结构宽度 |  | N7 | 8 |  | 43 | 0 | 0 | 0.395 | 0 | 32 | -
|  |  |  | c40 | HPB300 | HRB400 | 60 |  | N8 | 8 |  | 33 | 0 | 0 | 0.395 | 0 | 22 | -
|  |  |  | 0 | 0 | 0 | 保护层 | 4 | 合计 | C40混凝土:0m HPB300:0kg HRB400:31.1kg | [6 empty] | 指标 | #DIV/0!
|  |  |  | 钢筋参数 |  |  | 节段编号 | 0 | 编号 | 规格 | 大样(cm) | 单根长(cm) | 根数 | 总长度(m) | 每米重(kg) | 总重量(kg) | 改大样（cm） |  |  |  | 弯钩
[7 empty] | 净高 |  | N1 | 22 |  | 210 | 0 | 0 | 2.984 | 0 | 160 | 160 | 52 |  | 25
|  |  |  | n | n1' | n1 | 0 | 0 | N2 | 12 |  | 60 | 0 | 0 | 0.888 | 0 | 32 | 32 | 32~32 |  | 14
|  |  |  | 3 | 35 | -1 | 节段宽 |  | N3 | 14 |  | 84 | 0 | 0 | 1.208 | 0 | 52 | - |  |  | 16
|  |  |  | m1 | m2 | m | 0 | 0 | N4 | 14 |  | 139.9655 | 0 | 0 | 1.208 | 0 | 107.9655 | - |  |  | 16
|  |  |  | -1 | -1 | 34 | 边墙厚 | 底板厚 | N5 | 12 |  | 20 | 66 | 13.2 | 0.888 | 11.7216 | -8 | -8 | -8~-8 |  | 14
[7 empty] | 30 | 40 | N6 | 12 |  | 28 | 78 | 21.84 | 0.888 | 19.3939 | 0 | 0 | 0~0 |  | 14
|  |  |  | 工程量 |  |  | 结构宽度 |  | N7 | 8 |  | 43 | 0 | 0 | 0.395 | 0 | 32 | -
|  |  |  | c40 | HPB300 | HRB400 | 60 |  | N8 | 8 |  | 33 | 0 | 0 | 0.395 | 0 | 22 | -
|  |  |  | 0 | 0 | 0 | 保护层 | 4 | 合计 | C40混凝土:0m HPB300:0kg HRB400:31.1kg | [6 empty] | 指标 | #DIV/0!
|  |  |  | 钢筋参数 |  |  | 节段编号 | 0 | 编号 | 规格 | 大样(cm) | 单根长(cm) | 根数 | 总长度(m) | 每米重(kg) | 总重量(kg) | 改大样（cm） |  |  |  | 弯钩
[7 empty] | 净高 |  | N1 | 25 |  | 216 | 0 | 0 | 3.853 | 0 | 160 | 160 | 52 |  | 28
|  |  |  | n | n1' | n1 | 0 | 0 | N2 | 12 |  | 60 | 0 | 0 | 0.888 | 0 | 32 | 32 | 32~32 |  | 14
|  |  |  | 3 | 35 | -1 | 节段宽 |  | N3 | 14 |  | 84 | 0 | 0 | 1.208 | 0 | 52 | - |  |  | 16
|  |  |  | m1 | m2 | m | 0 | 0 | N4 | 14 |  | 139.9655 | 0 | 0 | 1.208 | 0 | 107.9655 | - |  |  | 16
|  |  |  | -1 | -1 | 34 | 边墙厚 | 底板厚 | N5 | 12 |  | 20 | 66 | 13.2 | 0.888 | 11.7216 | -8 | -8 | -8~-8 |  | 14
[7 empty] | 30 | 40 | N6 | 12 |  | 28 | 78 | 21.84 | 0.888 | 19.3939 | 0 | 0 | 0~0 |  | 14
|  |  |  | 工程量 |  |  | 结构宽度 |  | N7 | 8 |  | 43 | 0 | 0 | 0.395 | 0 | 32 | -
|  |  |  | c40 | HPB300 | HRB400 | 60 |  | N8 | 8 |  | 33 | 0 | 0 | 0.395 | 0 | 22 | -
|  |  |  | 0 | 0 | 0 | 保护层 | 4 | 合计 | C40混凝土:0m HPB300:0kg HRB400:31.1kg | [6 empty] | 指标 | #DIV/0!
|  |  |  | 钢筋参数 |  |  | 节段编号 | 0 | 编号 | 规格 | 大样(cm) | 单根长(cm) | 根数 | 总长度(m) | 每米重(kg) | 总重量(kg) | 改大样（cm） |  |  |  | 弯钩
[7 empty] | 净高 |  | N1 | 22 |  | 210 | 0 | 0 | 2.984 | 0 | 160 | 160 | 52 |  | 25
|  |  |  | n | n1' | n1 | 0 | 0 | N2 | 12 |  | 60 | 0 | 0 | 0.888 | 0 | 32 | 32 | 32~32 |  | 14
|  |  |  | 3 | 35 | -1 | 节段宽 |  | N3 | 14 |  | 84 | 0 | 0 | 1.208 | 0 | 52 | - |  |  | 16
|  |  |  | m1 | m2 | m | 0 | 0 | N4 | 14 |  | 139.9655 | 0 | 0 | 1.208 | 0 | 107.9655 | - |  |  | 16
|  |  |  | -1 | -1 | 34 | 边墙厚 | 底板厚 | N5 | 12 |  | 20 | 66 | 13.2 | 0.888 | 11.7216 | -8 | -8 | -8~-8 |  | 14
[7 empty] | 30 | 40 | N6 | 12 |  | 28 | 78 | 21.84 | 0.888 | 19.3939 | 0 | 0 | 0~0 |  | 14
|  |  |  | 工程量 |  |  | 结构宽度 |  | N7 | 8 |  | 43 | 0 | 0 | 0.395 | 0 | 32 | -
|  |  |  | c40 | HPB300 | HRB400 | 60 |  | N8 | 8 |  | 33 | 0 | 0 | 0.395 | 0 | 22 | -
|  |  |  | 0 | 0 | 0 | 保护层 | 4 | 合计 | C40混凝土:0m HPB300:0kg HRB400:31.1kg | [6 empty] | 指标 | #DIV/0!
|  |  |  | 钢筋参数 |  |  | 节段编号 | 0 | 编号 | 规格 | 大样(cm) | 单根长(cm) | 根数 | 总长度(m) | 每米重(kg) | 总重量(kg) | 改大样（cm） |  |  |  | 弯钩
[7 empty] | 净高 |  | N1 | 25 |  | 216 | 0 | 0 | 3.853 | 0 | 160 | 160 | 52 |  | 28
|  |  |  | n | n1' | n1 | 0 | 0 | N2 | 12 |  | 60 | 0 | 0 | 0.888 | 0 | 32 | 32 | 32~32 |  | 14
|  |  |  | 3 | 35 | -1 | 节段宽 |  | N3 | 14 |  | 84 | 0 | 0 | 1.208 | 0 | 52 | - |  |  | 16
|  |  |  | m1 | m2 | m | 0 | 0 | N4 | 14 |  | 139.9655 | 0 | 0 | 1.208 | 0 | 107.9655 | - |  |  | 16
|  |  |  | -1 | -1 | 34 | 边墙厚 | 底板厚 | N5 | 12 |  | 20 | 66 | 13.2 | 0.888 | 11.7216 | -8 | -8 | -8~-8 |  | 14
[7 empty] | 30 | 40 | N6 | 12 |  | 28 | 78 | 21.84 | 0.888 | 19.3939 | 0 | 0 | 0~0 |  | 14
|  |  |  | 工程量 |  |  | 结构宽度 |  | N7 | 8 |  | 43 | 0 | 0 | 0.395 | 0 | 32 | -
|  |  |  | c40 | HPB300 | HRB400 | 60 |  | N8 | 8 |  | 33 | 0 | 0 | 0.395 | 0 | 22 | -
|  |  |  | 0 | 0 | 0 | 保护层 | 4 | 合计 | C40混凝土:0m HPB300:0kg HRB400:31.1kg | [6 empty] | 指标 | #DIV/0!
|  |  |  | 钢筋参数 |  |  | 节段编号 | 0 | 编号 | 规格 | 大样(cm) | 单根长(cm) | 根数 | 总长度(m) | 每米重(kg) | 总重量(kg) | 改大样（cm） |  |  |  | 弯钩
[7 empty] | 净高 |  | N1 | 20 |  | 204 | 0 | 0 | 2.466 | 0 | 160 | 160 | 52 |  | 22
|  |  |  | n | n1' | n1 | 0 | 0 | N2 | 12 |  | 60 | 0 | 0 | 0.888 | 0 | 32 | 32 | 32~32 |  | 14
|  |  |  | 3 | 35 | -1 | 节段宽 |  | N3 | 14 |  | 84 | 0 | 0 | 1.208 | 0 | 52 | - |  |  | 16
|  |  |  | m1 | m2 | m | 0 | 0 | N4 | 14 |  | 139.9655 | 0 | 0 | 1.208 | 0 | 107.9655 | - |  |  | 16
|  |  |  | -1 | -1 | 34 | 边墙厚 | 底板厚 | N5 | 12 |  | 20 | 66 | 13.2 | 0.888 | 11.7216 | -8 | -8 | -8~-8 |  | 14
[7 empty] | 30 | 40 | N6 | 12 |  | 28 | 78 | 21.84 | 0.888 | 19.3939 | 0 | 0 | 0~0 |  | 14
|  |  |  | 工程量 |  |  | 结构宽度 |  | N7 | 8 |  | 43 | 0 | 0 | 0.395 | 0 | 32 | -
|  |  |  | c40 | HPB300 | HRB400 | 60 |  | N8 | 8 |  | 33 | 0 | 0 | 0.395 | 0 | 22 | -
|  |  |  | 0 | 0 | 0 | 保护层 | 4 | 合计 | C40混凝土:0m HPB300:0kg HRB400:31.1kg | [6 empty] | 指标 | #DIV/0!
|  |  |  | 钢筋参数 |  |  | 节段编号 | 0 | 编号 | 规格 | 大样(cm) | 单根长(cm) | 根数 | 总长度(m) | 每米重(kg) | 总重量(kg) | 改大样（cm） |  |  |  | 弯钩
[7 empty] | 净高 |  | N1 | 22 |  | 210 | 0 | 0 | 2.984 | 0 | 160 | 160 | 52 |  | 25
|  |  |  | n | n1' | n1 | 0 | 0 | N2 | 12 |  | 60 | 0 | 0 | 0.888 | 0 | 32 | 32 | 32~32 |  | 14
|  |  |  | 3 | 35 | -1 | 节段宽 |  | N3 | 14 |  | 84 | 0 | 0 | 1.208 | 0 | 52 | - |  |  | 16
|  |  |  | m1 | m2 | m | 0 | 0 | N4 | 14 |  | 139.9655 | 0 | 0 | 1.208 | 0 | 107.9655 | - |  |  | 16
|  |  |  | -1 | -1 | 34 | 边墙厚 | 底板厚 | N5 | 12 |  | 20 | 66 | 13.2 | 0.888 | 11.7216 | -8 | -8 | -8~-8 |  | 14
[7 empty] | 30 | 40 | N6 | 12 |  | 28 | 78 | 21.84 | 0.888 | 19.3939 | 0 | 0 | 0~0 |  | 14
|  |  |  | 工程量 |  |  | 结构宽度 |  | N7 | 8 |  | 43 | 0 | 0 | 0.395 | 0 | 32 | -
|  |  |  | c40 | HPB300 | HRB400 | 60 |  | N8 | 8 |  | 33 | 0 | 0 | 0.395 | 0 | 22 | -
|  |  |  | 0 | 0 | 0 | 保护层 | 4 | 合计 | C40混凝土:0m HPB300:0kg HRB400:31.1kg | [6 empty] | 指标 | #DIV/0!
U型槽工程量
[7 empty] | 节段 | c40 | HPB300 | HRB400 | 指标
[6 empty] | 1 | ZU1-2 | 78.1 | 507.1 | 7875.7 | 107.3342 | 84 | 8382.8 | 107.3342
[6 empty] | 2 | ZU2-2 | 79.4 | 517.5 | 8017.6 | 107.5 | 96
[6 empty] | 3 | ZU3-2 | 79.6 | 517.5 | 8030.7 | 107.4 | 108 |  |  |  |  | 451.9655 | #DIV/0! | 52
[6 empty] | 4 | ZU4-2 | 79.6 | 641.9 | 9747.6 | 107.8 | 120
[6 empty] | 5 | ZU5-2 | 79.6 | 517.5 | 9572.9 | 126.8 | 132
[6 empty] | 6 | ZU6-2 | 102.4 | 659 | 10049 | 104.6 | 144
[6 empty] | 7 | ZU7-2 | 102.4 | 659 | 12052.2 | 124.1 | 156
[6 empty] | 8 | ZU8-2 | 126 | 806.8 | 14444.8 | 121 | 168
[6 empty] | 9 | ZU9-2 | 127 | 823.1 | 25848.1 | 97.8 | 180
[6 empty] | 10 | ZU10-2 | 127 | 823.1 | 26407.1 | 97.8 | 192
[6 empty] | 11 | ZU11-2 | 126.7 | 806.8 | 17244.6 | 122.4 | 204
[6 empty] | 12 | ZU12-2 | 128.6 | 839.9 | 22583.3 | 182.14 | 216
[6 empty] | 13 | ZU13-2 | 126.3 | 806.8 | 14466.1 | 120.9256 | 228
[6 empty] | 14 | ZU14-2 | 130.1 | 915.5 | 15568.6 | 126.7033 | 240
[6 empty] | 15 | ZU15-2 | 102.4 | 659 | 10049 | 104.5703 | 252
[6 empty] | 16 | ZU16-2 | 79.6 | 517.5 | 8734.2 | 116.2274 | 264
[6 empty] | 17 | ZU17-2 | 79.6 | 517.5 | 8030.7 | 107.3894 | 276
[6 empty] | 18 | ZU18-2 | 79.6 | 517.5 | 8030.7 | 107.3894 | 288
[6 empty] | 19 | ZU19-2 | 61.6 | 397.6 | 6228.4 | 107.5649 | 300
[6 empty] | 20 | 东U10 | 0 | 0 | 0 | #DIV/0! | 312
[6 empty] | 21 | 西U10-1 | 0 | 0 | 0 | #DIV/0! | 324
[6 empty] | 22 | 西U9-1 | 0 | 0 | 0 | #DIV/0! | 336
[6 empty] | 23 | 西U6-1 | 0 | 0 | 0 | #DIV/0! | 348
[6 empty] | 24 | 西U5-1 | 0 | 0 | 0 | #DIV/0! | 360
[6 empty] | 25 | 西U4-1 | 0 | 0 | 0 | #DIV/0! | 372
[6 empty] | 26 | 西U3-1 | 0 | 0 | 0 | #DIV/0! | 384
[6 empty] | 27 | 西U2-1 | 0 | 0 | 0 | #DIV/0! | 396
[6 empty] | 28 | 西U6-2 | 0 | 0 | 0 | #DIV/0! | 408
[6 empty] | 29 | 西U5-2 | 0 | 0 | 0 | #DIV/0! | 420
[6 empty] | 30 | 西U4-2 | 0 | 0 | 0 | #DIV/0! | 432
[7 empty] | 西U3-2 | 0 | 0 | 0 | #DIV/0! | 444
[7 empty] | 0 |  |  |  |  | 456
[7 empty] | 合计 | 1895.6 | 12450.6 | 242981.3
[7 empty] | ZU11-2 | 153 | 991 | 17244.6
[7 empty] | 合计 | 2489.7 | 16605.2 | 279241